## Rekapitulace stavby
Export Komplet | [28 empty] | 2.0 | [5 empty] | False | False | {7cf496ed-517f-40c9-a2cb-e7da9f0b612b}
[20 empty] | >> skryté sloupce << | [13 empty] | 0,01 | 21
[34 empty] | 0,01 | 15
|  | REKAPITULACE STAVBY | [18 empty] | v --- níže se nacházejí doplnkové a pomocné údaje k sestavám --- v | [11 empty] | Návod na vyplnění | 0,001
|  | Kód: |  |  |  |  | 1 | [25 empty] | Měnit lze pouze buňky se žlutým podbarvením! 1) na prvním listu Rekapitulace stavby vyplňte v sestavě a) Souhrnný list - údaje o Uchazeči (přenesou se do ostatních sestav i v jiných listech) b) Rekapitulace objektů - potřebné Ostatní náklady 2) na vybraných listech vyplňte v sestavě a) Krycí list - údaje o Uchazeči, pokud se liší od údajů o Uchazeči na Souhrnném listu (údaje se přenesou do ostatních sestav v daném listu) b) Rekapitulace rozpočtu - potřebné Ostatní náklady c) Celkové náklady za stavbu - ceny u položek - množství, pokud má žluté podbarvení - a v případě potřeby poznámku (ta je ve skrytém sloupci) | 0,01
|  | Stavba: |  |  |  |  | Nejdek - rekonstrukce kanalizace a vodovodu sídliště 9. května | [26 empty] | 0,01
|  | KSO: | [13 empty] | CC-CZ: | [17 empty] | 0,01
|  | Místo: | [13 empty] | Datum: |  | 29. 7. 2024 | [15 empty] | 0,01
0,01
|  | Zadavatel: | [13 empty] | IČ: | [17 empty] | 0,01
[16 empty] | DIČ: | [17 empty] | 0,01
0,01
|  | Uchazeč: | [13 empty] | IČ: |  | Vyplň údaj | [15 empty] | 0,01
|  |  | Vyplň údaj | [12 empty] | DIČ: |  | Vyplň údaj | [15 empty] | 0,01
False
|  | Projektant: | [13 empty] | IČ: | [17 empty] | False
[16 empty] | DIČ: | [17 empty] | True
0,01
|  | Zpracovatel: | [13 empty] | IČ: | [17 empty] | 0,01
|  |  | Ing. Simona Kalinová | [12 empty] | DIČ: | [17 empty] | True
Poznámka:
|  | Cena bez DPH | [13 empty] | 0
[8 empty] | Sazba daně |  |  | Základ daně |  |  |  |  | Výše daně
|  | DPH |  | základní |  |  |  | 21% |  |  | 0 |  |  |  |  | 0
|  |  |  | snížená |  |  |  | 15% |  |  | 0 |  |  |  |  | 0
|  |  |  | zákl. přenesená |  |  |  | 21% |  |  | 0 |  |  |  |  | 0
|  |  |  | sníž. přenesená |  |  |  | 15% |  |  | 0 |  |  |  |  | 0
|  |  |  | nulová |  |  |  | 0% |  |  | 0 |  |  |  |  | 0
|  | Cena s DPH | [6 empty] | v |  |  | CZK |  |  |  | 0
|  | Projektant | [11 empty] | Zpracovatel
|  | Datum a podpis: | [7 empty] | Razítko |  |  |  | Datum a podpis: |  |  | Razítko
|  | Objednavatel | [11 empty] | Uchazeč
|  | Datum a podpis: | [7 empty] | Razítko |  |  |  | Datum a podpis: |  |  | Razítko
REKAPITULACE OBJEKTŮ STAVBY A SOUPISŮ PRACÍ
| Kód: | [6 empty] | 1
| Stavba: | [6 empty] | Nejdek - rekonstrukce kanalizace a vodovodu sídliště 9. května
| Místo: | [13 empty] | Datum: |  | 29. 7. 2024
| Zadavatel: | [13 empty] | Projektant: | [5 empty] | Informatívní údaje z listů zakázek
| Uchazeč: | [13 empty] | Zpracovatel: |  | Ing. Simona Kalinová
| Kód |  |  |  | Popis | [7 empty] | Cena bez DPH [CZK] |  |  |  |  | Cena s DPH [CZK] | Typ |  | z toho Ostat. náklady [CZK] | DPH [CZK] | Normohodiny [h] | DPH základní [CZK] | DPH snížená [CZK] | DPH základní přenesená [CZK] | DPH snížená přenesená [CZK] | Základna DPH základní | Základna DPH snížená | Základna DPH zákl. přenesená | Základna DPH sníž. přenesená | Základna DPH nulová
| Náklady z rozpočtů | [11 empty] | 0 |  |  |  |  | 0 |  |  | 0 | 0 | 0 | 0 | 0 | 0 | 0 | 0 | 0 | 0 | 0 | 0 |  | D | 0 | ###NOIMPORT### | IMPORT | {7cf496ed-517f-40c9-a2cb-e7da9f0b612b} | {00000000-0000-0000-0000-000000000000}
/ |  | 1 |  |  |  | SO 03 sídliště 9. května | [6 empty] | 0 |  |  |  |  | 0 | STA |  | 0 | 0 | 0 | 0 | 0 | 0 | 0 | 0 | 0 | 0 | 0 | 0 |  |  | 1 |  | IMPORT | {a98855db-9972-429e-a2f3-f0cc4acd0138} | {7cf496ed-517f-40c9-a2cb-e7da9f0b612b} | 2

## 1 - SO 03 sídliště 9. kvě...
[9 empty] | >> skryté sloupce << | [9 empty] | {a98855db-9972-429e-a2f3-f0cc4acd0138}
2
| KRYCÍ LIST SOUPISU PRACÍ | [8 empty] | v --- níže se nacházejí doplnkové a pomocné údaje k sestavám --- v | [8 empty] | False
Stavba:
Nejdek - rekonstrukce kanalizace a vodovodu sídliště 9. května
Objekt:
1 - SO 03 sídliště 9. května
| KSO: |  |  |  |  | CC-CZ:
| Místo: |  |  |  |  | Datum: | 29. 7. 2024
| Zadavatel: |  |  |  |  | IČ:
DIČ:
| Uchazeč: |  |  |  |  | IČ: | Vyplň údaj
|  | Vyplň údaj |  |  |  | DIČ: | Vyplň údaj
| Projektant: |  |  |  |  | IČ:
DIČ:
| Zpracovatel: |  |  |  |  | IČ:
|  | Ing. Simona Kalinová |  |  |  | DIČ:
Poznámka:
| Cena bez DPH | [5 empty] | 0
|  |  | Základ daně |  |  | Sazba daně | Výše daně
| DPH | základní | 0 |  |  | 21% | 0
|  | snížená | 0 |  |  | 15% | 0
|  | zákl. přenesená | 0 |  |  | 21% | 0
|  | sníž. přenesená | 0 |  |  | 15% | 0
|  | nulová | 0 |  |  | 0% | 0
| Cena s DPH |  |  | v | CZK |  | 0
| Projektant |  |  | Zpracovatel
| Datum a podpis: |  | Razítko | Datum a podpis: |  |  | Razítko
| Objednavatel |  |  | Uchazeč
| Datum a podpis: |  | Razítko | Datum a podpis: |  |  | Razítko
REKAPITULACE ČLENĚNÍ SOUPISU PRACÍ
Stavba:
Nejdek - rekonstrukce kanalizace a vodovodu sídliště 9. května
Objekt:
1 - SO 03 sídliště 9. května
Místo: | [5 empty] | Datum: | 29. 7. 2024
Zadavatel: | [5 empty] | Projektant:
Uchazeč: |  |  | Vyplň údaj |  |  | Zpracovatel: | Ing. Simona Kalinová
Kód dílu - Popis | [6 empty] | Cena celkem [CZK]
Náklady ze soupisu prací | [6 empty] | 0 | [12 empty] | -1
| HSV - Práce a dodávky HSV | [5 empty] | 0
| 1 - Zemní práce | [5 empty] | 0
| 3 - Svislé a kompletní konstrukce | [5 empty] | 0
| 4 - Vodorovné konstrukce | [5 empty] | 0
| 5 - Komunikace | [5 empty] | 0
| 6 - Úpravy povrchů, podlahy a osazování výplní | [5 empty] | 0
| 8 - Trubní vedení | [5 empty] | 0
| 9 - Ostatní konstrukce a práce-bourání | [5 empty] | 0
| 997 - Přesun sutě | [5 empty] | 0
| 998 - Přesun hmot | [5 empty] | 0
| VRN - Vedlejší rozpočtové náklady | [5 empty] | 0
| VRN1 - Průzkumné, geodetické a projektové práce | [5 empty] | 0
| VRN3 - Zařízení staveniště | [5 empty] | 0
SOUPIS PRACÍ
Stavba:
Nejdek - rekonstrukce kanalizace a vodovodu sídliště 9. května
Objekt:
1 - SO 03 sídliště 9. května
Místo: | [5 empty] | Datum: | 29. 7. 2024
Zadavatel: | [5 empty] | Projektant:
Uchazeč: |  |  | Vyplň údaj |  |  | Zpracovatel: | Ing. Simona Kalinová
PČ | Typ | Kód | Popis | MJ | Množství | J.cena [CZK] | Cena celkem [CZK] | Cenová soustava |  |  | DPH | J. Nh [h] | Nh celkem [h] | J. hmotnost [t] | Hmotnost celkem [t] | J. suť [t] | Suť Celkem [t]
Náklady soupisu celkem | [6 empty] | 0 | [5 empty] | 0 |  | 136.4546 |  | 480.4595 |  | D | -1 | [10 empty] | 0
| D | HSV | Práce a dodávky HSV |  |  |  | 0 | [5 empty] | 0 |  | 136.4546 |  | 480.4595 | 1 | D | 0 |  |  |  | ROZPOCET | [6 empty] | 0
| D | 1 | Zemní práce |  |  |  | 0 | [5 empty] | 0 |  | 4.5293 |  | 409.2392 | 1 | D | 1 |  |  |  | ROZPOCET | [6 empty] | 0
1 | K | 111151101 | Odstranění travin z celkové plochy do 100 m2 strojně | m2 | 41.72 |  | 0 |  |  |  | základní |  | 0 | 0 | 0 | 0 | 0 | 4 | K | 2 |  |  |  | ROZPOCET | 0 | 0 | 0 | 0 | 0 | 1 | 0 | 4 | -1454234100
| VV |  | "S" 1,3*9,2 |  | 11.96 | [13 empty] | VV | 2 | 2 | True | 0 | ROZPOCET
| VV |  | "S3" 1,2*24,8 |  | 29.76 | [13 empty] | VV | 2 | 2 | True | 0 | ROZPOCET
| VV |  | Součet |  | 41.72 | [13 empty] | VV | 2 | 4 | True | 1 | ROZPOCET
2 | K | 113106171 | Rozebrání dlažeb vozovek ze zámkové dlažby s ložem z kameniva ručně | m2 | 27.95 |  | 0 |  |  |  | základní |  | 0 | 0 | 0 | 0.295 | 8.2453 | 4 | K | 2 |  |  |  | ROZPOCET | 0 | 0 | 0 | 0 | 0 | 1 | 0 | 4 | -170289873
| VV |  | "zámk. dlažba" | [15 empty] | VV | 2 | 1 | True | 0 | ROZPOCET
| VV |  | "S - dn300" 1,3*21,5 |  | 27.95 | [13 empty] | VV | 2 | 2 | True | 1 | ROZPOCET
3 | K | 113107123 | Odstranění podkladu z kameniva drceného tl přes 200 do 300 mm ručně | m2 | 27.95 |  | 0 |  |  |  | základní |  | 0 | 0 | 0 | 0.44 | 12.298 | 4 | K | 2 |  |  |  | ROZPOCET | 0 | 0 | 0 | 0 | 0 | 1 | 0 | 4 | -711262284
| VV |  | "zámk. dlažba" | [15 empty] | VV | 2 | 1 | True | 0 | ROZPOCET
| VV |  | "S - dn300" 1,3*21,5 |  | 27.95 | [13 empty] | VV | 2 | 2 | True | 1 | ROZPOCET
4 | K | 113107225 | Odstranění podkladu z kameniva drceného tl přes 400 do 500 mm strojně pl přes 200 m2 | m2 | 313.286 |  | 0 |  |  |  | základní |  | 0 | 0 | 0 | 0.75 | 234.9645 | 4 | K | 2 |  |  |  | ROZPOCET | 0 | 0 | 0 | 0 | 0 | 1 | 0 | 4 | 562755359
| VV |  | "asfalt vrstvy 420 mm" | [15 empty] | VV | 2 | 1 | True | 0 | ROZPOCET
| VV |  | "S - dn300" 1,3*27,6 |  | 35.88 | [13 empty] | VV | 2 | 2 | True | 0 | ROZPOCET
| VV |  | "S - dn250" 1,2*9,3 |  | 11.16 | [13 empty] | VV | 2 | 2 | True | 0 | ROZPOCET
| VV |  | "S1 - dn300" 1,3*4,2 |  | 5.46 | [13 empty] | VV | 2 | 2 | True | 0 | ROZPOCET
| VV |  | "S1 - dn300, v souběhu s VS1 a VS2" 0,74*67,7 |  | 50.098 | [13 empty] | VV | 2 | 2 | True | 0 | ROZPOCET
| VV |  | "S1-1, S2 - dn250" 1,2*(3,9+16,6) |  | 24.6 | [13 empty] | VV | 2 | 2 | True | 0 | ROZPOCET
| VV |  | "VS1 - dn300, v souběhu s VS2" 1,0*11,5 |  | 11.5 | [13 empty] | VV | 2 | 2 | True | 0 | ROZPOCET
| VV |  | "VS2 - dn90, v souběhu s VS1" 0,5*11,5 |  | 5.75 | [13 empty] | VV | 2 | 2 | True | 0 | ROZPOCET
| VV |  | "VS1 - dn300, v souběhu s VS2 a S1" 1,0*53,0 |  | 53 | [13 empty] | VV | 2 | 2 | True | 0 | ROZPOCET
| VV |  | "VS2 - dn90, v souběhu s VS1 a S1" 0,5*47,3 |  | 23.65 | [13 empty] | VV | 2 | 2 | True | 0 | ROZPOCET
| VV |  | "VS2 - dn90" 1,0*82,2 |  | 82.2 | [13 empty] | VV | 2 | 2 | True | 0 | ROZPOCET
| VV |  | "VS2-1 - dn90, v souběhu s S1" 0,44*22,7 |  | 9.988 | [13 empty] | VV | 2 | 2 | True | 0 | ROZPOCET
| VV |  | Součet |  | 313.286 | [13 empty] | VV | 2 | 4 | True | 1 | ROZPOCET
5 | K | 113107241 | Odstranění podkladu živičného tl 50 mm strojně pl přes 200 m2 | m2 | 556.726 |  | 0 |  |  |  | základní |  | 0 | 0 | 0 | 0.098 | 54.5591 | 4 | K | 2 |  |  |  | ROZPOCET | 0 | 0 | 0 | 0 | 0 | 1 | 0 | 4 | 1585628911
| VV |  | "asfalt tl. 40 mm" | [15 empty] | VV | 2 | 1 | True | 0 | ROZPOCET
| VV |  | "S - dn300" (1,3+1,0)*27,6 |  | 63.48 | [13 empty] | VV | 2 | 2 | True | 0 | ROZPOCET
| VV |  | "S - dn250" (1,2+1,0)*9,3 |  | 20.46 | [13 empty] | VV | 2 | 2 | True | 0 | ROZPOCET
| VV |  | "S1 - dn300" (1,3+1,0)*4,2 |  | 9.66 | [13 empty] | VV | 2 | 2 | True | 0 | ROZPOCET
| VV |  | "S1 - dn300, v souběhu s VS1 a VS2" (0,74+0,5)*67,7 |  | 83.948 | [13 empty] | VV | 2 | 2 | True | 0 | ROZPOCET
| VV |  | "S1-1, S2 - dn250" (1,2+1,0)*(3,9+16,6) |  | 45.1 | [13 empty] | VV | 2 | 2 | True | 0 | ROZPOCET
| VV |  | "VS1 - dn300, v souběhu s VS2" (1,0+0,5)*11,5 |  | 17.25 | [13 empty] | VV | 2 | 2 | True | 0 | ROZPOCET
| VV |  | "VS2 - dn90, v souběhu s VS1" (0,5+0,5)*11,5 |  | 11.5 | [13 empty] | VV | 2 | 2 | True | 0 | ROZPOCET
| VV |  | "VS1 - dn300, v souběhu s VS2 a S1" (1,0+0,5)*53,0 |  | 79.5 | [13 empty] | VV | 2 | 2 | True | 0 | ROZPOCET
| VV |  | "VS2 - dn90, v souběhu s VS1 a S1" 0,5*47,3 |  | 23.65 | [13 empty] | VV | 2 | 2 | True | 0 | ROZPOCET
| VV |  | "VS2 - dn90" (1,2+1,0)*82,2 |  | 180.84 | [13 empty] | VV | 2 | 2 | True | 0 | ROZPOCET
| VV |  | "VS2-1 - dn90, v souběhu s S1" (0,44+0,5)*22,7 |  | 21.338 | [13 empty] | VV | 2 | 2 | True | 0 | ROZPOCET
| VV |  | Součet |  | 556.726 | [13 empty] | VV | 2 | 4 | True | 1 | ROZPOCET
6 | K | 113107242 | Odstranění podkladu živičného tl přes 50 do 100 mm strojně pl přes 200 m2 | m2 | 313.286 |  | 0 |  |  |  | základní |  | 0 | 0 | 0 | 0.22 | 68.9229 | 4 | K | 2 |  |  |  | ROZPOCET | 0 | 0 | 0 | 0 | 0 | 1 | 0 | 4 | 704261944
| VV |  | "asfalt tl. 70 mm" | [15 empty] | VV | 2 | 1 | True | 0 | ROZPOCET
| VV |  | "S - dn300" 1,3*27,6 |  | 35.88 | [13 empty] | VV | 2 | 2 | True | 0 | ROZPOCET
| VV |  | "S - dn250" 1,2*9,3 |  | 11.16 | [13 empty] | VV | 2 | 2 | True | 0 | ROZPOCET
| VV |  | "S1 - dn300" 1,3*4,2 |  | 5.46 | [13 empty] | VV | 2 | 2 | True | 0 | ROZPOCET
| VV |  | "S1 - dn300, v souběhu s VS1 a VS2" 0,74*67,7 |  | 50.098 | [13 empty] | VV | 2 | 2 | True | 0 | ROZPOCET
| VV |  | "S1-1, S2 - dn250" 1,2*(3,9+16,6) |  | 24.6 | [13 empty] | VV | 2 | 2 | True | 0 | ROZPOCET
| VV |  | "VS1 - dn300, v souběhu s VS2" 1,0*11,5 |  | 11.5 | [13 empty] | VV | 2 | 2 | True | 0 | ROZPOCET
| VV |  | "VS2 - dn90, v souběhu s VS1" 0,5*11,5 |  | 5.75 | [13 empty] | VV | 2 | 2 | True | 0 | ROZPOCET
| VV |  | "VS1 - dn300, v souběhu s VS2 a S1" 1,0*53,0 |  | 53 | [13 empty] | VV | 2 | 2 | True | 0 | ROZPOCET
| VV |  | "VS2 - dn90, v souběhu s VS1 a S1" 0,5*47,3 |  | 23.65 | [13 empty] | VV | 2 | 2 | True | 0 | ROZPOCET
| VV |  | "VS2 - dn90" 1,0*82,2 |  | 82.2 | [13 empty] | VV | 2 | 2 | True | 0 | ROZPOCET
| VV |  | "VS2-1 - dn90, v souběhu s S1" 0,44*22,7 |  | 9.988 | [13 empty] | VV | 2 | 2 | True | 0 | ROZPOCET
| VV |  | Součet |  | 313.286 | [13 empty] | VV | 2 | 4 | True | 1 | ROZPOCET
7 | K | 113107323 | Odstranění podkladu z kameniva drceného tl přes 200 do 300 mm strojně pl do 50 m2 | m2 | 58.76 |  | 0 |  |  |  | základní |  | 0 | 0 | 0 | 0.44 | 25.8544 | 4 | K | 2 |  |  |  | ROZPOCET | 0 | 0 | 0 | 0 | 0 | 1 | 0 | 4 | -2070312335
| VV |  | "štěrk" | [15 empty] | VV | 2 | 1 | True | 0 | ROZPOCET
| VV |  | "S -dn300" 1,3*45,2 |  | 58.76 | [13 empty] | VV | 2 | 2 | True | 1 | ROZPOCET
8 | K | 113107334 | Odstranění podkladu z betonu prostého tl přes 400 do 500 mm strojně pl do 50 m2 | m2 | 3 |  | 0 |  |  |  | základní |  | 0 | 0 | 0 | 1.12 | 3.36 | 4 | K | 2 |  |  |  | ROZPOCET | 0 | 0 | 0 | 0 | 0 | 1 | 0 | 4 | 91086095
| VV |  | "beton" | [15 empty] | VV | 2 | 1 | True | 0 | ROZPOCET
| VV |  | "S3" 1,5*1,2 |  | 1.8 | [13 empty] | VV | 2 | 2 | True | 0 | ROZPOCET
| VV |  | "VS2-1" 1,0*1,2 |  | 1.2 | [13 empty] | VV | 2 | 2 | True | 0 | ROZPOCET
| VV |  | Součet |  | 3 | [13 empty] | VV | 2 | 4 | True | 1 | ROZPOCET
9 | K | 113201111 | Vytrhání obrub chodníkových ležatých | m | 4.5 |  | 0 |  |  |  | základní |  | 0 | 0 | 0 | 0.23 | 1.035 | 4 | K | 2 |  |  |  | ROZPOCET | 0 | 0 | 0 | 0 | 0 | 1 | 0 | 4 | 874356866
| VV |  | 3*1,5 |  | 4.5 | [13 empty] | VV | 2 | 2 | True | 1 | ROZPOCET
10 | K | 115101201 | Čerpání vody na dopravní výšku do 10 m průměrný přítok do 500 l/min | hod | 200 |  | 0 |  |  |  | základní |  | 0 | 0 | 0 | 0 | 0 | 4 | K | 2 |  |  |  | ROZPOCET | 0 | 0 | 0 | 0 | 0 | 1 | 0 | 4 | -1909803603
11 | K | 115101301 | Pohotovost čerpací soupravy pro dopravní výšku do 10 m přítok do 500 l/min | den | 20 |  | 0 |  |  |  | základní |  | 0 | 0 | 0 | 0 | 0 | 4 | K | 2 |  |  |  | ROZPOCET | 0 | 0 | 0 | 0 | 0 | 1 | 0 | 4 | 844520077
12 | K | 119001401 | Dočasné zajištění potrubí ocelového nebo litinového DN do 200 mm | m | 42 |  | 0 |  |  |  | základní |  | 0 | 0.00868 | 0.36456 | 0 | 0 | 4 | K | 2 |  |  |  | ROZPOCET | 0 | 0 | 0 | 0 | 0 | 1 | 0 | 4 | 9042048
| VV |  | 28*1,5 |  | 42 | [13 empty] | VV | 2 | 2 | True | 1 | ROZPOCET
13 | K | 119001421 | Dočasné zajištění kabelů a kabelových tratí ze 3 volně ložených kabelů | m | 81 |  | 0 |  |  |  | základní |  | 0 | 0.0369 | 2.9889 | 0 | 0 | 4 | K | 2 |  |  |  | ROZPOCET | 0 | 0 | 0 | 0 | 0 | 1 | 0 | 4 | 2065623738
| VV |  | 54*1,5 |  | 81 | [13 empty] | VV | 2 | 2 | True | 1 | ROZPOCET
14 | K | 121151113 | Sejmutí ornice plochy do 500 m2 tl vrstvy do 200 mm strojně | m2 | 41.72 |  | 0 |  |  |  | základní |  | 0 | 0 | 0 | 0 | 0 | 4 | K | 2 |  |  |  | ROZPOCET | 0 | 0 | 0 | 0 | 0 | 1 | 0 | 4 | 945892907
15 | K | 132254205 | Hloubení zapažených rýh š do 2000 mm v hornině třídy těžitelnosti I, skupiny 3 objem do 1000 m3 | m3 | 346.834 |  | 0 |  |  |  | základní |  | 0 | 0 | 0 | 0 | 0 | 4 | K | 2 |  |  |  | ROZPOCET | 0 | 0 | 0 | 0 | 0 | 1 | 0 | 4 | -1968023689
| VV |  | "S dn300, lože 0,25 m" (2,3+2,24)*3,31+(2,2+3,17)*12,3+(3,17+2,63)*24,1+(2,63+1,50)*13,8+(1,50+2,28)*18,3+(2,28+3,13)*3,4+(3,13+2,76)*23,1 |  | 501.479 | [13 empty] | VV | 2 | 2 | True | 0 | ROZPOCET
| VV |  | "S dn300" (2,76+2,55)*6,8 |  | 36.108 | [13 empty] | VV | 2 | 2 | True | 0 | ROZPOCET
| VV |  | "S dn250, lože 0,23 m" (2,55+2,02)*9,3 |  | 42.501 | [13 empty] | VV | 2 | 2 | True | 0 | ROZPOCET
| VV |  | "S1 dn300, lože 0,25 m" (2,30+2,27)*4,2 |  | 19.194 | [13 empty] | VV | 2 | 2 | True | 0 | ROZPOCET
| VV |  | "S1 dn300 v souběhu" (2,27+1,97)*28,2+(1,97+1,97)*11,3+(1,97+1,84)*4,6+(1,84+1,99)*19,5+(1,99+1,95)*4,0 |  | 272.061 | [13 empty] | VV | 2 | 2 | True | 0 | ROZPOCET
| VV |  | "S1-1 dn250, lože 0,23 m" (1,95+1,82)*3,9 |  | 14.703 | [13 empty] | VV | 2 | 2 | True | 0 | ROZPOCET
| VV |  | "S2 dn250, lože 0,23 m" (1,48+1,41)*3,4+(1,41+1,99)*11,5+(1,99+1,88)*1,7 |  | 55.505 | [13 empty] | VV | 2 | 2 | True | 0 | ROZPOCET
| VV |  | "S3 dn250, lože 0,23 m" (2,26+2,69)*8,2+(2,69+2,13)*7,8+(2,13+2,28)*10,3 |  | 123.609 | [13 empty] | VV | 2 | 2 | True | 0 | ROZPOCET
| VV |  | "VS1 dn300 v souběhu" (1,47+1,18)*21,5+(1,18+1,49)*29,3+(1,49+1,45)*7,3+(1,45+1,49)*6,4 |  | 175.484 | [13 empty] | VV | 2 | 2 | True | 0 | ROZPOCET
| VV |  | "VS2 dn90 v souběhu do stan 58,8" (1,49+1,18)*21,3+(1,18+1,49)*29,5+(1,49+1,70)*8,0 |  | 161.156 | [13 empty] | VV | 2 | 2 | True | 0 | ROZPOCET
| VV |  | "VS2 dn90" (1,70+1,55)*2,1+(1,55+1,63)*36,9+(1,63+1,62)*11,3+(1,62+1,49)*11,6+(1,49+1,49)*20,1 |  | 256.866 | [13 empty] | VV | 2 | 2 | True | 0 | ROZPOCET
| VV |  | "VS2-1 dn90 v souběhu" (1,49+1,49)*23,7 |  | 70.626 | [13 empty] | VV | 2 | 2 | True | 0 | ROZPOCET
| VV |  | Mezisoučet |  | 1729.292 | [13 empty] | VV | 2 | 3 | True | 0 | ROZPOCET
| VV |  | (501,479+36,108+19,194)*1,3*0,5 |  | 361.908 | [13 empty] | VV | 2 | 2 | True | 0 | ROZPOCET
| VV |  | (42,501+14,703+55,505+123,609)*1,2*0,5 |  | 141.791 | [13 empty] | VV | 2 | 2 | True | 0 | ROZPOCET
| VV |  | 272,061*0,74*0,5 |  | 100.663 | [13 empty] | VV | 2 | 2 | True | 0 | ROZPOCET
| VV |  | (175,484+256,866)*1,0*0,5 |  | 216.175 | [13 empty] | VV | 2 | 2 | True | 0 | ROZPOCET
| VV |  | 161,156*0,5*0,5 |  | 40.289 | [13 empty] | VV | 2 | 2 | True | 0 | ROZPOCET
| VV |  | 70,626*0,44*0,5 |  | 15.538 | [13 empty] | VV | 2 | 2 | True | 0 | ROZPOCET
| VV |  | "rozšíření výkopu pro RŠ" 15*1,103 |  | 16.545 | [13 empty] | VV | 2 | 2 | True | 0 | ROZPOCET
| VV |  | "odpočet asfaltu" -0,53*1,3*(27,6+4,2)-0,53*1,2*(9,3+3,9+16,6)-0,53*0,74*67,7-0,53*1,0*(11,5+53,0+82,2)-0,53*0,5*(11,5+47,3)-0,53*0,44*22,7 |  | -166.042 | [13 empty] | VV | 2 | 2 | True | 0 | ROZPOCET
| VV |  | "odpočet štěrk" -0,25*1,3*45,2 |  | -14.69 | [13 empty] | VV | 2 | 2 | True | 0 | ROZPOCET
| VV |  | "odpočet dlažba" -0,31*1,3*21,5 |  | -8.665 | [13 empty] | VV | 2 | 2 | True | 0 | ROZPOCET
| VV |  | "odpočet beton" -0,50*1,2*(1,5+1,0) |  | -1.5 | [13 empty] | VV | 2 | 2 | True | 0 | ROZPOCET
| VV |  | "odpočet VT" -0,20*1,3*9,2-0,20*1,2*24,8 |  | -8.344 | [13 empty] | VV | 2 | 2 | True | 0 | ROZPOCET
| VV |  | Mezisoučet |  | 693.668 | [13 empty] | VV | 2 | 3 | True | 0 | ROZPOCET
| VV |  | 693,668*0,5 |  | 346.834 | [13 empty] | VV | 2 | 2 | True | 1 | ROZPOCET
16 | K | 132354205 | Hloubení zapažených rýh š do 2000 mm v hornině třídy těžitelnosti II, skupiny 4 objem do 1000 m3 | m3 | 277.467 |  | 0 |  |  |  | základní |  | 0 | 0 | 0 | 0 | 0 | 4 | K | 2 |  |  |  | ROZPOCET | 0 | 0 | 0 | 0 | 0 | 1 | 0 | 4 | 1497621048
| VV |  | 693,668*0,4 |  | 277.467 | [13 empty] | VV | 2 | 2 | True | 1 | ROZPOCET
17 | K | 132454205 | Hloubení zapažených rýh š do 2000 mm v hornině třídy těžitelnosti II, skupiny 5 objem do 1000 m3 | m3 | 69.367 |  | 0 |  |  |  | základní |  | 0 | 0 | 0 | 0 | 0 | 4 | K | 2 |  |  |  | ROZPOCET | 0 | 0 | 0 | 0 | 0 | 1 | 0 | 4 | 1756872087
| VV |  | 693,668*0,1 |  | 69.367 | [13 empty] | VV | 2 | 2 | True | 1 | ROZPOCET
18 | K | 139001101 | Příplatek za ztížení vykopávky v blízkosti podzemního vedení | m3 | 208.1 |  | 0 |  |  |  | základní |  | 0 | 0 | 0 | 0 | 0 | 4 | K | 2 |  |  |  | ROZPOCET | 0 | 0 | 0 | 0 | 0 | 1 | 0 | 4 | -92306961
| VV |  | 693,668*0,3 |  | 208.1 | [13 empty] | VV | 2 | 2 | True | 1 | ROZPOCET
19 | K | 151101101 | Zřízení příložného pažení a rozepření stěn rýh hl do 2 m | m2 | 666.738 |  | 0 |  |  |  | základní |  | 0 | 0.00084 | 0.56006 | 0 | 0 | 4 | K | 2 |  |  |  | ROZPOCET | 0 | 0 | 0 | 0 | 0 | 1 | 0 | 4 | 1212851971
| VV |  | "S1 dn300 v souběhu" (2,27+1,97)*28,2+(1,97+1,97)*11,3+(1,97+1,84)*4,6+(1,84+1,99)*19,5+(1,99+1,95)*4,0 |  | 272.061 | [13 empty] | VV | 2 | 2 | True | 0 | ROZPOCET
| VV |  | "S1-1 dn250, lože 0,23 m" (1,95+1,82)*3,9 |  | 14.703 | [13 empty] | VV | 2 | 2 | True | 0 | ROZPOCET
| VV |  | "S2 dn250, lože 0,23 m" (1,48+1,41)*3,4+(1,41+1,99)*11,5+(1,99+1,88)*1,7 |  | 55.505 | [13 empty] | VV | 2 | 2 | True | 0 | ROZPOCET
| VV |  | "VS1 dn300 v souběhu" (1,47+1,18)*21,5+(1,18+1,49)*29,3+(1,49+1,45)*7,3+(1,45+1,49)*6,4 |  | 175.484 | [13 empty] | VV | 2 | 2 | True | 0 | ROZPOCET
| VV |  | "VS2 dn90 v souběhu do stan 58,8" (1,49+1,18)*21,3+(1,18+1,49)*29,5+(1,49+1,70)*8,0 |  | 161.156 | [13 empty] | VV | 2 | 2 | True | 0 | ROZPOCET
| VV |  | "VS2 dn90" (1,70+1,55)*2,1+(1,55+1,63)*36,9+(1,63+1,62)*11,3+(1,62+1,49)*11,6+(1,49+1,49)*20,1 |  | 256.866 | [13 empty] | VV | 2 | 2 | True | 0 | ROZPOCET
| VV |  | "VS2-1 dn90 v souběhu" (1,49+1,49)*23,7 |  | 70.626 | [13 empty] | VV | 2 | 2 | True | 0 | ROZPOCET
| VV |  | (272,061+175,484+161,156+70,626)*0,5+14,703+55,505+256,866 |  | 666.738 | [13 empty] | VV | 2 | 2 | True | 1 | ROZPOCET
20 | K | 151101102 | Zřízení příložného pažení a rozepření stěn rýh hl přes 2 do 4 m | m2 | 722.891 |  | 0 |  |  |  | základní |  | 0 | 0.00085 | 0.61446 | 0 | 0 | 4 | K | 2 |  |  |  | ROZPOCET | 0 | 0 | 0 | 0 | 0 | 1 | 0 | 4 | 692020739
| VV |  | "S dn300, lože 0,25 m" (2,3+2,24)*3,31+(2,2+3,17)*12,3+(3,17+2,63)*24,1+(2,63+1,50)*13,8+(1,50+2,28)*18,3+(2,28+3,13)*3,4+(3,13+2,76)*23,1 |  | 501.479 | [13 empty] | VV | 2 | 2 | True | 0 | ROZPOCET
| VV |  | "S dn300" (2,76+2,55)*6,8 |  | 36.108 | [13 empty] | VV | 2 | 2 | True | 0 | ROZPOCET
| VV |  | "S dn250, lože 0,23 m" (2,55+2,02)*9,3 |  | 42.501 | [13 empty] | VV | 2 | 2 | True | 0 | ROZPOCET
| VV |  | "S1 dn300, lože 0,25 m" (2,30+2,27)*4,2 |  | 19.194 | [13 empty] | VV | 2 | 2 | True | 0 | ROZPOCET
| VV |  | "S3 dn250, lože 0,23 m" (2,26+2,69)*8,2+(2,69+2,13)*7,8+(2,13+2,28)*10,3 |  | 123.609 | [13 empty] | VV | 2 | 2 | True | 0 | ROZPOCET
| VV |  | Součet |  | 722.891 | [13 empty] | VV | 2 | 4 | True | 1 | ROZPOCET
21 | K | 151101111 | Odstranění příložného pažení a rozepření stěn rýh hl do 2 m | m2 | 666.738 |  | 0 |  |  |  | základní |  | 0 | 0 | 0 | 0 | 0 | 4 | K | 2 |  |  |  | ROZPOCET | 0 | 0 | 0 | 0 | 0 | 1 | 0 | 4 | 1704756249
22 | K | 151101112 | Odstranění příložného pažení a rozepření stěn rýh hl přes 2 do 4 m | m2 | 722.891 |  | 0 |  |  |  | základní |  | 0 | 0 | 0 | 0 | 0 | 4 | K | 2 |  |  |  | ROZPOCET | 0 | 0 | 0 | 0 | 0 | 1 | 0 | 4 | -1602530417
23 | K | 162451106 | Vodorovné přemístění přes 1500 do 2000 m výkopku/sypaniny z horniny třídy těžitelnosti I, skupiny 1 až 3 | m3 | 693.668 |  | 0 |  |  |  | základní |  | 0 | 0 | 0 | 0 | 0 | 4 | K | 2 |  |  |  | ROZPOCET | 0 | 0 | 0 | 0 | 0 | 1 | 0 | 4 | -1520865989
| VV |  | "zásyp+obsyp+lože" 352,451+197,72+87,754 |  | 637.925 | [13 empty] | VV | 2 | 2 | True | 0 | ROZPOCET
| VV |  | "mezideponie - materiál pro zásyp ve volném terénu" 346,834*2 |  | 693.668 | [13 empty] | VV | 2 | 2 | True | 1 | ROZPOCET
24 | K | 162451126 | Vodorovné přemístění přes 1500 do 2000 m výkopku/sypaniny z horniny třídy těžitelnosti II, skupiny 4 a 5 | m3 | 582.182 |  | 0 |  |  |  | základní |  | 0 | 0 | 0 | 0 | 0 | 4 | K | 2 |  |  |  | ROZPOCET | 0 | 0 | 0 | 0 | 0 | 1 | 0 | 4 | -1437105301
| VV |  | "mezideponie - materiál pro zásyp ve volném terénu" 637,925-346,834 |  | 291.091 | [13 empty] | VV | 2 | 2 | True | 0 | ROZPOCET
| VV |  | 291,091*2 |  | 582.182 | [13 empty] | VV | 2 | 2 | True | 1 | ROZPOCET
25 | K | 162751137 | Vodorovné přemístění přes 9000 do 10000 m výkopku/sypaniny z horniny třídy těžitelnosti II, skupiny 4 a 5 | m3 | 55.743 |  | 0 |  |  |  | základní |  | 0 | 0 | 0 | 0 | 0 | 4 | K | 2 |  |  |  | ROZPOCET | 0 | 0 | 0 | 0 | 0 | 1 | 0 | 4 | 495079866
| VV |  | "zásyp+obsyp+lože" 693,668-637,925 |  | 55.743 | [13 empty] | VV | 2 | 2 | True | 1 | ROZPOCET
26 | K | 162751139 | Příplatek k vodorovnému přemístění výkopku/sypaniny z horniny třídy těžitelnosti II, skupiny 4 a 5 ZKD 1000 m přes 10000 m | m3 | 557.43 |  | 0 |  |  |  | základní |  | 0 | 0 | 0 | 0 | 0 | 4 | K | 2 |  |  |  | ROZPOCET | 0 | 0 | 0 | 0 | 0 | 1 | 0 | 4 | 195080669
| VV |  | 55,743*10 |  | 557.43 | [13 empty] | VV | 2 | 2 | True | 1 | ROZPOCET
27 | K | 167151111 | Nakládání výkopku z hornin třídy těžitelnosti I, skupiny 1 až 3 přes 100 m3 | m3 | 346.834 |  | 0 |  |  |  | základní |  | 0 | 0 | 0 | 0 | 0 | 4 | K | 2 |  |  |  | ROZPOCET | 0 | 0 | 0 | 0 | 0 | 1 | 0 | 4 | -363615077
28 | K | 167151112 | Nakládání výkopku z hornin třídy těžitelnosti II, skupiny 4 a 5 přes 100 m3 | m3 | 291.091 |  | 0 |  |  |  | základní |  | 0 | 0 | 0 | 0 | 0 | 4 | K | 2 |  |  |  | ROZPOCET | 0 | 0 | 0 | 0 | 0 | 1 | 0 | 4 | -945675896
| VV |  | "zásyp+obsyp+lože" (352,451+197,72+87,754)-346,834 |  | 291.091 | [13 empty] | VV | 2 | 2 | True | 1 | ROZPOCET
29 | K | 171201221 | Poplatek za uložení na skládce (skládkovné) zeminy a kamení kód odpadu 17 05 04 | t | 89.189 |  | 0 |  |  |  | základní |  | 0 | 0 | 0 | 0 | 0 | 4 | K | 2 |  |  |  | ROZPOCET | 0 | 0 | 0 | 0 | 0 | 1 | 0 | 4 | -1682635436
| VV |  | 55,743*1,6 |  | 89.189 | [13 empty] | VV | 2 | 2 | True | 1 | ROZPOCET
30 | K | 171251201 | Uložení sypaniny na skládky nebo meziskládky | m3 | 55.743 |  | 0 |  |  |  | základní |  | 0 | 0 | 0 | 0 | 0 | 4 | K | 2 |  |  |  | ROZPOCET | 0 | 0 | 0 | 0 | 0 | 1 | 0 | 4 | 1579814307
31 | K | 174151101 | Zásyp jam, šachet rýh nebo kolem objektů sypaninou se zhutněním | m3 | 352.451 |  | 0 |  |  |  | základní |  | 0 | 0 | 0 | 0 | 0 | 4 | K | 2 |  |  |  | ROZPOCET | 0 | 0 | 0 | 0 | 0 | 1 | 0 | 4 | 383821988
| VV |  | "výkop celkem" 693,668 |  | 693.668 | [13 empty] | VV | 2 | 2 | True | 0 | ROZPOCET
| VV |  | "kanal dn300" -0,85*1,3*(105,11+4,2) |  | -120.788 | [13 empty] | VV | 2 | 2 | True | 0 | ROZPOCET
| VV |  | "kanal dn300 v souběhu" -0,85*0,74*67,6 |  | -42.52 | [13 empty] | VV | 2 | 2 | True | 0 | ROZPOCET
| VV |  | "voda dn300 v souběhu" -0,70*1,0*64,5 |  | -45.15 | [13 empty] | VV | 2 | 2 | True | 0 | ROZPOCET
| VV |  | "kanal dn250" -0,78*1,2*(9,3+3,9+16,6+26,3) |  | -52.51 | [13 empty] | VV | 2 | 2 | True | 0 | ROZPOCET
| VV |  | "voda dn90" -0,39*1,0*82,0 |  | -31.98 | [13 empty] | VV | 2 | 2 | True | 0 | ROZPOCET
| VV |  | "voda dn90 v souběhu" -0,39*0,5*58,8-0,39*0,44*23,7 |  | -15.533 | [13 empty] | VV | 2 | 2 | True | 0 | ROZPOCET
| VV |  | "RŠ" -3,14*0,6*0,6*28,96 |  | -32.736 | [13 empty] | VV | 2 | 2 | True | 0 | ROZPOCET
| VV |  | Součet |  | 352.451 | [13 empty] | VV | 2 | 4 | True | 1 | ROZPOCET
32 | K | 17510110R | Drcení výkopku pro obsyp, lože a zpětný zásyp | m3 | 299.098 |  | 0 |  |  |  | základní |  | 0 | 0 | 0 | 0 | 0 | 4 | K | 2 |  |  |  | ROZPOCET | 0 | 0 | 0 | 0 | 0 | 1 | 0 | 4 | -823152663
| VV |  | 197,72+87,754+(637,925-346,834-277,467) |  | 299.098 | [13 empty] | VV | 2 | 2 | True | 1 | ROZPOCET
33 | K | 175151101 | Obsypání potrubí strojně sypaninou bez prohození, uloženou do 3 m | m3 | 197.72 |  | 0 |  |  |  | základní |  | 0 | 0 | 0 | 0 | 0 | 4 | K | 2 |  |  |  | ROZPOCET | 0 | 0 | 0 | 0 | 0 | 1 | 0 | 4 | -1890489780
| VV |  | "kanal dn300" 0,60*1,3*(105,11+4,2-6) |  | 80.582 | [13 empty] | VV | 2 | 2 | True | 0 | ROZPOCET
| VV |  | "kanal dn300 v souběhu" 0,60*0,74*(67,6-4) |  | 28.238 | [13 empty] | VV | 2 | 2 | True | 0 | ROZPOCET
| VV |  | "voda dn300 v souběhu" 0,60*1,0*64,5 |  | 38.7 | [13 empty] | VV | 2 | 2 | True | 0 | ROZPOCET
| VV |  | "kanal dn250" 0,55*1,2*(9,3+3,9+16,6+26,3-5) |  | 33.726 | [13 empty] | VV | 2 | 2 | True | 0 | ROZPOCET
| VV |  | "voda dn90" 0,29*1,0*82,0 |  | 23.78 | [13 empty] | VV | 2 | 2 | True | 0 | ROZPOCET
| VV |  | "voda dn90 v souběhu" 0,29*0,5*58,8+0,29*0,44*23,7 |  | 11.55 | [13 empty] | VV | 2 | 2 | True | 0 | ROZPOCET
| VV |  | -3,14*0,15*0,15*(105,11+4,2+67,6+64,5-10) |  | -16.349 | [13 empty] | VV | 2 | 2 | True | 0 | ROZPOCET
| VV |  | -3,14*0,125*0,125*(9,3+3,9+16,6+26,3-5) |  | -2.507 | [13 empty] | VV | 2 | 2 | True | 0 | ROZPOCET
| VV |  | Součet |  | 197.72 | [13 empty] | VV | 2 | 4 | True | 1 | ROZPOCET
34 | K | 180404111 | Založení trávníku výsevem na vrstvě ornice | m2 | 41.72 |  | 0 |  |  |  | základní |  | 0 | 0 | 0 | 0 | 0 | 4 | K | 2 |  |  |  | ROZPOCET | 0 | 0 | 0 | 0 | 0 | 1 | 0 | 4 | -297559209
35 | M | 00572472 | osivo směs travní krajinná-rovinná | kg | 1.352 |  | 0 |  |  |  | základní |  | 0 | 0.001 | 0.001352 | 0 | 0 | 8 | M | 2 |  |  |  | ROZPOCET | 0 | 0 | 0 | 0 | 0 | 1 | 0 | 4 | 803528495
| VV |  | 41,72*0,03*1,08 |  | 1.352 | [13 empty] | VV | 2 | 2 | True | 1 | ROZPOCET
36 | K | 181006113 | Rozprostření zemin tl vrstvy do 0,2 m schopných zúrodnění v rovině a sklonu do 1:5 | m2 | 41.72 |  | 0 |  |  |  | základní |  | 0 | 0 | 0 | 0 | 0 | 4 | K | 2 |  |  |  | ROZPOCET | 0 | 0 | 0 | 0 | 0 | 1 | 0 | 4 | -1704345432
| D | 3 | Svislé a kompletní konstrukce |  |  |  | 0 | [5 empty] | 0 |  | 0 |  | 0 | 1 | D | 1 |  |  |  | ROZPOCET | [6 empty] | 0
37 | K | 359901111 | Vyčištění potrubí | m | 233.3 |  | 0 |  |  |  | základní |  | 0 | 0 | 0 | 0 | 0 | 4 | K | 2 |  |  |  | ROZPOCET | 0 | 0 | 0 | 0 | 0 | 1 | 0 | 4 | 1224247797
| VV |  | 114,6+71,9+3,9+16,6+26,3 |  | 233.3 | [13 empty] | VV | 2 | 2 | True | 1 | ROZPOCET
38 | K | 359901211 | Monitoring stoky jakékoli výšky na nové kanalizaci | m | 233.3 |  | 0 |  |  |  | základní |  | 0 | 0 | 0 | 0 | 0 | 4 | K | 2 |  |  |  | ROZPOCET | 0 | 0 | 0 | 0 | 0 | 1 | 0 | 4 | 1243264148
| D | 4 | Vodorovné konstrukce |  |  |  | 0 | [5 empty] | 0 |  | 0.053676 |  | 0 | 1 | D | 1 |  |  |  | ROZPOCET | [6 empty] | 0
39 | K | 451595111 | Lože pod potrubí otevřený výkop z prohozeného výkopku | m3 | 87.754 |  | 0 |  |  |  | základní |  | 0 | 0 | 0 | 0 | 0 | 4 | K | 2 |  |  |  | ROZPOCET | 0 | 0 | 0 | 0 | 0 | 1 | 0 | 4 | -1370040883
| VV |  | "kanal dn300" 0,25*1,3*(105,11+4,2-6) |  | 33.576 | [13 empty] | VV | 2 | 2 | True | 0 | ROZPOCET
| VV |  | "kanal dn300 v souběhu" 0,25*0,74*(67,6-4) |  | 11.766 | [13 empty] | VV | 2 | 2 | True | 0 | ROZPOCET
| VV |  | "voda dn300 v souběhu" 0,25*1,0*64,5 |  | 16.125 | [13 empty] | VV | 2 | 2 | True | 0 | ROZPOCET
| VV |  | "kanal dn250" 0,23*1,2*(9,3+3,9+16,6+26,3-5) |  | 14.104 | [13 empty] | VV | 2 | 2 | True | 0 | ROZPOCET
| VV |  | "voda dn90" 0,10*1,0*82,0 |  | 8.2 | [13 empty] | VV | 2 | 2 | True | 0 | ROZPOCET
| VV |  | "voda dn90 v souběhu" 0,10*0,5*58,8+0,10*0,44*23,7 |  | 3.983 | [13 empty] | VV | 2 | 2 | True | 0 | ROZPOCET
| VV |  | Součet |  | 87.754 | [13 empty] | VV | 2 | 4 | True | 1 | ROZPOCET
40 | K | 452313131 | Podkladní bloky z betonu prostého bez zvýšených nároků na prostředí tř. C 12/15 otevřený výkop | m3 | 1.225 |  | 0 |  |  |  | základní |  | 0 | 0 | 0 | 0 | 0 | 4 | K | 2 |  |  |  | ROZPOCET | 0 | 0 | 0 | 0 | 0 | 1 | 0 | 4 | -414722248
| VV |  | 0,5*0,7*0,5*7 |  | 1.225 | [13 empty] | VV | 2 | 2 | True | 1 | ROZPOCET
41 | K | 452353101 | Bednění podkladních bloků otevřený výkop | m2 | 8.4 |  | 0 |  |  |  | základní |  | 0 | 0.00639 | 0.053676 | 0 | 0 | 4 | K | 2 |  |  |  | ROZPOCET | 0 | 0 | 0 | 0 | 0 | 1 | 0 | 4 | 401563838
| VV |  | (0,5+0,7)*2*0,5*7 |  | 8.4 | [13 empty] | VV | 2 | 2 | True | 1 | ROZPOCET
| D | 5 | Komunikace |  |  |  | 0 | [5 empty] | 0 |  | 3.767 |  | 0 | 1 | D | 1 |  |  |  | ROZPOCET | [6 empty] | 0
42 | K | 564771111 | Podklad z kameniva hrubého drceného vel. 32-63 mm tl 250 mm | m2 | 58.76 |  | 0 |  |  |  | základní |  | 0 | 0 | 0 | 0 | 0 | 4 | K | 2 |  |  |  | ROZPOCET | 0 | 0 | 0 | 0 | 0 | 1 | 0 | 4 | -462461631
| VV |  | "štěrk" | [15 empty] | VV | 2 | 1 | True | 0 | ROZPOCET
| VV |  | "S -dn300" 1,3*45,2 |  | 58.76 | [13 empty] | VV | 2 | 2 | True | 1 | ROZPOCET
43 | K | 564851111 | Podklad ze štěrkodrtě ŠD tl 150 mm | m2 | 3 |  | 0 |  |  |  | základní |  | 0 | 0 | 0 | 0 | 0 | 4 | K | 2 |  |  |  | ROZPOCET | 0 | 0 | 0 | 0 | 0 | 1 | 0 | 4 | 198786659
| VV |  | "beton - konstrukční vrstvy budou upřesněny" 3,0 |  | 3 | [13 empty] | VV | 2 | 2 | True | 1 | ROZPOCET
44 | K | 564871111 | Podklad ze štěrkodrtě ŠD tl 250 mm | m2 | 27.95 |  | 0 |  |  |  | základní |  | 0 | 0 | 0 | 0 | 0 | 4 | K | 2 |  |  |  | ROZPOCET | 0 | 0 | 0 | 0 | 0 | 1 | 0 | 4 | -1920114267
| VV |  | "zámk. dlažba" | [15 empty] | VV | 2 | 1 | True | 0 | ROZPOCET
| VV |  | "S - dn300" 1,3*21,5 |  | 27.95 | [13 empty] | VV | 2 | 2 | True | 1 | ROZPOCET
45 | K | 564871116 | Podklad ze štěrkodrtě ŠD tl. 300 mm | m2 | 313.286 |  | 0 |  |  |  | základní |  | 0 | 0 | 0 | 0 | 0 | 4 | K | 2 |  |  |  | ROZPOCET | 0 | 0 | 0 | 0 | 0 | 1 | 0 | 4 | 184910441
| VV |  | "asfalt" 313,286 |  | 313.286 | [13 empty] | VV | 2 | 2 | True | 1 | ROZPOCET
46 | K | 564932111 | Podklad z mechanicky zpevněného kameniva MZK tl 100 mm | m2 | 3 |  | 0 |  |  |  | základní |  | 0 | 0 | 0 | 0 | 0 | 4 | K | 2 |  |  |  | ROZPOCET | 0 | 0 | 0 | 0 | 0 | 1 | 0 | 4 | 138032028
| VV |  | "beton" 3,0 |  | 3 | [13 empty] | VV | 2 | 2 | True | 1 | ROZPOCET
47 | K | 565175113 | Asfaltový beton vrstva podkladní ACP 16 (obalované kamenivo OKS) tl 120 mm š do 3 m | m2 | 313.286 |  | 0 |  |  |  | základní |  | 0 | 0 | 0 | 0 | 0 | 4 | K | 2 |  |  |  | ROZPOCET | 0 | 0 | 0 | 0 | 0 | 1 | 0 | 4 | -707157649
| VV |  | "asfalt" 313,286 |  | 313.286 | [13 empty] | VV | 2 | 2 | True | 1 | ROZPOCET
48 | K | 567122114 | Podklad ze směsi stmelené cementem SC C 8/10 (KSC I) tl 150 mm | m2 | 3 |  | 0 |  |  |  | základní |  | 0 | 0 | 0 | 0 | 0 | 4 | K | 2 |  |  |  | ROZPOCET | 0 | 0 | 0 | 0 | 0 | 1 | 0 | 4 | -341053048
| VV |  | "beton" 3,0 |  | 3 | [13 empty] | VV | 2 | 2 | True | 1 | ROZPOCET
49 | K | 571902111 | Posyp krytu kamenivem drceným nebo těženým do 10 kg/m2 | m2 | 58.76 |  | 0 |  |  |  | základní |  | 0 | 0 | 0 | 0 | 0 | 4 | K | 2 |  |  |  | ROZPOCET | 0 | 0 | 0 | 0 | 0 | 1 | 0 | 4 | -1471977432
| VV |  | "štěrk" | [15 empty] | VV | 2 | 1 | True | 0 | ROZPOCET
| VV |  | "S -dn300" 1,3*45,2 |  | 58.76 | [13 empty] | VV | 2 | 2 | True | 1 | ROZPOCET
50 | K | 577166111 | Asfaltový beton vrstva ložní ACL 22 (ABVH) tl 70 mm š do 3 m z nemodifikovaného asfaltu | m2 | 313.286 |  | 0 |  |  |  | základní |  | 0 | 0 | 0 | 0 | 0 | 4 | K | 2 |  |  |  | ROZPOCET | 0 | 0 | 0 | 0 | 0 | 1 | 0 | 4 | -1822792287
| VV |  | "asfalt" 313,286 |  | 313.286 | [13 empty] | VV | 2 | 2 | True | 1 | ROZPOCET
51 | K | 581114113 | Kryt z betonu komunikace pro pěší tl 100 mm | m2 | 3 |  | 0 |  |  |  | základní |  | 0 | 0 | 0 | 0 | 0 | 4 | K | 2 |  |  |  | ROZPOCET | 0 | 0 | 0 | 0 | 0 | 1 | 0 | 4 | 737223508
| VV |  | "beton" 3,0 |  | 3 | [13 empty] | VV | 2 | 2 | True | 1 | ROZPOCET
52 | K | 596211110 | Kladení zámkové dlažby komunikací pro pěší tl 60 mm skupiny A pl do 50 m2 | m2 | 27.95 |  | 0 |  |  |  | základní |  | 0 | 0.08425 | 2.3548 | 0 | 0 | 4 | K | 2 |  |  |  | ROZPOCET | 0 | 0 | 0 | 0 | 0 | 1 | 0 | 4 | 915263828
| VV |  | "zámk. dlažba - použití původních kostek" | [15 empty] | VV | 2 | 1 | True | 0 | ROZPOCET
| VV |  | "S - dn300" 1,3*21,5 |  | 27.95 | [13 empty] | VV | 2 | 2 | True | 1 | ROZPOCET
53 | K | 577134111 | Asfaltový beton vrstva obrusná ACO 11 (ABS) tř. I tl 40 mm š do 3 m z nemodifikovaného asfaltu | m2 | 556.726 |  | 0 |  |  |  | základní |  | 0 | 0 | 0 | 0 | 0 | 4 | K | 2 |  |  |  | ROZPOCET | 0 | 0 | 0 | 0 | 0 | 1 | 0 | 4 | -799642960
| VV |  | "asfalt" 556,726 |  | 556.726 | [13 empty] | VV | 2 | 2 | True | 1 | ROZPOCET
54 | K | 573231111 | Postřik živičný spojovací ze silniční emulze v množství do 0,7 kg/m2 | m2 | 556.726 |  | 0 |  |  |  | základní |  | 0 | 0.00071 | 0.39528 | 0 | 0 | 4 | K | 2 |  |  |  | ROZPOCET | 0 | 0 | 0 | 0 | 0 | 1 | 0 | 4 | 1669215857
55 | K | 599142111 | Úprava zálivky dilatačních nebo pracovních spár v cementobetonovém krytu hl do 40 mm š do 40 mm | m | 454 |  | 0 |  |  |  | základní |  | 0 | 0.00224 | 1.017 | 0 | 0 | 4 | K | 2 |  |  |  | ROZPOCET | 0 | 0 | 0 | 0 | 0 | 1 | 0 | 4 | 955702586
| VV |  | "S - dn300" 27,6*2 |  | 55.2 | [13 empty] | VV | 2 | 2 | True | 0 | ROZPOCET
| VV |  | "S - dn250" 9,3*2 |  | 18.6 | [13 empty] | VV | 2 | 2 | True | 0 | ROZPOCET
| VV |  | "S1 - dn300" 4,2*2 |  | 8.4 | [13 empty] | VV | 2 | 2 | True | 0 | ROZPOCET
| VV |  | "S1 - dn300, v souběhu s VS1 a VS2" 67,7 |  | 67.7 | [13 empty] | VV | 2 | 2 | True | 0 | ROZPOCET
| VV |  | "S1-1, S2 - dn250" (3,9+16,6)*2 |  | 41 | [13 empty] | VV | 2 | 2 | True | 0 | ROZPOCET
| VV |  | "VS1 - dn300, v souběhu s VS2" 64,5 |  | 64.5 | [13 empty] | VV | 2 | 2 | True | 0 | ROZPOCET
| VV |  | "VS2 - dn90, v souběhu s VS1" 11,5 |  | 11.5 | [13 empty] | VV | 2 | 2 | True | 0 | ROZPOCET
| VV |  | "VS2 - dn90" 82,2*2 |  | 164.4 | [13 empty] | VV | 2 | 2 | True | 0 | ROZPOCET
| VV |  | "VS2-1 - dn90, v souběhu s S1" 22,7 |  | 22.7 | [13 empty] | VV | 2 | 2 | True | 0 | ROZPOCET
| VV |  | Součet |  | 454 | [13 empty] | VV | 2 | 4 | True | 1 | ROZPOCET
| D | 6 | Úpravy povrchů, podlahy a osazování výplní |  |  |  | 0 | [5 empty] | 0 |  | 14.409 |  | 0 | 1 | D | 1 |  |  |  | ROZPOCET | [6 empty] | 0
56 | K | 631311133 | Mazanina tl do 240 mm z betonu prostého bez zvýšených nároků na prostředí tř. C 12/15 | m3 | 6.33 |  | 0 |  |  |  | základní |  | 0 | 2.2563 | 14.2826 | 0 | 0 | 4 | K | 2 |  |  |  | ROZPOCET | 0 | 0 | 0 | 0 | 0 | 1 | 0 | 4 | 1318169621
| VV |  | "podklad.beton.desky" 3,14*0,82*0,82*0,2 |  | 0.422 | [13 empty] | VV | 2 | 2 | True | 0 | ROZPOCET
| VV |  | 0,422*15 |  | 6.33 | [13 empty] | VV | 2 | 2 | True | 1 | ROZPOCET
57 | K | 631319175 | Příplatek k mazanině tl do 240 mm za stržení povrchu spodní vrstvy před vložením výztuže | m3 | 6.33 |  | 0 |  |  |  | základní |  | 0 | 0 | 0 | 0 | 0 | 4 | K | 2 |  |  |  | ROZPOCET | 0 | 0 | 0 | 0 | 0 | 1 | 0 | 4 | 1644213558
58 | K | 631362021 | Výztuž mazanin svařovanými sítěmi Kari | t | 0.12 |  | 0 |  |  |  | základní |  | 0 | 1.0531 | 0.12637 | 0 | 0 | 4 | K | 2 |  |  |  | ROZPOCET | 0 | 0 | 0 | 0 | 0 | 1 | 0 | 4 | 164823097
| VV |  | "podklad.beton.desky" (3,14*0,82*0,82)*0,0035*1,08 |  | 0.008 | [13 empty] | VV | 2 | 2 | True | 0 | ROZPOCET
| VV |  | 0,008*15 |  | 0.12 | [13 empty] | VV | 2 | 2 | True | 1 | ROZPOCET
| D | 8 | Trubní vedení |  |  |  | 0 | [5 empty] | 0 |  | 113.0847 |  | 71.2203 | 1 | D | 1 |  |  |  | ROZPOCET | [6 empty] | 0
59 | K | 830391811 | Bourání stávajícího kameninového potrubí DN přes 205 do 400 | m | 233.3 |  | 0 |  |  |  | základní |  | 0 | 0 | 0 | 0.155 | 36.1615 | 4 | K | 2 |  |  |  | ROZPOCET | 0 | 0 | 0 | 0 | 0 | 1 | 0 | 4 | -1331493374
60 | K | 837314111 | Montáž útesů s hrdlem DN 150 | kus | 20 |  | 0 |  |  |  | základní |  | 0 | 0.19207 | 3.8414 | 0 | 0 | 4 | K | 2 |  |  |  | ROZPOCET | 0 | 0 | 0 | 0 | 0 | 1 | 0 | 4 | 216271691
61 | K | 837395121 | Výsek na stáv. potrubí DN 400 | kus | 1 |  | 0 |  |  |  | základní |  | 0 | 1.792 | 1.792 | 0 | 0 | 4 | K | 2 |  |  |  | ROZPOCET | 0 | 0 | 0 | 0 | 0 | 1 | 0 | 4 | 1528601667
62 | K | 831362121 | Montáž potrubí z trub kameninových hrdlových s integrovaným těsněním výkop sklon do 20 % DN 250 | m | 56.1 |  | 0 |  |  |  | základní |  | 0 | 5e-05 | 0.002805 | 0 | 0 | 4 | K | 2 |  |  |  | ROZPOCET | 0 | 0 | 0 | 0 | 0 | 1 | 0 | 4 | -826304273
| VV |  | 9,3+3,9+16,6+26,3 |  | 56.1 | [13 empty] | VV | 2 | 2 | True | 1 | ROZPOCET
63 | M | 59710705 | trouba kameninová glazovaná pouze uvnitř DN 250 dl 2,50m spojovací systém C Třída 240 | m | 56.942 |  | 0 |  |  |  | základní |  | 0 | 0.075 | 4.2706 | 0 | 0 | 8 | M | 2 |  |  |  | ROZPOCET | 0 | 0 | 0 | 0 | 0 | 1 | 0 | 4 | 506095436
| VV |  | 56,1*1,015 |  | 56.942 | [13 empty] | VV | 2 | 2 | True | 1 | ROZPOCET
64 | K | 831372121 | Montáž potrubí z trub kameninových hrdlových s integrovaným těsněním výkop sklon do 20 % DN 300 | m | 177.2 |  | 0 |  |  |  | základní |  | 0 | 8e-05 | 0.014176 | 0 | 0 | 4 | K | 2 |  |  |  | ROZPOCET | 0 | 0 | 0 | 0 | 0 | 1 | 0 | 4 | 547828285
| VV |  | 105,3+71,9 |  | 177.2 | [13 empty] | VV | 2 | 2 | True | 1 | ROZPOCET
65 | M | 59710707 | trouba kameninová glazovaná DN 300 dl 2,50m spojovací systém C Třída 240 | m | 179.858 |  | 0 |  |  |  | základní |  | 0 | 0.1 | 17.9858 | 0 | 0 | 8 | M | 2 |  |  |  | ROZPOCET | 0 | 0 | 0 | 0 | 0 | 1 | 0 | 4 | 918867330
| VV |  | 177,2*1,015 |  | 179.858 | [13 empty] | VV | 2 | 2 | True | 1 | ROZPOCET
66 | K | 890431851 | Bourání šachet z prefabrikovaných skruží strojně obestavěného prostoru do 3 m3 | m3 | 21.331 |  | 0 |  |  |  | základní |  | 0 | 0 | 0 | 0.6 | 12.7986 | 4 | K | 2 |  |  |  | ROZPOCET | 0 | 0 | 0 | 0 | 0 | 1 | 0 | 4 | -272113426
| VV |  | 3,14*0,6*0,6*18,87 |  | 21.331 | [13 empty] | VV | 2 | 2 | True | 1 | ROZPOCET
67 | K | 892372111 | Zabezpečení konců potrubí DN do 300 při tlakových zkouškách vodou | kus | 5 |  | 0 |  |  |  | základní |  | 0 | 0.46009 | 2.3005 | 0 | 0 | 4 | K | 2 |  |  |  | ROZPOCET | 0 | 0 | 0 | 0 | 0 | 1 | 0 | 4 | 1415912324
68 | K | 892381111 | Tlaková zkouška vodou potrubí DN 250, DN 300 nebo 350 | m | 233.3 |  | 0 |  |  |  | základní |  | 0 | 0 | 0 | 0 | 0 | 4 | K | 2 |  |  |  | ROZPOCET | 0 | 0 | 0 | 0 | 0 | 1 | 0 | 4 | 1014081638
69 | K | 892585111 | Zkouška těsnosti kanalizace DN do 300, vodou | m | 233.3 |  | 0 |  |  |  | základní |  | 0 | 0 | 0 | 0 | 0 | 4 | K | 2 |  |  |  | ROZPOCET | 0 | 0 | 0 | 0 | 0 | 1 | 0 | 4 | -1966786073
70 | K | 894118001 | Příplatek ZKD 0,60 m výšky vstupu na potrubí | kus | 30 |  | 0 |  |  |  | základní |  | 0 | 0.03724 | 1.1172 | 0 | 0 | 4 | K | 2 |  |  |  | ROZPOCET | 0 | 0 | 0 | 0 | 0 | 1 | 0 | 4 | -1509090112
71 | K | 894411121 | Zřízení šachet kanalizačních z betonových dílců na potrubí DN nad 200 do 300 dno beton tř. C 25/30 | kus | 15 |  | 0 |  |  |  | základní |  | 0 | 2.1168 | 31.7514 | 0 | 0 | 4 | K | 2 |  |  |  | ROZPOCET | 0 | 0 | 0 | 0 | 0 | 1 | 0 | 4 | -2136972345
72 | K | 899104112 | Osazení poklopů litinových nebo ocelových včetně rámů pro třídu zatížení D400, E600 | kus | 15 |  | 0 |  |  |  | základní |  | 0 | 0.21734 | 3.2601 | 0 | 0 | 4 | K | 2 |  |  |  | ROZPOCET | 0 | 0 | 0 | 0 | 0 | 1 | 0 | 4 | 458574282
73 | M | 55241014 | poklop šachtový třída D400, kruhový rám 785, vstup 600mm, bez ventilace | kus | 15 |  | 0 |  |  |  | základní |  | 0 | 0.0546 | 0.819 | 0 | 0 | 8 | M | 2 |  |  |  | ROZPOCET | 0 | 0 | 0 | 0 | 0 | 1 | 0 | 4 | -1767425955
| VV |  | "tříbodový, uzamykatelný" 15 |  | 15 | [13 empty] | VV | 2 | 2 | True | 1 | ROZPOCET
74 | M | 59224337R | dno betonové šachty kanalizační TBZ-Q PERF250-735 | kus | 5.05 |  | 0 |  |  |  | základní |  | 0 | 1.6 | 8.08 | 0 | 0 | 8 | M | 2 |  |  |  | ROZPOCET | 0 | 0 | 0 | 0 | 0 | 1 | 0 | 4 | -531162279
75 | M | 59224338R | dno betonové šachty kanalizační TBZ-Q PERF300-785 | kus | 9.09 |  | 0 |  |  |  | základní |  | 0 | 1.6 | 14.544 | 0 | 0 | 8 | M | 2 |  |  |  | ROZPOCET | 0 | 0 | 0 | 0 | 0 | 1 | 0 | 4 | -1748767988
76 | M | 59224339R | dno betonové šachty kanalizační TBZ-Q PERF400-885 | kus | 1.01 |  | 0 |  |  |  | základní |  | 0 | 1.6 | 1.616 | 0 | 0 | 8 | M | 2 |  |  |  | ROZPOCET | 0 | 0 | 0 | 0 | 0 | 1 | 0 | 4 | 1360079577
77 | M | 59224348 | těsnění elastometrové pro spojení šachetních dílů EMT DN 1000 | kus | 33 |  | 0 |  |  |  | základní |  | 0 | 0.002 | 0.066 | 0 | 0 | 8 | M | 2 |  |  |  | ROZPOCET | 0 | 0 | 0 | 0 | 0 | 1 | 0 | 4 | -176833469
78 | M | 592243050 | skruž betonová šachetní TBS-Q.1 100/25 D100x25x12 cm | kus | 9.09 |  | 0 |  |  |  | základní |  | 0 | 0.25 | 2.2725 | 0 | 0 | 8 | M | 2 |  |  |  | ROZPOCET | 0 | 0 | 0 | 0 | 0 | 1 | 0 | 4 | -741580112
79 | M | 592243060 | skruž betonová šachetní TBS-Q.1 100/50 D100x50x12 cm | kus | 8.08 |  | 0 |  |  |  | základní |  | 0 | 0.5 | 4.04 | 0 | 0 | 8 | M | 2 |  |  |  | ROZPOCET | 0 | 0 | 0 | 0 | 0 | 1 | 0 | 4 | -1048703395
80 | M | 592243070 | skruž betonová šachetní TBS-Q.1 100/100 D100x100x12 cm | kus | 1.01 |  | 0 |  |  |  | základní |  | 0 | 1 | 1.01 | 0 | 0 | 8 | M | 2 |  |  |  | ROZPOCET | 0 | 0 | 0 | 0 | 0 | 1 | 0 | 4 | -1405079672
81 | M | 59224184 | prstenec šachtový vyrovnávací betonový 625x120x40mm | kus | 1.01 |  | 0 |  |  |  | základní |  | 0 | 0.028 | 0.02828 | 0 | 0 | 8 | M | 2 |  |  |  | ROZPOCET | 0 | 0 | 0 | 0 | 0 | 1 | 0 | 4 | 1657483181
82 | M | 59224185 | prstenec šachtový vyrovnávací betonový 625x120x60mm | kus | 7.07 |  | 0 |  |  |  | základní |  | 0 | 0.04 | 0.2828 | 0 | 0 | 8 | M | 2 |  |  |  | ROZPOCET | 0 | 0 | 0 | 0 | 0 | 1 | 0 | 4 | -1802563462
83 | M | 59224176 | prstenec šachtový vyrovnávací betonový 625x120x80mm | kus | 4.04 |  | 0 |  |  |  | základní |  | 0 | 0.051 | 0.20604 | 0 | 0 | 8 | M | 2 |  |  |  | ROZPOCET | 0 | 0 | 0 | 0 | 0 | 1 | 0 | 4 | -503498131
84 | M | 59224187 | prstenec šachtový vyrovnávací betonový 625x120x100mm | kus | 5.05 |  | 0 |  |  |  | základní |  | 0 | 0.068 | 0.3434 | 0 | 0 | 8 | M | 2 |  |  |  | ROZPOCET | 0 | 0 | 0 | 0 | 0 | 1 | 0 | 4 | 381689466
85 | M | 59224188 | prstenec šachtový vyrovnávací betonový 625x120x120mm | kus | 3.03 |  | 0 |  |  |  | základní |  | 0 | 0.081 | 0.24543 | 0 | 0 | 8 | M | 2 |  |  |  | ROZPOCET | 0 | 0 | 0 | 0 | 0 | 1 | 0 | 4 | 1858691766
86 | M | 59224312R | konus šachetní betonový TBR-Q.1 100-63/58/12 SPK 100x62,5x58 cm | kus | 14.14 |  | 0 |  |  |  | základní |  | 0 | 0.585 | 8.2719 | 0 | 0 | 8 | M | 2 |  |  |  | ROZPOCET | 0 | 0 | 0 | 0 | 0 | 1 | 0 | 4 | 606736994
87 | M | 59224315R | deska betonová zákrytová TZK-Q 200/120 T int. poklop | kus | 1.01 |  | 0 |  |  |  | základní |  | 0 | 0.449 | 0.45349 | 0 | 0 | 8 | M | 2 |  |  |  | ROZPOCET | 0 | 0 | 0 | 0 | 0 | 1 | 0 | 4 | 1371435803
88 | K | 899104211 | Demontáž poklopů litinových nebo ocelových včetně rámů hmotnosti přes 150 kg | kus | 10 |  | 0 |  |  |  | základní |  | 0 | 0 | 0 | 0.2 | 2 | 4 | K | 2 |  |  |  | ROZPOCET | 0 | 0 | 0 | 0 | 0 | 1 | 0 | 4 | 850212167
89 | K | 850391811 | Bourání stávajícího potrubí z trub litinových DN přes 250 do 400 | m | 64.5 |  | 0 |  |  |  | základní |  | 0 | 0 | 0 | 0.177 | 11.4165 | 4 | K | 2 |  |  |  | ROZPOCET | 0 | 0 | 0 | 0 | 0 | 1 | 0 | 4 | 818982293
90 | K | 850311811 | Bourání stávajícího potrubí z trub litinových DN 150 | m | 58.8 |  | 0 |  |  |  | základní |  | 0 | 0 | 0 | 0.044 | 2.5872 | 4 | K | 2 |  |  |  | ROZPOCET | 0 | 0 | 0 | 0 | 0 | 1 | 0 | 4 | -9982526
91 | K | 850355121 | Výřez nebo výsek na potrubí z trub litinových tlakových nebo plastických hmot DN 200 | kus | 2 |  | 0 |  |  |  | základní |  | 0 | 0 | 0 | 0 | 0 | 4 | K | 2 |  |  |  | ROZPOCET | 0 | 0 | 0 | 0 | 0 | 1 | 0 | 4 | 1896300101
92 | K | 850361811 | Bourání stávajícího potrubí z trub litinových DN přes 150 do 250 | m | 64.5 |  | 0 |  |  |  | základní |  | 0 | 0 | 0 | 0.097 | 6.2565 | 4 | K | 2 |  |  |  | ROZPOCET | 0 | 0 | 0 | 0 | 0 | 1 | 0 | 4 | 1443037128
93 | K | 852241122 | Montáž potrubí z trub litinových tlakových přírubových normálních délek otevřený výkop DN 80 | kus | 2 |  | 0 |  |  |  | základní |  | 0 | 0.00167 | 0.00334 | 0 | 0 | 4 | K | 2 |  |  |  | ROZPOCET | 0 | 0 | 0 | 0 | 0 | 1 | 0 | 4 | -1593700519
94 | M | 55253241 | trouba přírubová litinová vodovodní PN10/16 DN 80 dl 500mm | kus | 2.02 |  | 0 |  |  |  | základní |  | 0 | 0.0142 | 0.028684 | 0 | 0 | 8 | M | 2 |  |  |  | ROZPOCET | 0 | 0 | 0 | 0 | 0 | 1 | 0 | 4 | -1259003362
| VV |  | "rozměr upřesní provozovatel" 2,02 |  | 2.02 | [13 empty] | VV | 2 | 2 | True | 1 | ROZPOCET
95 | K | 857242122 | Montáž litinových tvarovek jednoosých přírubových otevřený výkop DN 80 | kus | 14 |  | 0 |  |  |  | základní |  | 0 | 0.00167 | 0.02338 | 0 | 0 | 4 | K | 2 |  |  |  | ROZPOCET | 0 | 0 | 0 | 0 | 0 | 1 | 0 | 4 | 1455056775
96 | M | 55251820 | koleno přírubové prodloužené s patkou pro připojení k hydrantu 80/90mm | kus | 3.03 |  | 0 |  |  |  | základní |  | 0 | 0.016 | 0.04848 | 0 | 0 | 8 | M | 2 |  |  |  | ROZPOCET | 0 | 0 | 0 | 0 | 0 | 1 | 0 | 4 | 963316066
97 | M | 31951011R | spojka jištěná proti posunu hrdlo/příruba DN 80 č. 7994 | kus | 1.01 |  | 0 |  |  |  | základní |  | 0 | 0.0248 | 0.025048 | 0 | 0 | 8 | M | 2 |  |  |  | ROZPOCET | 0 | 0 | 0 | 0 | 0 | 1 | 0 | 4 | -1248726940
98 | M | 422929321 | Příruba jištěná proti posunu pro potrubí PE 80/90 | kus | 10.1 |  | 0 |  |  |  | základní |  | 0 | 0.00504 | 0.050904 | 0 | 0 | 8 | M | 2 |  |  |  | ROZPOCET | 0 | 0 | 0 | 0 | 0 | 1 | 0 | 4 | 876712864
99 | K | 871241221 | Montáž potrubí z PE100 SDR 17 otevřený výkop svařovaných elektrotvarovkou D 90 x 5,4 mm | m | 164.7 |  | 0 |  |  |  | základní |  | 0 | 0 | 0 | 0 | 0 | 4 | K | 2 |  |  |  | ROZPOCET | 0 | 0 | 0 | 0 | 0 | 1 | 0 | 4 | -1381284310
| VV |  | 141,0+23,7 |  | 164.7 | [13 empty] | VV | 2 | 2 | True | 1 | ROZPOCET
100 | M | 28613129 | trubka vodovodní PE100 PN 10 SDR17 90x5,4mm | m | 169.641 |  | 0 |  |  |  | základní |  | 0 | 0.0015 | 0.25446 | 0 | 0 | 8 | M | 2 |  |  |  | ROZPOCET | 0 | 0 | 0 | 0 | 0 | 1 | 0 | 4 | -129979109
| VV |  | 164,7*1,03 |  | 169.641 | [13 empty] | VV | 2 | 2 | True | 1 | ROZPOCET
101 | K | 877241101 | Montáž elektrospojek na potrubí z PE trub d 90 | kus | 24 |  | 0 |  |  |  | základní |  | 0 | 0 | 0 | 0 | 0 | 4 | K | 2 |  |  |  | ROZPOCET | 0 | 0 | 0 | 0 | 0 | 1 | 0 | 4 | 301449063
102 | M | 28615974 | elektrospojka SDR11 PE 100 PN16 D 90mm | kus | 14.21 |  | 0 |  |  |  | základní |  | 0 | 0.00039 | 0.0055419 | 0 | 0 | 8 | M | 2 |  |  |  | ROZPOCET | 0 | 0 | 0 | 0 | 0 | 1 | 0 | 4 | -178082822
| VV |  | "potrubí v návinu, vč. rezervy 4 ks" 14*1,015 |  | 14.21 | [13 empty] | VV | 2 | 2 | True | 1 | ROZPOCET
103 | M | 28653135 | nákružek lemový PE 100 SDR11 90mm | kus | 10.15 |  | 0 |  |  |  | základní |  | 0 | 0.00048 | 0.004872 | 0 | 0 | 8 | M | 2 |  |  |  | ROZPOCET | 0 | 0 | 0 | 0 | 0 | 1 | 0 | 4 | 48705819
| VV |  | 10*1,015 |  | 10.15 | [13 empty] | VV | 2 | 2 | True | 1 | ROZPOCET
104 | K | 891249111 | Montáž navrtávacích pasů na potrubí z jakýchkoli trub DN 80 | kus | 5 |  | 0 |  |  |  | základní |  | 0 | 0 | 0 | 0 | 0 | 4 | K | 2 |  |  |  | ROZPOCET | 0 | 0 | 0 | 0 | 0 | 1 | 0 | 4 | -58691689
105 | M | 42273546 | pás navrtávací se závitovým výstupem z tvárné litiny pro vodovodní PE a PVC potrubí 90-2” | kus | 5.05 |  | 0 |  |  |  | základní |  | 0 | 0.0027 | 0.013635 | 0 | 0 | 8 | M | 2 |  |  |  | ROZPOCET | 0 | 0 | 0 | 0 | 0 | 1 | 0 | 4 | 1578576729
106 | K | 891211112 | Montáž vodovodních šoupátek otevřený výkop DN 50 | kus | 5 |  | 0 |  |  |  | základní |  | 0 | 0.00072 | 0.0036 | 0 | 0 | 4 | K | 2 |  |  |  | ROZPOCET | 0 | 0 | 0 | 0 | 0 | 1 | 0 | 4 | 1245476742
107 | M | 42221111R | šoupátko kombinované navrtávací ISO 1" | kus | 5.05 |  | 0 |  |  |  | základní |  | 0 | 0.008 | 0.0404 | 0 | 0 | 8 | M | 2 |  |  |  | ROZPOCET | 0 | 0 | 0 | 0 | 0 | 1 | 0 | 4 | 492856024
108 | K | 23004000R | Montáž trubní díly mechanické prům. 32 mm | kus | 5 |  | 0 |  |  |  | základní |  | 0 | 3e-05 | 0.00015 | 0 | 0 | 64 | K | 2 |  |  |  | ROZPOCET | 0 | 0 | 0 | 0 | 0 | 1 | 0 | 64 | 1661470372
109 | M | 42294214R | napojovací tvarovka ISO 32 mm pro PE potrubí | kus | 5.05 |  | 0 |  |  |  | základní |  | 0 | 0.00028 | 0.001414 | 0 | 0 | 128 | M | 2 |  |  |  | ROZPOCET | 0 | 0 | 0 | 0 | 0 | 1 | 0 | 128 | 1363899119
110 | K | 871161211 | Montáž potrubí z PE100 SDR 11 otevřený výkop svařovaných elektrotvarovkou D 32 x 3,0 mm | m | 5 |  | 0 |  |  |  | základní |  | 0 | 0 | 0 | 0 | 0 | 4 | K | 2 |  |  |  | ROZPOCET | 0 | 0 | 0 | 0 | 0 | 1 | 0 | 4 | 2006072682
111 | M | 28613170 | trubka vodovodní PE100 SDR11 se signalizační vrstvou 100m 32x3,0mm | m | 5.075 |  | 0 |  |  |  | základní |  | 0 | 0.00028 | 0.001421 | 0 | 0 | 8 | M | 2 |  |  |  | ROZPOCET | 0 | 0 | 0 | 0 | 0 | 1 | 0 | 4 | 1846457630
| VV |  | 5*1,015 'Přepočtené koeficientem množství |  | 5.075 | [13 empty] | VV | 2 | 2 | False | 1 | ROZPOCET
112 | K | 877161118 | Montáž elektrozáslepek na vodovodním potrubí z PE trub d 32 | kus | 5 |  | 0 |  |  |  | základní |  | 0 | 0 | 0 | 0 | 0 | 4 | K | 2 |  |  |  | ROZPOCET | 0 | 0 | 0 | 0 | 0 | 1 | 0 | 4 | -1110042285
113 | M | 28615020 | elektrozáslepka SDR11 PE 100 PN16 D 32mm | kus | 5.075 |  | 0 |  |  |  | základní |  | 0 | 6e-05 | 0.0003045 | 0 | 0 | 8 | M | 2 |  |  |  | ROZPOCET | 0 | 0 | 0 | 0 | 0 | 1 | 0 | 4 | 503456563
| VV |  | 5*1,015 'Přepočtené koeficientem množství |  | 5.075 | [13 empty] | VV | 2 | 2 | False | 1 | ROZPOCET
114 | K | 891247111 | Montáž hydrantů podzemních DN 80 | kus | 3 |  | 0 |  |  |  | základní |  | 0 | 0.00035 | 0.00105 | 0 | 0 | 4 | K | 2 |  |  |  | ROZPOCET | 0 | 0 | 0 | 0 | 0 | 1 | 0 | 4 | 1597201493
115 | M | 42273594 | hydrant podzemní DN 80 PN 16 dvojitý uzávěr s koulí krycí v 1500mm | kus | 3 |  | 0 |  |  |  | základní |  | 0 | 0.048 | 0.144 | 0 | 0 | 8 | M | 2 |  |  |  | ROZPOCET | 0 | 0 | 0 | 0 | 0 | 1 | 0 | 4 | 346376228
116 | K | 892241111 | Tlaková zkouška vodovodního potrubí do 80 | m | 164.7 |  | 0 |  |  |  | základní |  | 0 | 0 | 0 | 0 | 0 | 4 | K | 2 |  |  |  | ROZPOCET | 0 | 0 | 0 | 0 | 0 | 1 | 0 | 4 | -2088749988
117 | K | 892273122 | Proplach a dezinfekce vodovodního potrubí DN od 80 do 125 | m | 164.7 |  | 0 |  |  |  | základní |  | 0 | 0 | 0 | 0 | 0 | 4 | K | 2 |  |  |  | ROZPOCET | 0 | 0 | 0 | 0 | 0 | 1 | 0 | 4 | 283146962
118 | K | 892372111 | Zabezpečení konců potrubí DN do 300 při tlakových zkouškách vodou | kus | 3 |  | 0 |  |  |  | základní |  | 0 | 0.46009 | 1.3803 | 0 | 0 | 4 | K | 2 |  |  |  | ROZPOCET | 0 | 0 | 0 | 0 | 0 | 1 | 0 | 4 | -1915802210
119 | K | 857244122 | Montáž litinových tvarovek odbočných přírubových otevřený výkop DN 80 | kus | 3 |  | 0 |  |  |  | základní |  | 0 | 0.00171 | 0.00513 | 0 | 0 | 4 | K | 2 |  |  |  | ROZPOCET | 0 | 0 | 0 | 0 | 0 | 1 | 0 | 4 | -1321522692
120 | M | 55253510 | tvarovka přírubová litinová vodovodní s přírubovou odbočkou PN10/40 T-kus DN 80/80 | kus | 3.03 |  | 0 |  |  |  | základní |  | 0 | 0.0149 | 0.045147 | 0 | 0 | 8 | M | 2 |  |  |  | ROZPOCET | 0 | 0 | 0 | 0 | 0 | 1 | 0 | 4 | 668211600
121 | K | 891241112 | Montáž vodovodních šoupátek otevřený výkop DN 80 | kus | 5 |  | 0 |  |  |  | základní |  | 0 | 0.00162 | 0.0081 | 0 | 0 | 4 | K | 2 |  |  |  | ROZPOCET | 0 | 0 | 0 | 0 | 0 | 1 | 0 | 4 | 946137927
122 | M | 42221116 | šoupátko s přírubami voda DN 80 PN16 | kus | 5.05 |  | 0 |  |  |  | základní |  | 0 | 0.01847 | 0.093273 | 0 | 0 | 8 | M | 2 |  |  |  | ROZPOCET | 0 | 0 | 0 | 0 | 0 | 1 | 0 | 4 | 1887605047
123 | K | 899401111 | Osazení poklopů litinových ventilových | kus | 5 |  | 0 |  |  |  | základní |  | 0 | 0.06383 | 0.31915 | 0 | 0 | 4 | K | 2 |  |  |  | ROZPOCET | 0 | 0 | 0 | 0 | 0 | 1 | 0 | 4 | 1422954121
124 | M | 422914021 | uliční poklop ventilový tuhý | kus | 5 |  | 0 |  |  |  | základní |  | 0 | 0.0065 | 0.0325 | 0 | 0 | 8 | M | 2 |  |  |  | ROZPOCET | 0 | 0 | 0 | 0 | 0 | 1 | 0 | 4 | -427293785
125 | M | 42291082R | souprava zemní tuhá č. 9101 tuhá pro přípojky hl. 1,5m | kus | 5 |  | 0 |  |  |  | základní |  | 0 | 0.0035 | 0.0175 | 0 | 0 | 8 | M | 2 |  |  |  | ROZPOCET | 0 | 0 | 0 | 0 | 0 | 1 | 0 | 4 | -2111521442
126 | M | 422926260 | podkladní deska univerzální | kus | 5 |  | 0 |  |  |  | základní |  | 0 | 0.0065 | 0.0325 | 0 | 0 | 8 | M | 2 |  |  |  | ROZPOCET | 0 | 0 | 0 | 0 | 0 | 1 | 0 | 4 | -65483218
127 | K | 899401112 | Osazení poklopů litinových šoupátkových | kus | 5 |  | 0 |  |  |  | základní |  | 0 | 0.12303 | 0.61515 | 0 | 0 | 4 | K | 2 |  |  |  | ROZPOCET | 0 | 0 | 0 | 0 | 0 | 1 | 0 | 4 | 446534722
128 | M | 422914022 | uliční poklop šoupátkový tuhý | kus | 5 |  | 0 |  |  |  | základní |  | 0 | 0.01123 | 0.05615 | 0 | 0 | 8 | M | 2 |  |  |  | ROZPOCET | 0 | 0 | 0 | 0 | 0 | 1 | 0 | 4 | 2058351857
129 | M | 422910761 | souprava zemní tuhá pro šoupátka | kus | 5 |  | 0 |  |  |  | základní |  | 0 | 0.005 | 0.025 | 0 | 0 | 8 | M | 2 |  |  |  | ROZPOCET | 0 | 0 | 0 | 0 | 0 | 1 | 0 | 4 | 1555380744
130 | M | 422926260 | podkladní deska univerzální | kus | 5 |  | 0 |  |  |  | základní |  | 0 | 0.0065 | 0.0325 | 0 | 0 | 8 | M | 2 |  |  |  | ROZPOCET | 0 | 0 | 0 | 0 | 0 | 1 | 0 | 4 | 66437402
131 | K | 899401113 | Osazení poklopů litinových hydrantových | kus | 3 |  | 0 |  |  |  | základní |  | 0 | 0.32906 | 0.98718 | 0 | 0 | 4 | K | 2 |  |  |  | ROZPOCET | 0 | 0 | 0 | 0 | 0 | 1 | 0 | 4 | -1524892650
132 | M | 422914023 | uliční poklop hydrantový tuhý | kus | 3 |  | 0 |  |  |  | základní |  | 0 | 0.0322 | 0.0966 | 0 | 0 | 8 | M | 2 |  |  |  | ROZPOCET | 0 | 0 | 0 | 0 | 0 | 1 | 0 | 4 | -384910691
133 | M | 422926261 | podkladní deska hydrantová | kus | 3 |  | 0 |  |  |  | základní |  | 0 | 0.0065 | 0.0195 | 0 | 0 | 8 | M | 2 |  |  |  | ROZPOCET | 0 | 0 | 0 | 0 | 0 | 1 | 0 | 4 | -609622515
134 | K | 899712111 | Orientační tabulky na zdivu | kus | 14 |  | 0 |  |  |  | základní |  | 0 | 0.00031 | 0.00434 | 0 | 0 | 4 | K | 2 |  |  |  | ROZPOCET | 0 | 0 | 0 | 0 | 0 | 1 | 0 | 4 | 557138239
135 | K | 899721112 | Signalizační vodič DN nad 150 mm na potrubí | m | 169.7 |  | 0 |  |  |  | základní |  | 0 | 0.0002 | 0.03394 | 0 | 0 | 4 | K | 2 |  |  |  | ROZPOCET | 0 | 0 | 0 | 0 | 0 | 1 | 0 | 4 | 1027334995
136 | K | 899722113 | Krytí potrubí z plastů výstražnou fólií z PVC 34cm | m | 169.7 |  | 0 |  |  |  | základní |  | 0 | 9e-05 | 0.015273 | 0 | 0 | 4 | K | 2 |  |  |  | ROZPOCET | 0 | 0 | 0 | 0 | 0 | 1 | 0 | 4 | -2139990414
| VV |  | "vč. přepojení přípojek" 141,0+23,7+5,0 |  | 169.7 | [13 empty] | VV | 2 | 2 | True | 1 | ROZPOCET
| D | 9 | Ostatní konstrukce a práce-bourání |  |  |  | 0 | [5 empty] | 0 |  | 0.61089 |  | 0 | 1 | D | 1 |  |  |  | ROZPOCET | [6 empty] | 0
137 | K | 916231213 | Osazení chodníkového obrubníku betonového stojatého s boční opěrou do lože z betonu prostého | m | 4.5 |  | 0 |  |  |  | základní |  | 0 | 0.1295 | 0.58275 | 0 | 0 | 4 | K | 2 |  |  |  | ROZPOCET | 0 | 0 | 0 | 0 | 0 | 1 | 0 | 4 | 1688247235
| VV |  | "použití původních obrubníků" 3*1,5 |  | 4.5 | [13 empty] | VV | 2 | 2 | True | 1 | ROZPOCET
138 | K | 919121111 | Těsnění spár zálivkou za studena pro komůrky š 10 mm hl 20 mm s těsnicím profilem | m | 454 |  | 0 |  |  |  | základní |  | 0 | 6e-05 | 0.02724 | 0 | 0 | 4 | K | 2 |  |  |  | ROZPOCET | 0 | 0 | 0 | 0 | 0 | 1 | 0 | 4 | 808985619
139 | K | 919735112 | Řezání stávajícího živičného krytu hl do 100 mm | m | 454 |  | 0 |  |  |  | základní |  | 0 | 0 | 0 | 0 | 0 | 4 | K | 2 |  |  |  | ROZPOCET | 0 | 0 | 0 | 0 | 0 | 1 | 0 | 4 | 878605699
140 | K | 919735125 | Řezání stávajícího betonového krytu hl do 250 mm | m | 5 |  | 0 |  |  |  | základní |  | 0 | 0.00011 | 0.00055 | 0 | 0 | 4 | K | 2 |  |  |  | ROZPOCET | 0 | 0 | 0 | 0 | 0 | 1 | 0 | 4 | 443119394
| VV |  | 2*(1,5+1,0) |  | 5 | [13 empty] | VV | 2 | 2 | True | 1 | ROZPOCET
141 | K | 99000R | Uvedení schodů do původního stavu | kpl | 2 |  | 0 |  |  |  | základní |  | 0 | 7e-05 | 0.00014 | 0 | 0 | 4 | K | 2 |  |  |  | ROZPOCET | 0 | 0 | 0 | 0 | 0 | 1 | 0 | 4 | 797906066
142 | K | 99001R | Uvedení opěrné zdi do původního stavu | kpl | 1 |  | 0 |  |  |  | základní |  | 0 | 7e-05 | 7e-05 | 0 | 0 | 4 | K | 2 |  |  |  | ROZPOCET | 0 | 0 | 0 | 0 | 0 | 1 | 0 | 4 | 967820962
143 | K | 99002R | Přepojení stáv. kanalizačních přípojek - neznámý počet | kpl | 1 |  | 0 |  |  |  | základní |  | 0 | 7e-05 | 7e-05 | 0 | 0 | 4 | K | 2 |  |  |  | ROZPOCET | 0 | 0 | 0 | 0 | 0 | 1 | 0 | 4 | -422653296
144 | K | 99003R | Zajištění suchovodu proti posunu např. pískem včetně následného odstranění | kpl | 1 |  | 0 |  |  |  | základní |  | 0 | 7e-05 | 7e-05 | 0 | 0 | 4 | K | 2 |  |  |  | ROZPOCET | 0 | 0 | 0 | 0 | 0 | 1 | 0 | 4 | -1808886476
145 | K | 980107111 | Zkouška zhutnění zásypu | kpl | 2 |  | 0 |  |  |  | základní |  | 0 | 0 | 0 | 0 | 0 | 4 | K | 2 |  |  |  | ROZPOCET | 0 | 0 | 0 | 0 | 0 | 1 | 0 | 4 | -692061280
146 | K | 980108111 | Zkouška vhodnosti zásypového materiálu | kpl | 2 |  | 0 |  |  |  | základní |  | 0 | 0 | 0 | 0 | 0 | 4 | K | 2 |  |  |  | ROZPOCET | 0 | 0 | 0 | 0 | 0 | 1 | 0 | 4 | -864243898
| D | 997 | Přesun sutě |  |  |  | 0 | [5 empty] | 0 |  | 0 |  | 0 | 1 | D | 1 |  |  |  | ROZPOCET | [6 empty] | 0
147 | K | 997221571 | Vodorovná doprava vybouraných hmot do 1 km | t | 452.569 |  | 0 |  |  |  | základní |  | 0 | 0 | 0 | 0 | 0 | 4 | K | 2 |  |  |  | ROZPOCET | 0 | 0 | 0 | 0 | 0 | 1 | 0 | 4 | -838720009
148 | K | 997221579 | Příplatek ZKD 1 km u vodorovné dopravy vybouraných hmot | t | 8598.811 |  | 0 |  |  |  | základní |  | 0 | 0 | 0 | 0 | 0 | 4 | K | 2 |  |  |  | ROZPOCET | 0 | 0 | 0 | 0 | 0 | 1 | 0 | 4 | -1807250743
| VV |  | 452,569*19 |  | 8598.811 | [13 empty] | VV | 2 | 2 | True | 1 | ROZPOCET
149 | K | 997221612 | Nakládání vybouraných hmot na dopravní prostředky pro vodorovnou dopravu | t | 452.569 |  | 0 |  |  |  | základní |  | 0 | 0 | 0 | 0 | 0 | 4 | K | 2 |  |  |  | ROZPOCET | 0 | 0 | 0 | 0 | 0 | 1 | 0 | 4 | 1869720413
150 | K | 997221875 | Poplatek za uložení stavebního odpadu na recyklační skládce (skládkovné) asfaltového bez obsahu dehtu zatříděného do Katalogu odpadů pod kódem 17 03 02 | t | 123.482 |  | 0 |  |  |  | základní |  | 0 | 0 | 0 | 0 | 0 | 4 | K | 2 |  |  |  | ROZPOCET | 0 | 0 | 0 | 0 | 0 | 1 | 0 | 4 | -333609910
151 | K | 997221873 | Poplatek za uložení stavebního odpadu na recyklační skládce (skládkovné) zeminy a kamení zatříděného do Katalogu odpadu pod kódem 17 05 04 | t | 260.819 |  | 0 |  |  |  | základní |  | 0 | 0 | 0 | 0 | 0 | 4 | K | 2 |  |  |  | ROZPOCET | 0 | 0 | 0 | 0 | 0 | 1 | 0 | 4 | -88510118
152 | K | 997221861 | Poplatek za uložení stavebního odpadu na recyklační skládce (skládkovné) z prostého betonu pod kódem 17 01 01 | t | 16.159 |  | 0 |  |  |  | základní |  | 0 | 0 | 0 | 0 | 0 | 4 | K | 2 |  |  |  | ROZPOCET | 0 | 0 | 0 | 0 | 0 | 1 | 0 | 4 | 206977206
153 | K | 997013607 | Poplatek za uložení na skládce (skládkovné) stavebního odpadu keramického kód odpadu 17 01 03 | t | 36.162 |  | 0 |  |  |  | základní |  | 0 | 0 | 0 | 0 | 0 | 4 | K | 2 |  |  |  | ROZPOCET | 0 | 0 | 0 | 0 | 0 | 1 | 0 | 4 | -320597761
| D | 998 | Přesun hmot |  |  |  | 0 | [5 empty] | 0 |  | 0 |  | 0 | 1 | D | 1 |  |  |  | ROZPOCET | [6 empty] | 0
154 | K | 998273102 | Přesun hmot pro trubní vedení z trub litinových otevřený výkop | t | 4.7 |  | 0 |  |  |  | základní |  | 0 | 0 | 0 | 0 | 0 | 4 | K | 2 |  |  |  | ROZPOCET | 0 | 0 | 0 | 0 | 0 | 1 | 0 | 4 | -646033186
155 | K | 998275101 | Přesun hmot pro trubní vedení z trub kameninových otevřený výkop | t | 105.447 |  | 0 |  |  |  | základní |  | 0 | 0 | 0 | 0 | 0 | 4 | K | 2 |  |  |  | ROZPOCET | 0 | 0 | 0 | 0 | 0 | 1 | 0 | 4 | -75243943
156 | K | 998276101 | Přesun hmot pro trubní vedení z trub z plastických hmot otevřený výkop | t | 4.942 |  | 0 |  |  |  | základní |  | 0 | 0 | 0 | 0 | 0 | 4 | K | 2 |  |  |  | ROZPOCET | 0 | 0 | 0 | 0 | 0 | 1 | 0 | 4 | -319512871
| D | VRN | Vedlejší rozpočtové náklady |  |  |  | 0 | [5 empty] | 0 |  | 0 |  | 0 | 5 | D | 0 |  |  |  | ROZPOCET | [6 empty] | 0
| D | VRN1 | Průzkumné, geodetické a projektové práce |  |  |  | 0 | [5 empty] | 0 |  | 0 |  | 0 | 5 | D | 1 |  |  |  | ROZPOCET | [6 empty] | 0
157 | K | 01151400R | Fotodokumentace | kpl | 1 |  | 0 |  |  |  | základní |  | 0 | 0 | 0 | 0 | 0 | 1024 | K | 2 |  |  |  | ROZPOCET | 0 | 0 | 0 | 0 | 0 | 1 | 0 | 1024 | -2116247100
158 | K | 012103000 | Geodetické práce před výstavbou | kpl | 1 |  | 0 |  |  |  | základní |  | 0 | 0 | 0 | 0 | 0 | 1024 | K | 2 |  |  |  | ROZPOCET | 0 | 0 | 0 | 0 | 0 | 1 | 0 | 1024 | -1228776303
159 | K | 012203000 | Geodetické práce při provádění stavby | kpl | 1 |  | 0 |  |  |  | základní |  | 0 | 0 | 0 | 0 | 0 | 1024 | K | 2 |  |  |  | ROZPOCET | 0 | 0 | 0 | 0 | 0 | 1 | 0 | 1024 | 759184737
160 | K | 012303000 | Geodetické práce po výstavbě | kpl | 1 |  | 0 |  |  |  | základní |  | 0 | 0 | 0 | 0 | 0 | 1024 | K | 2 |  |  |  | ROZPOCET | 0 | 0 | 0 | 0 | 0 | 1 | 0 | 1024 | -1853954985
161 | K | 013254000 | Dokumentace skutečného provedení stavby | kpl | 1 |  | 0 |  |  |  | základní |  | 0 | 0 | 0 | 0 | 0 | 1024 | K | 2 |  |  |  | ROZPOCET | 0 | 0 | 0 | 0 | 0 | 1 | 0 | 1024 | 591927042
| D | VRN3 | Zařízení staveniště |  |  |  | 0 | [5 empty] | 0 |  | 0 |  | 0 | 5 | D | 1 |  |  |  | ROZPOCET | [6 empty] | 0
162 | K | 030001000 | Zařízení staveniště | kpl | 1 |  | 0 |  |  |  | základní |  | 0 | 0 | 0 | 0 | 0 | 1024 | K | 2 |  |  |  | ROZPOCET | 0 | 0 | 0 | 0 | 0 | 1 | 0 | 1024 | 88426837