## úvodní strana
Projektant: |  | Investor :
TRAIL SYSTEM s.r.o. |  | Město Nejdek
Masarykovo nám. 66
768 61, Bystřice pod Hostýnem
IČO: 05323797
Vypracoval: |  | DATUM | 2024-02-01
|  | STUPEŇ | DPS
Místo realizace : Nejdek |  | FORMÁT/ MĚŘÍTKO | -
|  | VÝKRES Č. | PARÉ
Pumptrack - výkaz výměr
REKAPITULACE STAVBY
Zadavatel: | IČ: |  | Kontaktní osoba:
Město Nejdek | DIČ:
Zhotovitel: | IČ: |  | Kontaktní osoba:
DIČ:
Datum:
Poznámka:
cena celkem | Kč | 0
DPH 21% | Kč | 0
cena celkem s DPH | Kč | 0

## VÝKAZ VÝMĚR
NEJDEK, VOLNOČASOVÝ AREÁL POZORKA-LIMNICE
Číslo | Položka | M.J. | množství | Jednotková cena | Cena (Kč)
položky |  |  | množství
1 | Geodetické práce | kpl | 1 | 0 | 0
PUMPTRACK, IN-LINE DRÁHA A SKATE RAMPA
2 | Dodávka zeminy pro modelaci trati hlinitopísčitá zemina (nákup, naložení, doprava, složení, přesun hmot) | m3 | 1475 | 0 | 0
3 | Modelace základu trati dle PD | m2 | 1850 | 0 | 0
4 | Hutnění konstrukčních vrstev po tl. 0,20 m | m2 | 1850 | 0 | 0
5 | Dodávka štěrkové vrstvy, štěrkodrť frakce 0-32mm, tl. 200 mm | m3 | 370 | 0 | 0
6 | Dodávka štěrkové vrstvy, štěrkodrť frakce 0-22mm, tl. 150 mm | m3 | 277.5 | 0 | 0
7 | Finální modelace povrchu podkladu vrstvy štěrkodrti | m2 | 1850 | 0 | 0
8 | Hutnění povrchu vibrační deskou | m2 | 1850 | 0 | 0
9 | Pumptrack - pokládka asfaltové vrstvy - asfaltu tl.5-8cm (ACO 11), včetně dodávky materiálu (Asf.) a hutnění, včetně spojovacího postřiku 0,50 kg/m2 | m2 | 520 | 0 | 0
10 | In-line dráha - pokládka asfaltové vrstvy - asfaltu tl.5-10cm (ACO 11+ACL16), včetně dodávky materiálu (Asf.) a hutnění, včetně spojovacího postřiku 0,50 kg/m2 | m2 | 1200 | 0 | 0
11 | Dodávka a osazení obrubníků podél in-line dráhy | mb | 820 | 0 | 0
12 | SO 105 - skate rampa | kpl | 1 | 0 | 0
DRENÁŽ
13 | VSAKOVACÍ PLOCHA - JÁMA ZASYPÁNA ŘÍČNÍM ŠTĚRKEM (KAČÍRKEM) DO ÚROVNĚ TERÉNU hl. 0,20-0,30m - PLOCHA cca 6m2 | m2 | 36 | 0 | 0
14 | Vsakovací koše - vsakovací systém - 2x vsakovací koš (0,6x0,6x1,2m), zakopáno do stávajícího svahu, zakryto zeminou a zatravněno | ks | 2 | 0 | 0
15 | Drenážní potrubí DN150mm - položení, obsyp, zasypání zhutnění | m | 60 | 0 | 0
16 | Drenážní potrubí DN100mm - položení, obsyp, zasypání zhutnění | m | 60 | 0 | 0
ZATRAVNĚNÍ
17 | Zatravnění -rovná plocha, založení trávníku včetně přípravy podkladu - HYDROOSEV | m2 | 1800 | 0 | 0
18 | Zatravnění - šikmé části dráhy - HYDROOSEV | m2 | 600 | 0 | 0
19 | Přístupové mlatové. cesty - celk včetně podkladu, skladba- stávající srovnaný terén, zhutněná štěrková vrstva 10cm f 0-32 | m2 | 50 | 0 | 0
20 | Plocha pro sezení - mlat - celk včetně podkladu, skladba- stávající srovnaný terén, zhutněná štěrková vrstva 10cm f 0-32 | m2 | 60 | 0 | 0
21 | Dodávka ornice | m3 | 120 | 0 | 0
22 | Uvedení dráhy do provozu | kpl | 1 | 0 | 0
23 | Mobiliář - lavička | ks | 4 | 0 | 0
24 | Mobiliář - stojan na kola | ks | 2 | 0 | 0
25 | Mobiliář - odpadkový koš venkovní o min. objemu 65l se stříškou | ks | 2 | 0 | 0
26 | Směrovací nástřiky | kpl | 1 | 0 | 0
27 | „Informační panel - dřevěná smrková nebo modřínová fošna (kulatina řezaná podélně) cca 70 x min. 150mm a 900mm; montáž + doprava Obsahem infopanelu bude stručné představení lokality a okolí. Na infopanelu bude dále uvedena mapa okolí s vyznačením místa areálu, pěších tras a cyklotras. Obsah bude doplněn povinnou publicitou.“ | ks | 1 | 0 | 0
28 | Provozní řád - cedule včetně stojanu (ocelový nerezový rám jackl 20x30 s oboustraně potištěnou tabulkou vel. 600x1000mm, konstrukce zabetonována, deska Dibond 3mm oboustranný barevný potisk) | ks | 1 | 0 | 0
Mobilní dřevěné překážky - výroba dle specifikace v PD včetně osazení, umístění na připravený terén
29 | Typový díl 1 jednoduchý | ks | 7 | 0 | 0
30 | Typový díl 2 rozšířený | ks | 1 | 0 | 0
31 | Kamenná sekce | ks | 2 | 0 | 0
32 | Houpačka | ks | 2 | 0 | 0
| CELKEM | Kč |  |  | 0
33 | Inženýrská projektová činnost při realizaci (projektová dokumentace skutečného stavu, výrobní dokumentace) | % | 2 |  | 0
34 | VRN (zařízení staveniště -vybudování, provoz a likidace) | % | 2 |  | 0
| CENA CELKEM | Kč |  |  | 0
| DPH 21% | Kč |  |  | 0
| CENA CELKEM S DPH | Kč |  |  | 0