## POLOŽKOVÝ VÝKAZ VÝMĚR
Označení | Nabízený produkt značka a typ | Popis | Množstevní jednotka | Množství | Jednotková cena / Kč bez DPH | Cena celkem / Kč bez DPH
DCI TECHNOLOGIE PRO PŘEHRÁVÁNÍ A SPRÁVU DIGITÁLNÍHO OBSAHU - 2D
PROMÍTACÍ PLOCHA |  | Bílá promítací plocha s perforací. Maximální zisk plochy 1.4, min. pozorovací úhel při polovičním zisku (HGA) 85°. Velikost perforace max. 0,9mm. Plocha perforace min .4,15 %. Nehořlavý materiál vhodný pro hromadně shromažďovací prostory (doloženo certifikátem). Šířka obrazu minimálně dle aktuální velikosti obrazu (nutno zaměřit a upřesnit - předem rozměr blízký š.9 x v. bílé plochy 3,4m) dle montážních možností na stávající rám, vč. vyvazovacího příslušenství přes oka (min. 5 ok na š.1m). Vč. služby úpravy rámu projekční plochy pro zvýšení tuhosti. | ks | 1 |  | 0
Maskování svislé |  | Černá látka, min. 200g/m2, tkalouny na horní a spodní straně, na okrajích zapraveno, zajišťuje boční lemování plátna | ks | 2 |  | 0
DCI PROJEKTOR RBe@LASER P3-gamut |  | Laserový RBe projektor dle specifikace DCI cinema, technologie DMD DLP 3-chip min. 0,69", barevný standard (color gamut) min. DCI-P3, rozlišení min. 2K , světelný výkon projektoru min 9.000lm, Kontrast min 2.000:1, motorově ovládané výměnné objektivy s možností aretace pozice objektivu (zoom, focus, horizontální i vertikální lens-shift). Životnost laser technologie min. 50.000 provozních hodin. Technologie DCI s možnost nasazení nové VDR licence pro zvýšení kontrastu a prodloužení životnosti. Vstupy: 2x HDMI 2.0. Součástí osazený originální LCD dotykový panel pro pohodlné lokální nastavení a ovládání projektoru a integrovaného kinoserveru. Včetně osazeného 2K motorového objektivu stejného výrobce pro plnou kompatibilitu (dle parametrů sálu: projekční vzdál. cca 20m k plátnu dle položky výše), s rozsahem zoomu minimálně pro plné pokrytí kinoformátu SCOPE a FLAT s pamětí pro jednotlivé formáty. | ks | 1 |  | 0
PODSTAVEC |  | Podstavec pod daný typ DCI projektoru s možností přesného i výškového nastavení a aretace pozice podstavce i projektoru. Minimálně 2 x 19 RU prostor pro technologická zařízení. | ks | 1 |  | 0
DCI server |  | 4K IMS blok/DCI kinoserver (Internal Media Server = zásuvný modul pro DCI projektor) s plnou kompatibilitou propojení s nabízeným DCI projektorem. Integrovaný audioprocesor. Podpora audio systémů min. 5.1/7.1, Dolby Atmos. IMB podporuje pasivní 3D systém na principu polarizace světla s možností projekce na polarizační plátno. Podpora vysokorychlostního 3D HFR (High Frame Rates). Včetně HFR licence. Min. dual 3G HD-SDI vstup a výstup, 1x HDMI vstup 4K s podporou 3D a deinterlacingu, 2x USB 3.0, 1x USB 2.0, 1x E-sata. Funkce automatické korekce barevného prostoru. Možnost přehrávání DCP přímo z externího NAS/knihovny. Podpora přehrávání HDR/VDR obsahu. Min. konfigurace: RAID5 pole 3x 2 TB SSD (3,6 TB kapacita v RAID5). | ks | 1 |  | 0
Multimediální PC |  | Kompletní PC sestava obsluhy pro správu zařízení (Projektor, Server, audioprocesor) a přehrávání alternativního obsahu (videa, prezentace...). PC sestava zároveň slouží jako archívní disková záloha pro uchovávání DCP masterů. Minimální disková kapacita 1TB. Min. konfigurace vstupů: USB 3.0, Esata a výstupů 1x DVI-I, 1x HDMI. SW Ext2/3 driver(reader), FTP klient, SW výbava pro projekci multimediálního obsahu a prezentace. BD mechanika. Minimální výstupní rozlišením 1920x1080 bodů, Včetně bezdrátové klávesnice a myší. | ks | 1 |  | 0
Monitor |  | Monitor s viditelnou úhlopříčkou min. 23,8 palců, rozlišení 1920x1080, panel IIPS, matný, antireflexní, LED podsvícení, Flicker Free, jas 250 cd/m2, statický kontrast 1000:1, odezva 5 ms g/g, výškově nastavitelný 150mm, pivot rotace, usb hub, konektory DP 1.2, HDMI 1.4, USB3.2, bez integrovaných reproduktorů | ks | 2 |  | 0
UPS |  | Rackové řešení záložního zdroje 2RU, pro backup při výpadku elektrické energie, kapacita: 15000 VA, nominální napětí: 230 V, Komunikační rozhraní:DB-9 RS-232, SmartSlot, USB. | ks | 1 |  | 0
DCI prvky vzdálené správy |  | Aktivní síťové prvky pro LAN propojení dodaných komponent a vzdálenou správu zařízení (router s DHCP řízením a správou DNS, aktivní switch 1Gbps, min. 8 portů). Profesionální vzdálená správa (není možně pomocí VNC!). | kpl | 1 |  | 0
|  | Projekční okno nového typu (sklo) s minimálním odrazem, antireflexními vrstvami a potlačením zkreslení barev, plně podporující DCI i kino projekci, bez lomů a odrazu světla, vhodná velikost dle situace okénka režie. Světelná propustnost min. 97%. | ks | 1 |  | 0
INSTALAČNÍ MATERIÁL |  | Instalační materiál, krátké propojovací kabely, set konektorů. | kpl | 1 |  | 0
INSTALAČNÍ PRÁCE |  | Instalační práce: Kompletní instalace, nastavení a kalibrace projekčního systému a příslušenství dle platných DCI a kinonorem. DCI projekce pro 2D (min 14fL) pro formáty FLAT a SCOPE, nastavení pro přehrávání z počítače, blu-ray. Zaostření, zarovnání, a uložení formátů Nastavení parametrů projekčního systému dle DCI certifikace s doložením správnosti pro registraci kina / získání KDM klíčů, zaškolení obsluhy. Montáž promítací plochy. Nastavení bude provádět kvalifikovaný technik, jenž disponuje platným školením od výrobce DCI projektoru, DCI serveru a audioprocesoru. Doloženo na vyžádání platnými certifikáty o školení a certifikaci od daných výrobců. Plnohodnotné zaškolení obsluhy kina v minimálním rozsahu 2x 2 hodiny. | akce | 1 |  | 0
SERVISNÍ PRÁCE - záruka a dohled |  | Kompletní záruka na veškeré vady kompletu: dílů, materiálů, provedení, funkce, dopravy, instalace, montáže. Servis prováděný 1x ročně profilaxe / obsahující výměnu a čištění filtrů, kontrolu obrazového a zvukového řetězce, aktualizaci SW a FW a další kontroly dle doporučení výrobce. Dále online monitorování stavu zařízení a vzdálená podpora. Techn. on-line support na vyžádání. | akce/rok | 3 |  | 0
CELKEM ZA ČÁST: DCI TECHNOLOGIE PRO PŘEHRÁVÁNÍ A SPRÁVU DIGITÁLNÍHO OBSAHU - 2D | [5 empty] | 0
FILMOVÉ OZVUČENÍ 7.1
Dolby Atmos procesor |  | Digitální zvukový kinoprocesor 7.1, Atmos ready, připojení DCI serveru AES-EBU 8-ti kanál a alternativních audio zdrojů s podporou dekódování zvuku Dolby Digital. Minimální konfigurace vstupů: DB25/digitál (8-kanál), 2x stereo (2x cinch), mikrofoní vstup. 1x HDMI vstup / 1x HDMI výstup, Podpora vzdálené správy prostřednictvím LAN. Plná podpora 5.1/7.1. LCD dotykový display. Možnost upgardu na zvukový procesor Dolby Atmos. Integrovaný reproduktor pro lokální odposlech. | ks | 1 |  | 0
REPRODUKTORY přední set za plátnem L,R,C |  | Kino reprosoustava, třípásmový systém. Měniče: min. 2x 12"LF + 8"MF + 1,5"HF, max. SPL : 128dB, citlivost: 101 dB LF / 105 dB MF/HF (1W/m), frekvenční rozsah: min. 40 Hz - 20 kHz, směrování min. v rozsahu dle parametrů sálu kina: 70-90° horizontálně x 40° vertikálně. Bi-Ampové zapojení. Výkon min. 500 W / LF, 200 W / HF. Záruka na reproduktory min. 6 let. | ks | 3 |  | 0
Podstavec pod LCR |  | Podstavce zvyšující a kotvicí pozici reproduktorových soustav, použití pro dosažení správné výšky středo/výškové sekce reproduktorové soustavy v prostoru za plátnem | ks | 3 |  | 0
SUBWOOFER |  | Basová kino reprosoustava, měnič min. 2x 18", rozsah frekvencí min. 35-150Hz (+/-3dB), max. SPL 132 dB, nominální výkon min. 2000 W. Citlivost alepsoň 101dB (1W/1m). Impedance požadaovaného zapojení 4+4 Ω. Záruka na reproduktory min. 6 let. | ks | 1 |  | 0
SURROUNDOVÉ efektové REPRODUKTORY v sále |  | Cinema reprosoustava, koaxiální systém min. 8", špičkový výkon: min. 300 W, citlivost: 94 dB (1W/m). , směrování: 90° horizontálně x 90° vertikálně. Kovové krycí mřížky. Záruka na reproduktory min. 6 let. Včetně držáku na stěnu. | ks | 12 |  | 0
ZESILOVAČE |  | Koncový zesilovač min 4x 1000 W / 4Ω, nebo 4x 500 W / 8Ω. Frekvenční rozsah min. 20Hz - 20kHz. THD <0,5%. S/N ratio 100dB. Konektory: min. 8x 3pin Phoenix IN, 4x4pin Phoenix Out. 2U. | ks | 1 |  | 0
ZESILOVAČE |  | Koncový zesilovač min 8x 750W / 4Ω, nebo 8x 375W / 8Ω. Frekvenční rozsah min. 20Hz - 20kHz. THD <0,5%. S/N ratio 100dB. Konektory: min. 8x 3pin Phoenix IN, 4x4pin Phoenix Out. 2U. | ks | 2 |  | 0
TECHNOLOGICKÝ STOJAN |  | 19“ stojan na kolečkách pro ozvučení kina, velikost min. 30 RU, půdorys blízký 60x60cm, otvor pro odtah, včetně potřebného vystrojení a příslušenství (police, cable managament, rozvod 230VAC, matice, šrouby). Černý či šedý | ks | 1 |  | 0
Kabel ozvučení, LCR+SUB |  | Helukabel 2x 4 FRNC, kabel reproduktorový 2x 4,0 mm2. FRNC, bezhalogenový, instalační, černá barva, licna - není možné nahradit drátem! Délka odhadovaná! | m | 250 |  | 0
Kabel ozvučení - doplnění |  | Helukabel 2x 2,5 FRNC, kabel reproduktorový 2x 2,5 mm2. FRNC, bezhalogenový, instalační, černá barva, licna - není možné nahradit drátem! Délka odhadovaná! | m | 250 |  | 0
Drobný instalační materiál |  | Drobný instalační materiál | set | 1 |  | 0
INSTALAČNÍ PRÁCE |  | Kompletní instalace digitálního zvukového systému, včetně kabeláže, výsledná zvuková kalibrace na standard určený pro kina, včetně zaškolení obsluhy. Nastavení zvukového systému. | akce | 1 |  | 0
CELKEM ZA ČÁST: FILMOVÉ OZVUČENÍ 7.1 | [5 empty] | 0
ALTERNATIVNÍ OBSAH
HDMI křížový přepínač |  | Maticový signálový distribuční přepínač min. 4x2 HDMI, podpora standardů HDMI 1.4 a HDCP 1.4, podpora rozlišení 4K/UHD @ 60 Hz 4:2:0, vestavěný audio embeder/de-embeder s volitelným směřováním zvuku na vybraný vstup/výstup (1x IN, 1x OUT), EDID manager, 1x RS232 obousměrný, 2x RS/IR jednosměrný, IR IN, IR OUT Event Manager, ovládání přes tlačítka na předním panelu, USB nebo LAN, provedení v kompaktním šasi pro umístění na polici | ks | 1 |  | 0
HDMI po UTP převodník, připojení z podia |  | Extender pro přenos HDMI po kabelu CATx - Vysílač/Přijímač, podpora standardů HDBase-T, HDMI 1.4a, HDCP 2.2, podpora 4K/UHD@60Hz 4:2:0, kompatibilní s CAT5e/6/7 twisted pair kabely - DOPORUČENY STÍNĚNÉ, přenos 1920x1200 a 1080p/60 na max. 100 m, přenos 4K/UHD na 70 m (obojí při použití kabelu CAT6/7), přenos RS-232 (obousměrně) a IR příkazů, HDCP kompatibilní, podpora přenosu EDID, CEC, 3D, PoCc napájení přijímače po CATx kabelu, setKompatibilní přijímač | ks | 1 |  | 0
HDMI kabely |  | Funkční set kabelů k propojení jednotlivých komponent | set | 1 |  | 0
CAT6 |  | Kvalitní stíněný kabel CAT6 s LSOH pláštěm a třídou reakce na oheň Dca-s2,d2,a1. Nejvyšší podporovaný protokol 1000BaseT, 1000BaseTX. Stínění - fólie kolem všech 4 párů. Šířka pásma - 250 MHz. Jednotlivé páry odděleny plastovým křížem. | m | 200 |  | 0
Audio |  | Kabel audio stereo symetrický, FRNC-Flame Retardand Non Halogen, 2 stíněné páry, vnější průměr cca 7,1 mm | m | 100 |  | 0
Přípojné místo podium |  | Přípojné místo pódium a kabina režie, min. 4x RJ-45, 4x XLR, shodně v promítací kabině, kovová krabice s 8x instalačními otvory pro konektory, včetně konektorů | ks | 2 |  | 0
|  | Zpravidla černé zalištování kabeláží v oblasti pódia, okonektorování, … | set | 1 |  | 0
|  | Protažení kabeláží, úpravy tras podle situace na místě, nastavení komunikace/EDID formátu, ..., zaškolení obsluhy, dokumentace reálného stavu | akce | 1 |  | 0
CELKEM ZA ČÁST: TECHNOLOGIE PRO PŘEHRÁVÁNÍ alternativního OBSAHU | [5 empty] | 0
MIKROFONNÍ SET
Bezdrátový mikrofon ruční set |  | Digitální UHF bezdrátový set - dynamický ruční mikrofon s kardioidní charakteristikou, min. parametry: frekvenční rozsah 70Hz-15kHz, UHF přenosné přeladitelné pásmo min. 40MHz, digitální přenos, latence max. 3,8ms, diverzitní příjem, nastavení systému IR nebo Bluetooth, výkon vysílače 10 mW, provoz 5 hodin, symetrický výstup, AA baterie, vč. mont. úchytů | ks | 2 |  | 0
Bezdrátový mikrofon náhlavní set |  | Digitální UHF bezdrátový set - náhlavní mikrofon s kardioidní charakteristikou, min. parametry: frekvenční rozsah 80Hz-15kHz, UHF přenosné přeladitelné pásmo min. 40MHz, digitální přenos, latence max. 3,8ms, diverzitní příjem, nastavení systému IR nebo Bluetooth, výkon vysílače 10 mW, provoz 5 hodin, symetrický výstup, AA baterie, vč. mont. úchytů | ks | 2 |  | 0
Nabíječka mikrofonu |  | Dvojitá systémová nabíječka vč. min. 2ks orig. akumulátorů a příp. adaptérů pro nabíjení ve vysílači. Nabíjecí konektor USB-C, balení vč. síťového zdroje. | ks | 2 |  | 0
Anténa mikrofonů vč. držáku |  | Externí všesměrová anténa, s minimální konfigurací: 470 - 700 MHz, výstup BNC, 50 Ohm, černá, vč. klipsny pro připevnění na držák. Součástí držák pro stropní upevnění externí antény nebo mikrofonní klipsny, stand. závit 3/8", výška 140-170 mm, barva černá | ks | 2 |  | 0
Anténní rozbočovač |  | Anténní rozbočovač s minimální konfigurací: 2x 1:4, aktivní, vč. napájení přijímačů po ant. kabelu, min. 500 - 680 MHz, impedance 50 Ohm, součástí napájecí zdroj, výška 1U. | ks | 1 |  | 0
Mixpult |  | Mixážní pult, min. parametry: 12 mono/MIC, 2 stereo vstupy, AUX, EQ na vstupech, pro umístění na polici stand. 19" RACK skříně | ks | 1 |  | 0
Audio |  | Kabel pro mikrofonní antény, drobné audio kabeláže k připojení mikrofonů | m | 60 |  | 0
|  | Protažení kabeláží, úpravy tras podle situace na místě, nastavení komunikace/EDID formátu, ..., zaškolení obsluhy, dokumentace reálného stavu | akce | 1 |  | 0
CELKEM ZA ČÁST: MIKROFONNÍ SET | [5 empty] | 0
INTEGRACE OVLÁDÁNÍ OPONY
ovládací relé jednotka opony |  | Racková ovládací jednotka s min. dvanácti výstupními kontakty spínacího relé jako mezičlánek, pro paralelní připojení stávajících impuslních tlačítek pro nastavení pozice opony, vč. potřebného přísluš. / nízkonapěťové provedení 24V, drobný spotřebovaný propojovací mat. a elektro-kabeláže | ks | 1 |  | 0
|  | Instalace a osazení ovlád. jednotky, napojení spínacího relé na stávající tlačítka ovl. maskovací opony plátna, úprava elektrozapojení s přepojením kabeláže, nastavení spínacích povelů s propojením na kinoserver, kontrola funkčnosti, test, předvedení obsluze | akce | 1 |  | 0
CELKEM ZA ČÁST: MIKROFONNÍ SET | [5 empty] | 0
CELKEM BEZ DPH | [5 empty] | 0
DPH 21% | [5 empty] | 0
CELKEM S DPH | [5 empty] | 0
*dodavatel vyplňuje všechna žlutá pole