## List1
Poř. | Popis | Počet kusů celkem | Celková koncová cena [Kč]
RS0.1
1 | Rozvodnice NA omítku IP65 pro venkovní použití, průhledné dveře, 3 řady, 36 modulů | 1
2 | Zaslepovací pás max. délka 1m, pro výřezy 45mm, šedý | 1
3 | Chránič Ir=250A, typ AC, 4-pól, Idn=0.03A, In=25A, 10kA | 1
4 | Chránič s nadproudovou ochranou, Ir=250A, AC, 1+N pól, char.B, Idn=0.03A, In=10A, 10kA | 2
5 | Jistič, char B, 1-pólový, Icn=10kA, In=10A | 2
6 | Jistič, char B, 1-pólový, Icn=10kA, In=16A | 6
7 | Hlavní vypínač, 3-pól, In=25A | 1
8 | Impulsní relé, tlačítko, 230 V~, 1zap. kont. | 1
Cena celkem včetně slevy [Kč]