## List1
Poř. | Popis | Počet kusů celkem | Celková koncová cena [Kč]
RS1.1
1 | Rozvodnice KLV, pod omítku, plech.dveře, šroubová svorkovnice, řad 4, modulů 56 | 1
2 | Zaslepovací pás max. délka 1m, pro výřezy 45mm, bílý | 1
3 | Chránič Ir=250A, typ AC, 4-pól, Idn=0.03A, In=25A, 10kA | 1
4 | Chránič s nadproudovou ochranou, Ir=250A, AC, 1+N pól, char.B, Idn=0.03A, In=10A, 10kA | 3
5 | Jistič, char B, 1-pólový, Icn=10kA, In=10A | 3
6 | Jistič, char B, 1-pólový, Icn=10kA, In=16A | 6
7 | Impulsní relé, tlačítko, 230 V~, 1zap. kont. | 3
8 | Hlavní vypínač, 3-pól, In=40A | 1
9 | Jistič, char C, 3-pólový, Icn=10kA, In=20A | 2
10 | Jistič, char C, 3-pólový, Icn=10kA, In=16A | 1
Cena celkem včetně slevy [Kč]