## List1
Poř. | Popis | Počet kusů celkem | Celková koncová cena [Kč]
RVZT
1 | Rozvodnice NA omítku IP65 pro venkovní použití, průhledné dveře, 2 řady, 24 modulů | 1
2 | Zaslepovací pás max. délka 1m, pro výřezy 45mm, bílý | 1
3 | Jistič, char C, 3-pólový, Icn=10kA, In=16A | 2
4 | Hlavní vypínač, 3-pól, In=25A | 1
5 | Svodič přepětí typ2 TNS | 1
Cena celkem včetně slevy [Kč]