## List1
Poř. | Popis | Počet kusů celkem | Celková koncová cena [Kč]
RK
1 | Rám s dveřmi, otočný zámek, PODOM, šedá, ŠxV=835x1260, IP30 | 1
2 | Bočnice, V=1150 | 1
3 | Západka pro bočnici | 1
4 | Ochranný kryt, ŠxVxH=835x1260x240 | 1
5 | Zadní stěna, ocel.plech, ŠxV=835x1260 | 1
6 | Schránka na dokumentaci A4 | 1
7 | Montážní panel Š=800, V=80 | 1
8 | DIN lišta hliníková, šířka skříně = 800, šířka lišty = 688 | 5
9 | Montážní panel Š=800, V=30 | 1
10 | Nástavec bočnice 75x90 mm | 1
11 | Upevňovací úchytka s vodivým propojení (zelená) | 4
12 | Upevňovací úchytka celoplastová (bílá) | 4
13 | Krycí deska, bez výřezu, plechová, šedá, Š=800, V=50 | 2
14 | Krycí deska, s výřezem 45mm, plechová, šedá, Š=800, V=150 | 5
15 | Krycí deska, bez výřezu, plechová, šedá, Š=800, V=300 | 1
16 | Zaslepovací pás max. délka 1m, pro výřezy 45mm, šedý | 2
17 | Výkonový vypínač, 3pól, In=200A | 1
18 | Vypínací spoušť 208-250V ~/= | 1
19 | Kompaktní tlačítko nouzového zastavení, otočné, bez prosvětlení, červené, 1Z 1V | 1
20 | Chránič Ir=250A, typ AC, 4-pól, Idn=0.03A, In=25A, 10kA | 5
21 | Chránič Ir=250A, typ AC, 4-pól, Idn=0.03A, In=40A, 10kA | 6
22 | Chránič Ir=250A, typ AC, 4-pól, Idn=0.03A, In=63A, 10kA | 1
23 | Jistič , char C, 1-pólový, Icn=10kA, In=6A | 1
24 | Jistič, char C, 1-pólový, Icn=10kA, In=10A | 10
25 | Jistič, char C, 1-pólový, Icn=10kA, In=16A | 6
26 | Jistič , char C, 3-pólový, Icn=10kA, In=25A | 1
27 | Jistič , char B, 3-pólový, Icn=10kA, In=16A | 3
28 | Jistič , char B, 3-pólový, Icn=10kA, In=40A | 4
29 | Jistič , char B, 3-pólový, Icn=10kA, In=32A | 2
30 | Jistič, char B, 3-pólový, Icn=10kA, In=63A | 1
31 | Řadová svorka s bočním připojením 2-vodičová šedá 2,5mm2 | 30
32 | Řadová svorka s bočním připojením 2-vodičová šedá 6mm2 | 20
33 | Řadová svorka s bočním připojením 2-vodičová šedá 10mm2 | 8
34 | Nosič svorkovnice N,PE | 5
35 | Samostatná svorkovnice pro nosič 1x25mm2 a 6x16mm2 | 2
36 | Samostatná svorkovnice pro nosič 2x25mm2 a 13x16mm2 | 1
37 | Svorkovnice: Rozbočovací můstek N/PE 2x25+27x16mm2 | 1
Cena celkem včetně slevy [Kč]
Note on D11: Zvýrazněné položky - počet kusů neodpovídá základní objednací jednotce. Základní objednací jednotka je 10 kusů.
Note on D37: Zvýrazněné položky - počet kusů neodpovídá základní objednací jednotce. Základní objednací jednotka je 10 kusů.