## Pokyny pro vyplnění
Pokyny pro vyplnění
Ve všech listech tohoto souboru můžete měnit pouze buňky s modrým pozadím. Jedná se o tyto údaje : - údaje o firmě - jednotkové ceny položek zadané na maximálně dvě desetinná místa

## Stavba
#RTSROZP# | Položkový rozpočet
| Zakázka: |  |  | Nejdek, Pozorka - veřejné osvětlení
Objekt:
Rozpočet:
| Objednatel: | [5 empty] | IČ:
DIČ:
| Projektant: | [5 empty] | IČ:
DIČ:
| Zhotovitel: | [5 empty] | IČ:
DIČ:
Vypracoval:
| Rozpis ceny | [6 empty] | Celkem
HSV | HSV | [6 empty] | 0
PSV | PSV | [6 empty] | 0
MON | MON | [6 empty] | 0
VN | Vedlejší náklady | [6 empty] | 0
ON | Ostatní náklady | [6 empty] | 0
| VV dokumentace | [7 empty] | 0
| Celkem | [6 empty] | 0
Rekapitulace daní
| Základ pro sníženou DPH |  |  | 15 | % | 0 |  |  | CZK
| Snížená DPH |  |  | 15 | % | 0 |  |  | CZK
| Základ pro základní DPH |  |  | 21 | % | 0 |  |  | CZK
| Základní DPH |  |  | 21 | % | 0 |  |  | CZK
| Zaokrouhlení |  |  |  |  | 0 |  |  | CZK
| Cena celkem bez DPH |  |  |  |  | 0 |  |  | CZK
| Cena celkem s DPH |  |  |  |  | 0 |  |  | CZK
|  | v |  |  | dne |  | 2023-09-12
|  |  | Za zhotovitele |  |  |  | Za objednatele
Rekapitulace dílčích částí
#CASTI>> | Číslo | Název |  |  | Základ pro sníženou DPH | Základ pro základní DPH | DPH celkem | Cena celkem | %
1 |  |  |  |  | 0 | 0 | 0 | 0
| Celkem za stavbu |  |  |  | 0 | 0 | 0 | 0 | 0
Rekapitulace dílů
| Číslo | Název |  |  | Typ dílu |  |  | Celkem
| 1 | Zemní práce |  |  | HSV |  |  | 0
| 5 | Komunikace |  |  | HSV |  |  | 0
| 91 | Doplňující práce na komunikaci |  |  | HSV |  |  | 0
| M21 | Elektromontáže |  |  | MON |  |  | 0
| M46 | Zemní práce při montážích |  |  | MON |  |  | 0
| Cena celkem | [6 empty] | 0
Note on D11: Název
Note on I11: IČO
Note on D12: Ulice
Note on I12: DIČ
Note on C13: PSČ
Note on D13: Ulice

## VzorPolozky (hidden)
Položkový rozpočet
Z:
O:
R:

## Pol
Položkový rozpočet | [22 empty] | #TypZaznamu#
S: |  | Nejdek, Pozorka - veřejné osvětlení | [20 empty] | STA
O: | [22 empty] | OBJ
R: | [22 empty] | ROZ
C: | [22 empty] | CAS_STR
P.č. | Číslo položky | Název položky | MJ | množství | cena / MJ | Celkem | Dodávka | Dodávka celk. | Montáž | Montáž celk. | DPH | cena s DPH | hmotnost / MJ | hmotnost celk.(t) | dem. hmotnost / MJ | dem. hmotnost celk.(t) | Ceník | Cen. soustava | Nhod / MJ | Nhod celk.
Díl: | 1 | Zemní práce |  |  |  | 0 |  | 0 |  | 0 |  | 0 |  | 0.03828 |  | 35.64 |  |  |  | 79.41 |  |  | DIL
1 | 113108310R00 | Odstranění podkladu pl.do 50 m2, živice tl. 10 cm | m2 | 36 |  | 0 |  | 0 |  | 0 | 21 | 0 | 0 | 0 | 0.22 | 7.92 |  |  | 0.375 | 13.5 |  |  | POL1_0
2 | 113107535R00 | Odstranění podkladu pl. 50 m2,kam.drcené tl.35 cm | m2 | 36 |  | 0 |  | 0 |  | 0 | 21 | 0 | 0 | 0 | 0.77 | 27.72 |  |  | 1.1505 | 41.42 |  |  | POL1_0
3 | 181101102R00 | Úprava pláně v zářezech v hor. 1-4, se zhutněním | m2 | 36 |  | 0 |  | 0 |  | 0 | 21 | 0 | 0 | 0 | 0 | 0 |  |  | 0.018 | 0.65 |  |  | POL1_0
4 | 131201110R00 | Hloubení nezapaž. jam hor.3 do 50 m3, STROJNĚ | m3 | 6 |  | 0 |  | 0 |  | 0 | 21 | 0 | 0 | 0 | 0 | 0 |  |  | 0.26666 | 1.6 |  |  | POL1_0
5 | 139601102R00 | Ruční výkop jam, rýh a šachet v hornině tř. 3 | m3 | 1 |  | 0 |  | 0 |  | 0 | 21 | 0 | 0 | 0 | 0 | 0 |  |  | 3.533 | 3.53 |  |  | POL1_0
6 | 141721101R00 | Řízené protlačení a vtažení PE d 110 mm, hor.1 - 4 | m | 11 |  | 0 |  | 0 |  | 0 | 21 | 0 | 0.00348 | 0.03828 | 0 | 0 |  |  | 1.7012 | 18.71 |  |  | POL1_0
Díl: | 5 | Komunikace |  |  |  | 0 |  | 0 |  | 0 |  | 0 |  | 45.0932 |  | 0 |  |  |  | 9.37 |  |  | DIL
7 | 564851113R00 | Podklad ze štěrkodrti po zhutnění tloušťky 17 cm | m2 | 36 |  | 0 |  | 0 |  | 0 | 21 | 0 | 0.37485 | 13.4946 | 0 | 0 |  |  | 0.026 | 0.94 |  |  | POL1_0
8 | 567132112R00 | Podklad z kameniva zpev.cementem KZC 1 tl.17 cm | m2 | 36 |  | 0 |  | 0 |  | 0 | 21 | 0 | 0.43423 | 15.6323 | 0 | 0 |  |  | 0.026 | 0.94 |  |  | POL1_0
9 | 565141111R00 | Podklad z obal kam.ACP 16+,ACP 22+,do 3 m,tl. 6 cm | m2 | 36 |  | 0 |  | 0 |  | 0 | 21 | 0 | 0.15826 | 5.6974 | 0 | 0 |  |  | 0.056 | 2.02 |  |  | POL1_0
10 | 577161124RT3 | Beton asfalt. ACL 16+ ložný, š. do 3 m, tl. 7 cm, plochy 101-200 m2 | m2 | 36 |  | 0 |  | 0 |  | 0 | 21 | 0 | 0.18152 | 6.5347 | 0 | 0 |  |  | 0.088 | 3.17 |  |  | POL1_0
11 | 577131111RT3 | Beton asfalt. ACO 11+ obrusný, š. do 3 m, tl. 4 cm, plochy 101-200 m2 | m2 | 36 |  | 0 |  | 0 |  | 0 | 21 | 0 | 0.10373 | 3.7343 | 0 | 0 |  |  | 0.064 | 2.3 |  |  | POL1_0
Díl: | 91 | Doplňující práce na komunikaci |  |  |  | 0 |  | 0 |  | 0 |  | 0 |  | 0 |  | 0 |  |  |  | 3.96 |  |  | DIL
12 | 919735113R00 | Řezání stávajícího živičného krytu tl. 10 - 15 cm | m | 72 |  | 0 |  | 0 |  | 0 | 21 | 0 | 0 | 0 | 0 | 0 |  |  | 0.055 | 3.96 |  |  | POL1_0
Díl: | M21 | Elektromontáže |  |  |  | 0 |  | 0 |  | 0 |  | 0 |  | 1.0368 |  | 0 |  |  |  | 1257.8 |  |  | DIL
13 | 210010134R00 | Trubka ochranná z PE, uložená pevně, DN do 47 mm | m | 6 |  | 0 |  | 0 |  | 0 | 21 | 0 | 0 | 0 | 0 | 0 |  |  | 0.137 | 0.82 |  |  | POL1_0
14 | 34571109R | Trubka pancéřová pevná z PH 8050 dl. 3 m | m | 6 |  | 0 |  | 0 |  | 0 | 21 | 0 | 0.0003 | 0.0018 | 0 | 0 |  |  | 0 | 0 |  |  | POL3_0
15 | 210040890RV1 | uchycení kab.svodu do pr.45 na sloup | ks | 20 |  | 0 |  | 0 |  | 0 | 21 | 0 | 0 | 0 | 0 | 0 |  |  | 23.4525 | 469.05 |  |  | POL1_0
16 | 35493580R | Nerezová páska k uchycení svodu na betonový sloup | m | 20 |  | 0 |  | 0 |  | 0 | 21 | 0 | 0.00048 | 0.0096 | 0 | 0 |  |  | 0 | 0 |  |  | POL3_0
17 | 35493581R | Nerezová stahovací spona | ks | 20 |  | 0 |  | 0 |  | 0 | 21 | 0 | 0.00048 | 0.0096 | 0 | 0 |  |  | 0 | 0 |  |  | POL3_0
18 | 210191501R00 | Usazení skříně SP na sloup | kus | 2 |  | 0 |  | 0 |  | 0 | 21 | 0 | 0 | 0 | 0 | 0 |  |  | 0.3 | 0.6 |  |  | POL1_0
19 | 35711717R | Skříň přípojková plastová SP 100 na sloup NSP1P | kus | 2 |  | 0 |  | 0 |  | 0 | 21 | 0 | 0.004 | 0.008 | 0 | 0 |  |  | 0 | 0 |  |  | POL3_0
20 | 210040822RV1 | kabel AES 2x16mm2, uchycený na PB | m | 15 |  | 0 |  | 0 |  | 0 | 21 | 0 | 0 | 0 | 0 | 0 |  |  | 23.4525 | 351.79 |  |  | POL1_0
21 | 34113810R | Kabel silový s Al jádrem 1-AES 2x16 mm2 | m | 15 |  | 0 |  | 0 |  | 0 | 21 | 0 | 0.00016 | 0.0024 | 0 | 0 |  |  | 0 | 0 |  |  | POL3_0
22 | 210010123R00 | Trubka ochranná z PE, uložená volně, DN do 47 mm | m | 684 |  | 0 |  | 0 |  | 0 | 21 | 0 | 0 | 0 | 0 | 0 |  |  | 0.116 | 79.34 |  |  | POL1_0
23 | 3457114700R | Trubka kabelová chránička ohebná z HDPE d40mm, červená | m | 684 |  | 0 |  | 0 |  | 0 | 21 | 0 | 0.00019 | 0.12996 | 0 | 0 |  |  | 0 | 0 |  |  | POL3_0
24 | 210191541RV1 | Montáž pilíře s rozvaděčem RVO+RE | kus | 1 |  | 0 |  | 0 |  | 0 | 21 | 0 | 0 | 0 | 0 | 0 |  |  | 2.506 | 2.51 |  |  | POL1_0
25 | 35715100R | Rozvaděč RVO+RE, dle výkresu D.1.4.1.3 , vč. plastového pilíře | kus | 1 |  | 0 |  | 0 |  | 0 | 21 | 0 | 0.0178 | 0.0178 | 0 | 0 |  |  | 0 | 0 |  |  | POL3_0
26 | 210100251R00 | Ukončení celoplast. kabelů zákl./pás.do 4x10 mm2 | kus | 42 |  | 0 |  | 0 |  | 0 | 21 | 0 | 0 | 0 | 0 | 0 |  |  | 0.24233 | 10.18 |  |  | POL1_0
27 | 210100003R00 | Ukončení vodičů v rozvaděči + zapojení do 16 mm2 | kus | 168 |  | 0 |  | 0 |  | 0 | 21 | 0 | 0 | 0 | 0 | 0 |  |  | 0.08217 | 13.8 |  |  | POL1_0
28 | 210204002R00 | Stožár osvětlovací sadový - ocelový | kus | 17 |  | 0 |  | 0 |  | 0 | 21 | 0 | 0 | 0 | 0 | 0 |  |  | 1.6833 | 28.62 |  |  | POL1_0
29 | 31674050R | Stožár sadový bezpaticový, žár. zinkovaný, 5m, d133/89/60mm | kus | 17 |  | 0 |  | 0 |  | 0 | 21 | 0 | 0.0026 | 0.0442 | 0 | 0 |  |  | 0 | 0 |  |  | POL3_0
30 | 210202030RV1 | Svítidlo veřejného osvětlení osazené na sadový, stožár | kus | 17 |  | 0 |  | 0 |  | 0 | 21 | 0 | 0 | 0 | 0 | 0 |  |  | 0.92767 | 15.77 |  |  | POL1_0
31 | 34887202R | Svítidlo LED ze střík.hliníku, 16W, 2700K, IP66, 1950lm | kus | 17 |  | 0 |  | 0 |  | 0 | 21 | 0 | 0.0026 | 0.0442 | 0 | 0 |  |  | 0 | 0 |  |  | POL3_0
32 | 210204201R00 | Elektrovýzbroj stožáru pro 1 okruh | kus | 17 |  | 0 |  | 0 |  | 0 | 21 | 0 | 0 | 0 | 0 | 0 |  |  | 1.3667 | 23.23 |  |  | POL1_0
33 | 34579164R | Stožárová svorkovnice 4pólová, s pojistkou 6A, 10mm2 | kus | 17 |  | 0 |  | 0 |  | 0 | 21 | 0 | 0.0026 | 0.0442 | 0 | 0 |  |  | 0 | 0 |  |  | POL3_0
34 | 210220022R00 | Vedení uzemňovací v zemi FeZn, D 8 - 10 mm | m | 663 |  | 0 |  | 0 |  | 0 | 21 | 0 | 0 | 0 | 0 | 0 |  |  | 0.16 | 106.08 |  |  | POL1_0
35 | 35441100R | Drát pozinkovaný FeZn D8 mm 1m=0,4kg | kg | 266 |  | 0 |  | 0 |  | 0 | 21 | 0 | 0.001 | 0.266 | 0 | 0 |  |  | 0 | 0 |  |  | POL3_0
36 | 210220301R00 | Svorka hromosvodová do 2 šroubů /SS, SZ, SO/ | kus | 54 |  | 0 |  | 0 |  | 0 | 21 | 0 | 0 | 0 | 0 | 0 |  |  | 0.244 | 13.18 |  |  | POL1_0
37 | 35441885R | Svorka spojovací SS pro lano d 8-10 mm | kus | 36 |  | 0 |  | 0 |  | 0 | 21 | 0 | 0.00011 | 0.00396 | 0 | 0 |  |  | 0 | 0 |  |  | POL3_0
38 | 35441895R | Svorka připojovací SP kovových částí d 6-12 mm | kus | 18 |  | 0 |  | 0 |  | 0 | 21 | 0 | 0.00013 | 0.00234 | 0 | 0 |  |  | 0 | 0 |  |  | POL3_0
39 | 34390101R | Vulkanizační izolační páska 25mm x 5m | kus | 2 |  | 0 |  | 0 |  | 0 | 21 | 0 | 0.0026 | 0.0052 | 0 | 0 |  |  | 0 | 0 |  |  | POL3_0
40 | 210810005R00 | Kabel CYKY-J 750 V 3 x 1,5 mm2 volně uložený | m | 85 |  | 0 |  | 0 |  | 0 | 21 | 0 | 0 | 0 | 0 | 0 |  |  | 0.05096 | 4.33 |  |  | POL1_0
41 | 34111030R | Kabel silový s Cu jádrem 750 V CYKY 3 x 1,5 mm2 | m | 85 |  | 0 |  | 0 |  | 0 | 21 | 0 | 0.00015 | 0.01275 | 0 | 0 |  |  | 0 | 0 |  |  | POL3_0
42 | 210810013R00 | Kabel CYKY-J 750 V 4 x 10 mm2 volně uložený | m | 712 |  | 0 |  | 0 |  | 0 | 21 | 0 | 0 | 0 | 0 | 0 |  |  | 0.0627 | 44.64 |  |  | POL1_0
43 | 34111076R | Kabel silový s Cu jádrem 750 V CYKY 4 x10 mm2 | m | 712 |  | 0 |  | 0 |  | 0 | 21 | 0 | 0.00061 | 0.43432 | 0 | 0 |  |  | 0 | 0 |  |  | POL3_0
44 | 210040875RV1 | svorka proudová pro holé vedení | ks | 4 |  | 0 |  | 0 |  | 0 | 21 | 0 | 0 | 0 | 0 | 0 |  |  | 23.4525 | 93.81 |  |  | POL1_0
45 | 1000311700 | svorka proudová pro holé vedení 10-50 mm2 | kus | 4 |  | 0 |  | 0 |  | 0 | 21 | 0 | 0 | 0 | 0 | 0 |  |  | 0 | 0 |  |  | POL3_0
46 | 210120103R00 | Patrona nožová PC | kus | 3 |  | 0 |  | 0 |  | 0 | 21 | 0 | 0 | 0 | 0 | 0 |  |  | 0.01567 | 0.05 |  |  | POL1_0
47 | 358251010R | Pojistka výkonová nízkoztrátová PHNA 000 40 A | kus | 3 |  | 0 |  | 0 |  | 0 | 21 | 0 | 0.00014 | 0.00042 | 0 | 0 |  |  | 0 | 0 |  |  | POL3_0
48 | 005122025R | Doprava stožárů | Soubor | 1 |  | 0 |  | 0 |  | 0 | 21 | 0 | 0 | 0 | 0 | 0 |  |  | 0 | 0 |  |  | POL1_0
49 | 005231010R | Revize | Soubor | 1 |  | 0 |  | 0 |  | 0 | 21 | 0 | 0 | 0 | 0 | 0 |  |  | 0 | 0 |  |  | POL1_0
50 | 005122030R | Mechanizace | Soubor | 1 |  | 0 |  | 0 |  | 0 | 21 | 0 | 0 | 0 | 0 | 0 |  |  | 0 | 0 |  |  | POL1_0
Díl: | M46 | Zemní práce při montážích |  |  |  | 0 |  | 0 |  | 0 |  | 0 |  | 131.4854 |  | 0 |  |  |  | 485.74 |  |  | DIL
51 | 460070131R00 | Jáma pro montáž pilíře s rozvaděčem RVO+RE | kus | 1 |  | 0 |  | 0 |  | 0 | 21 | 0 | 0 | 0 | 0 | 0 |  |  | 3.535 | 3.54 |  |  | POL1_0
52 | 460050703R00 | Jáma do 2 m3 pro stožár veřejného osvětlení, hor.3 | kus | 17 |  | 0 |  | 0 |  | 0 | 21 | 0 | 0 | 0 | 0 | 0 |  |  | 3.44 | 58.48 |  |  | POL1_0
53 | 460082010RV1 | Betonový základ stožáru VO 5m, d600mm x 850mm, vč. trubky, bez výkopu | kus | 17 |  | 0 |  | 0 |  | 0 | 21 | 0 | 2.5589 | 43.5016 | 0 | 0 |  |  | 4 | 68 |  |  | POL1_0
54 | 460200163R00 | Výkop kabelové rýhy 35/80 cm hor.3 | m | 599 |  | 0 |  | 0 |  | 0 | 21 | 0 | 0 | 0 | 0 | 0 |  |  | 0.08176 | 48.97 |  |  | POL1_0
55 | 460200303R00 | Výkop kabelové rýhy 50/120 cm hor.3 | m | 36 |  | 0 |  | 0 |  | 0 | 21 | 0 | 0 | 0 | 0 | 0 |  |  | 0.1752 | 6.31 |  |  | POL1_0
56 | 460420361RV1 | Zřízení pískového lože, 8cm,pod i nad kabelem, bez zakrytí, do šířky rýhy 65cm | m | 636 |  | 0 |  | 0 |  | 0 | 21 | 0 | 0.13822 | 87.9079 | 0 | 0 |  |  | 0.103 | 65.51 |  |  | POL1_0
57 | 460490012RT1 | Fólie výstražná z PVC, šířka 33 cm, fólie PVC šířka 33 cm | m | 190 |  | 0 |  | 0 |  | 0 | 21 | 0 | 6e-05 | 0.0114 | 0 | 0 |  |  | 0.026 | 4.94 |  |  | POL1_0
58 | 460510021R00 | Kabelový prostup z plast.trub, DN do 110mm | m | 36 |  | 0 |  | 0 |  | 0 | 21 | 0 | 0.00109 | 0.03924 | 0 | 0 |  |  | 0.064 | 2.3 |  |  | POL1_0
59 | 3457114724R | Trubka kabelová chránička tuhá z HDPE d110mm | m | 36 |  | 0 |  | 0 |  | 0 | 21 | 0 | 0.0007 | 0.0252 | 0 | 0 |  |  | 0 | 0 |  |  | POL3_0
60 | 460570143R00 | Zához rýhy 35/60 cm, hornina třídy 3, se zhutněním | m | 599 |  | 0 |  | 0 |  | 0 | 21 | 0 | 0 | 0 | 0 | 0 |  |  | 0.1511 | 90.51 |  |  | POL1_0
61 | 460570283R00 | Zához rýhy 50/100 cm, hornina tř. 3, se zhutněním | m | 36 |  | 0 |  | 0 |  | 0 | 21 | 0 | 0 | 0 | 0 | 0 |  |  | 0.344 | 12.38 |  |  | POL1_0
62 | 181301101R00 | Rozprostření ornice, rovina, tl. do 10 cm do 500m2 | m2 | 480 |  | 0 |  | 0 |  | 0 | 21 | 0 | 0 | 0 | 0 | 0 |  |  | 0.13 | 62.4 |  |  | POL1_0
63 | 181301251RV1 | Výsev trávníku hydroosevem na ornici, vč. travní směsi | m2 | 480 |  | 0 |  | 0 |  | 0 | 21 | 0 | 0 | 0 | 0 | 0 |  |  | 0.13 | 62.4 |  |  | POL1_0
[21 empty] | 15 | 21
| 26 |  |  |  |  | 0 | [14 empty] | 0 | 0 | SUM
33
POPUZIV
END