## Potrubí a tvarovky-podrobný v
Potrubí a tvarovky-podrobný výpis
Název | Rozměry | Materiál | Plocha [m²] | Délka [m] | Izolace |  |  | KS
[5 empty] | Tloušťka | Popis | Povrch.úprava
Spiro-jednostranná odbočka 90° | ø125-ø125-ø100/200 |  | 0.1 |  |  |  |  | 1
Spiro souossá redukce | ø160/ø125 | [6 empty] | 1
Spiro-jednostranná odbočka 90° s přechodem | ø160/ø160/160 | [6 empty] | 1
Spiro-koleno od | ø100/R100,90° |  | 0.05 |  |  |  |  | 1
Spiro-koleno od | ø125/R125,90° |  | 0.08 |  |  |  |  | 2
Spiro-koleno od | ø160/R160,90° |  | 0.13 |  |  |  |  | 1
Spiro-přímá trouba | ø100/152 |  | 0.06 | 0.17 |  |  |  | 1
Spiro-přímá trouba | ø125/751 |  | 0.64 | 1.65 |  |  |  | 2
Spiro-přímá trouba | ø160/68 |  | 0.07 | 0.07 |  |  |  | 1
1.89

## Seznam částí
Seznam částí
[ks] | Název | Technická data | Výrobce/kód
1 | Talířový ventil odvodní - kovový | KK-100 | ELEKTRODESIGN
2 | Talířový ventil odvodní - kovový | KK-125 | ELEKTRODESIGN
1 | Talířový ventil odvodní - kovový | KK-160 | ELEKTRODESIGN