## Armatury
Armatury
Označení | Název | Dimenze | Výrobce | Ks | Poznámka
RV | Baterie-stojánková umyvadlo | 16x2.3 | <Nespecifikováno> | 5
PH | Připojovací hadice | 16x2.3 | <Nespecifikováno> | 11
RV | rohový ventil | 16x2.3 | <Nespecifikováno> | 11
S | Hlavic sprchová k zazdění | 16x2.3 | <Nespecifikováno> | 17
S | Baterie-nástěnná senzorová | 16x2.3 | <Nespecifikováno> | 17
TV | Termostatický směšovač | 25x3.5 | <Nespecifikováno> | 1
TV | Termostatický směšovač | 32x4.4 | <Nespecifikováno> | 2

## Seznam materiálu
Seznam materiálu
Název části/materiálu Použití | [ks] | [m] | Technická data | DN | Materiál | Výrobce/kód
studená voda |  | 6.22 |  | 16x2.3 | Plastové potrubí PN16
studená voda |  | 1.18 |  | 25x3.5 | Plastové potrubí PN16
teplá voda |  | 24.466 |  | 16x2.3 | Plastové potrubí PN16
teplá voda |  | 3.8 |  | 20x2.8 | Plastové potrubí PN16
teplá voda |  | 4.01 |  | 25x3.5 | Plastové potrubí PN16
teplá voda |  | 1.04 |  | 32x4.4 | Plastové potrubí PN16
Součet
Materiál | Dimenze | Délka [m]
Plastové potrubí PN16 | 16x2.3 | 30.686
Plastové potrubí PN16 | 20x2.8 | 3.8
Plastové potrubí PN16 | 25x3.5 | 5.19
Plastové potrubí PN16 | 32x4.4 | 1.04

## Seznam částí
Seznam částí
[ks] | Název | Typ | Technická data | DN | Výrobce/kód
2 | Termostatický směšovač | TV | Trojcestný ventil | 32x4.4 | <Nespecifikováno>
1 | Termostatický směšovač | TV | Trojcestný ventil | 25x3.5 | <Nespecifikováno>
1 | rohový ventil | RV | rohový ventil |  | <Nespecifikováno>
3 | Baterie-nástěnná senzorová I | S | Baterie-nástěnná senzorová I |  | <Nespecifikováno>
14 | Baterie-nástěnná senzorová I | S | Baterie-nástěnná senzorová I | 16x2.3 | <Nespecifikováno>
5 | Baterie-zakončení | RV | Baterie-zakončení |  | <Nespecifikováno>