## Rekapitulace stavby
Export Komplet | [24 empty] | VZ | 2.0 | ZAMOK |  |  |  |  | False | False | {346f021d-9f5f-4b3a-bb90-dbce47740ad7}
[31 empty] | 0,01 | 21
[31 empty] | 0,01 | 12
|  | REKAPITULACE STAVBY | [15 empty] | v --- níže se nacházejí doplnkové a pomocné údaje k sestavám --- v | [11 empty] | Návod na vyplnění | 0,001
|  | Kód: |  |  |  |  | 22h106-O | [22 empty] | Měnit lze pouze buňky se žlutým podbarvením! 1) v Rekapitulaci stavby vyplňte údaje o Uchazeči (přenesou se do ostatních sestav i v jiných listech) 2) na vybraných listech vyplňte v sestavě Soupis prací ceny u položek | 0,01
|  | Stavba: |  |  |  |  | Nejdek, MŠ Lipová - Celková rekonstrukce - P1 - obálka | [23 empty] | 0,01
|  | KSO: | [11 empty] | CC-CZ: | [16 empty] | 0,01
|  | Místo: |  |  |  |  | Nejdek, ul. Lipová | [6 empty] | Datum: |  | 10. 8. 2022 | [14 empty] | 0,01
0,01
|  | Zadavatel: | [11 empty] | IČ: | [16 empty] | 0,01
|  |  | Město Nejdek, nám.Karla IV. 239, 362 21 Nejdek | [10 empty] | DIČ: | [16 empty] | 0,01
0,01
|  | Uchazeč: | [11 empty] | IČ: |  | Vyplň údaj | [14 empty] | 0,01
|  |  | Vyplň údaj | [10 empty] | DIČ: |  | Vyplň údaj | [14 empty] | 0,01
False
|  | Projektant: | [11 empty] | IČ: | [16 empty] | False
|  |  | Projektová Kancelář PS, Ing. Irena Pichlová | [10 empty] | DIČ: | [16 empty] | True
0,01
|  | Zpracovatel: | [11 empty] | IČ: | [16 empty] | 0,01
|  |  | Daniela Hahnová | [10 empty] | DIČ: | [16 empty] | True
Poznámka:
Soupis prací je sestaven s využitím Cenové soustavy ÚRS. Položky, které pochází z této cenové soustavy, jsou ve sloupci 'Cenová soustava' označeny popisem 'CS ÚRS' a úrovní příslušného kalendářního pololetí. Veškeré další informace vymezující popis a podmínky použití těchto položek z Cenové soustavy, které nejsou uvedeny přímo v soupisu prací, jsou neomezeně dálkově k dispozici na webu podminky.urs.cz.
|  | Cena bez DPH | [11 empty] | 0
[8 empty] | Sazba daně |  | Základ daně |  |  |  | Výše daně
|  | DPH |  | základní |  |  |  | 21% |  | 0 |  |  |  | 0
|  |  |  | snížená |  |  |  | 12% |  | 0 |  |  |  | 0
|  |  |  | zákl. přenesená |  |  |  | 21% |  | 0 |  |  |  | 0
|  |  |  | sníž. přenesená |  |  |  | 12% |  | 0 |  |  |  | 0
|  |  |  | nulová |  |  |  | 0% |  | 0 |  |  |  | 0
|  | Cena s DPH | [6 empty] | v |  | CZK |  |  | 0
REKAPITULACE OBJEKTŮ STAVBY A SOUPISŮ PRACÍ
| Kód: | [6 empty] | 22h106-O
| Stavba: | [6 empty] | Nejdek, MŠ Lipová - Celková rekonstrukce - P1 - obálka
| Místo: | [6 empty] | Nejdek, ul. Lipová |  |  |  |  | Datum: |  | 10. 8. 2022
| Zadavatel: | [6 empty] | Město Nejdek, nám.Karla IV. 239, 362 21 Nejdek |  |  |  |  | Projektant: |  | Projektová Kancelář PS, Ing. Irena Pichlová |  |  | Informatívní údaje z listů zakázek
| Uchazeč: | [11 empty] | Zpracovatel: |  | Daniela Hahnová
| Kód |  |  |  | Popis | [6 empty] | Cena bez DPH [CZK] |  |  |  | Cena s DPH [CZK] | Typ | z toho Ostat. náklady [CZK] | DPH [CZK] | Normohodiny [h] | DPH základní [CZK] | DPH snížená [CZK] | DPH základní přenesená [CZK] | DPH snížená přenesená [CZK] | Základna DPH základní | Základna DPH snížená | Základna DPH zákl. přenesená | Základna DPH sníž. přenesená | Základna DPH nulová
| Náklady stavby celkem | [10 empty] | 0 |  |  |  | 0 |  | 0 | 0 | 0 | 0 | 0 | 0 | 0 | 0 | 0 | 0 | 0 | 0 |  | D | 0 | ###NOIMPORT### | IMPORT | {346f021d-9f5f-4b3a-bb90-dbce47740ad7} | {00000000-0000-0000-0000-000000000000}
/ |  | 02.D.1.1.a |  |  |  | Architektonicko stavební řešení (02 pav.1)- obálka | [5 empty] | 0 |  |  |  | 0 | STA | 0 | 0 | 0 | 0 | 0 | 0 | 0 | 0 | 0 | 0 | 0 | 0 |  |  | 1 |  | IMPORT | {813f6fe3-4261-4d7f-82a5-ce6756c82578} | {346f021d-9f5f-4b3a-bb90-dbce47740ad7} | 2
/ |  | 02.D.1.4.4.a |  |  |  | Silnoproudá elektroinstalace - obálka | [5 empty] | 0 |  |  |  | 0 | STA | 0 | 0 | 0 | 0 | 0 | 0 | 0 | 0 | 0 | 0 | 0 | 0 |  |  | 1 |  | IMPORT | {c11b9f4e-18f7-4c3e-b1c8-52073ab016eb} | {346f021d-9f5f-4b3a-bb90-dbce47740ad7} | 2
/ |  | 02.VONa |  |  |  | Vedlejší a ostatní náklady ( 02 pav.1 ) - obálka | [5 empty] | 0 |  |  |  | 0 | VON | 0 | 0 | 0 | 0 | 0 | 0 | 0 | 0 | 0 | 0 | 0 | 0 |  |  | 1 |  | IMPORT | {52118614-02b3-4818-89d7-21d1250a6af4} | {346f021d-9f5f-4b3a-bb90-dbce47740ad7} | 2

## 02.D.1.1.a - Architektoni...
{813f6fe3-4261-4d7f-82a5-ce6756c82578}
2
| KRYCÍ LIST SOUPISU PRACÍ | [7 empty] | v --- níže se nacházejí doplnkové a pomocné údaje k sestavám --- v | [8 empty] | False
Stavba:
Nejdek, MŠ Lipová - Celková rekonstrukce - P1 - obálka
Objekt:
02.D.1.1.a - Architektonicko stavební řešení (02 pav.1)- obálka
| KSO: |  |  |  |  | CC-CZ:
| Místo: |  | Nejdek, ul. Lipová |  |  | Datum: | 10. 8. 2022
| Zadavatel: |  |  |  |  | IČ:
|  | Město Nejdek, nám.Karla IV. 239, 362 21 Nejdek |  |  |  | DIČ:
| Uchazeč: |  |  |  |  | IČ: | Vyplň údaj
|  | Vyplň údaj |  |  |  | DIČ: | Vyplň údaj
| Projektant: |  |  |  |  | IČ:
|  | Projektová Kancelář PS, Ing. Irena Pichlová |  |  |  | DIČ:
| Zpracovatel: |  |  |  |  | IČ:
|  | Daniela Hahnová |  |  |  | DIČ:
Poznámka:
Soupis prací je sestaven s využitím Cenové soustavy ÚRS. Položky, které pochází z této cenové soustavy, jsou ve sloupci 'Cenová soustava' označeny popisem 'CS ÚRS' a úrovní příslušného kalendářního pololetí. Veškeré další informace vymezující popis a podmínky použití těchto položek z Cenové soustavy, které nejsou uvedeny přímo v soupisu prací, jsou neomezeně dálkově k dispozici na webu podminky.urs.cz.
| Cena bez DPH | [5 empty] | 0
|  |  | Základ daně |  |  | Sazba daně | Výše daně
| DPH | základní | 0 |  |  | 21% | 0
|  | snížená | 0 |  |  | 12% | 0
|  | zákl. přenesená | 0 |  |  | 21% | 0
|  | sníž. přenesená | 0 |  |  | 12% | 0
|  | nulová | 0 |  |  | 0% | 0
| Cena s DPH |  |  | v | CZK |  | 0
REKAPITULACE ČLENĚNÍ SOUPISU PRACÍ
Stavba:
Nejdek, MŠ Lipová - Celková rekonstrukce - P1 - obálka
Objekt:
02.D.1.1.a - Architektonicko stavební řešení (02 pav.1)- obálka
Místo: |  |  | Nejdek, ul. Lipová |  |  | Datum: | 10. 8. 2022
Zadavatel: |  |  | Město Nejdek, nám.Karla IV. 239, 362 21 Nejdek |  |  | Projektant: | Projektová Kancelář PS, Ing. Irena Pichlová
Uchazeč: |  |  | Vyplň údaj |  |  | Zpracovatel: | Daniela Hahnová
Kód dílu - Popis | [6 empty] | Cena celkem [CZK]
Náklady stavby celkem | [6 empty] | 0 | [11 empty] | -1
| HSV - Práce a dodávky HSV | [5 empty] | 0
| 1 - Zemní práce | [5 empty] | 0
| 2 - Zakládání | [5 empty] | 0
| 3 - Svislé a kompletní konstrukce | [5 empty] | 0
| 4 - Vodorovné konstrukce | [5 empty] | 0
| 41 - Stropy a stropní konstrukce pozemních staveb | [5 empty] | 0
| 6 - Úpravy povrchů, podlahy a osazování výplní | [5 empty] | 0
| 61 - Úprava povrchů vnitřních | [5 empty] | 0
| 62 - Úprava povrchů vnějších | [5 empty] | 0
| 63 - Podlahy a podlahové konstrukce | [5 empty] | 0
| 9 - Ostatní konstrukce a práce, bourání | [5 empty] | 0
| 94 - Lešení a stavební výtahy | [5 empty] | 0
| 95 - Různé dokončovací konstrukce a práce pozemních staveb | [5 empty] | 0
| 96 - Bourání konstrukcí | [5 empty] | 0
| 98 - Demolice a sanace | [5 empty] | 0
| 997 - Přesun sutě | [5 empty] | 0
| 998 - Přesun hmot | [5 empty] | 0
| PSV - Práce a dodávky PSV | [5 empty] | 0
| 711 - Izolace proti vodě, vlhkosti a plynům | [5 empty] | 0
| 712 - Povlakové krytiny | [5 empty] | 0
| 713 - Izolace tepelné | [5 empty] | 0
| 751 - Vzduchotechnika | [5 empty] | 0
| 762 - Konstrukce tesařské | [5 empty] | 0
| 763 - Konstrukce suché výstavby | [5 empty] | 0
| 764 - Konstrukce klempířské | [5 empty] | 0
| 765 - Krytina skládaná | [5 empty] | 0
| 766 - Konstrukce truhlářské | [5 empty] | 0
| 767 - Konstrukce zámečnické | [5 empty] | 0
| 771 - Podlahy z dlaždic | [5 empty] | 0
| 783 - Dokončovací práce - nátěry | [5 empty] | 0
SOUPIS PRACÍ
Stavba:
Nejdek, MŠ Lipová - Celková rekonstrukce - P1 - obálka
Objekt:
02.D.1.1.a - Architektonicko stavební řešení (02 pav.1)- obálka
Místo: |  |  | Nejdek, ul. Lipová |  |  | Datum: | 10. 8. 2022
Zadavatel: |  |  | Město Nejdek, nám.Karla IV. 239, 362 21 Nejdek |  |  | Projektant: | Projektová Kancelář PS, Ing. Irena Pichlová
Uchazeč: |  |  | Vyplň údaj |  |  | Zpracovatel: | Daniela Hahnová
PČ | Typ | Kód | Popis | MJ | Množství | J.cena [CZK] | Cena celkem [CZK] | Cenová soustava |  | DPH | J. Nh [h] | Nh celkem [h] | J. hmotnost [t] | Hmotnost celkem [t] | J. suť [t] | Suť Celkem [t]
Náklady soupisu celkem | [6 empty] | 0 |  |  |  |  | 0 |  | 0 |  | 0 |  | D | -1 | [10 empty] | 0
| D | HSV | Práce a dodávky HSV |  |  |  | 0 |  |  |  |  | 0 |  | 0 |  | 0 | 1 | D | 0 |  |  |  | ROZPOCET | [6 empty] | 0
| D | 1 | Zemní práce |  |  |  | 0 |  |  |  |  | 0 |  | 0 |  | 0 | 1 | D | 1 |  |  |  | ROZPOCET | [6 empty] | 0
1 | K | 119001406 | Dočasné zajištění potrubí z PE DN přes 200 do 500 mm | m | 5 |  | 0 | CS ÚRS 2022 02 |  | základní |  | 0 | 0 | 0 | 0 | 0 | 4 | K | 2 |  |  |  | ROZPOCET | 0 | 0 | 0 | 0 | 0 | 1 | 0 | 4 | 2
| PP |  | Dočasné zajištění podzemního potrubí nebo vedení ve výkopišti ve stavu i poloze, ve kterých byla na začátku zemních prací a to s podepřením, vzepřením nebo vyvěšením, případně s ochranným bedněním, se zřízením a odstraněním zajišťovací konstrukce, s opotřebením hmot potrubí plastového, jmenovité světlosti DN přes 200 do 500 mm | [14 empty] | PP | 2
| Online PSC |  | https://podminky.urs.cz/item/CS_URS_2022_02/119001406 | [14 empty] | Online PSC | 2
2 | K | 119001421 | Dočasné zajištění kabelů a kabelových tratí ze 3 volně ložených kabelů | m | 8 |  | 0 | CS ÚRS 2022 02 |  | základní |  | 0 | 0 | 0 | 0 | 0 | 4 | K | 2 |  |  |  | ROZPOCET | 0 | 0 | 0 | 0 | 0 | 1 | 0 | 4 | 4
| PP |  | Dočasné zajištění podzemního potrubí nebo vedení ve výkopišti ve stavu i poloze, ve kterých byla na začátku zemních prací a to s podepřením, vzepřením nebo vyvěšením, případně s ochranným bedněním, se zřízením a odstraněním zajišťovací konstrukce, s opotřebením hmot kabelů a kabelových tratí z volně ložených kabelů a to do 3 kabelů | [14 empty] | PP | 2
| Online PSC |  | https://podminky.urs.cz/item/CS_URS_2022_02/119001421 | [14 empty] | Online PSC | 2
3 | K | 132212131 | Hloubení nezapažených rýh šířky do 800 mm v soudržných horninách třídy těžitelnosti I skupiny 3 ručně | m3 | 23 |  | 0 | CS ÚRS 2022 02 |  | základní |  | 0 | 0 | 0 | 0 | 0 | 4 | K | 2 |  |  |  | ROZPOCET | 0 | 0 | 0 | 0 | 0 | 1 | 0 | 4 | 6
| PP |  | Hloubení nezapažených rýh šířky do 800 mm ručně s urovnáním dna do předepsaného profilu a spádu v hornině třídy těžitelnosti I skupiny 3 soudržných | [14 empty] | PP | 2
| Online PSC |  | https://podminky.urs.cz/item/CS_URS_2022_02/132212131 | [14 empty] | Online PSC | 2
| VV |  | " pro zateplení " 0,8*0,5*(5,8*2+13,5+5,5+3,6+4,8+7,5+0,5+7,8) |  | 21.92 | [12 empty] | VV | 2 | 2 | True | 0 | ROZPOCET
| VV |  | " pro závětří vstupu" 0,4*0,9*3,0 |  | 1.08 | [12 empty] | VV | 2 | 2 | True | 0 | ROZPOCET
| VV |  | Součet |  | 23 | [12 empty] | VV | 2 | 4 | True | 1 | ROZPOCET
4 | K | 139001101 | Příplatek za ztížení vykopávky v blízkosti podzemního vedení | m3 | 5.2 |  | 0 | CS ÚRS 2022 02 |  | základní |  | 0 | 0 | 0 | 0 | 0 | 4 | K | 2 |  |  |  | ROZPOCET | 0 | 0 | 0 | 0 | 0 | 1 | 0 | 4 | 8
| PP |  | Příplatek k cenám hloubených vykopávek za ztížení vykopávky v blízkosti podzemního vedení nebo výbušnin pro jakoukoliv třídu horniny | [14 empty] | PP | 2
| Online PSC |  | https://podminky.urs.cz/item/CS_URS_2022_02/139001101 | [14 empty] | Online PSC | 2
| VV |  | " pro zateplení" 0,8*0,5*(5+8) |  | 5.2 | [12 empty] | VV | 2 | 2 | True | 0 | ROZPOCET
| VV |  | Součet |  | 5.2 | [12 empty] | VV | 2 | 4 | True | 1 | ROZPOCET
5 | K | 162351103 | Vodorovné přemístění přes 50 do 500 m výkopku/sypaniny z horniny třídy těžitelnosti I skupiny 1 až 3 | m3 | 39.456 |  | 0 | CS ÚRS 2022 02 |  | základní |  | 0 | 0 | 0 | 0 | 0 | 4 | K | 2 |  |  |  | ROZPOCET | 0 | 0 | 0 | 0 | 0 | 1 | 0 | 4 | 10
| PP |  | Vodorovné přemístění výkopku nebo sypaniny po suchu na obvyklém dopravním prostředku, bez naložení výkopku, avšak se složením bez rozhrnutí z horniny třídy těžitelnosti I skupiny 1 až 3 na vzdálenost přes 50 do 500 m | [14 empty] | PP | 2
| Online PSC |  | https://podminky.urs.cz/item/CS_URS_2022_02/162351103 | [14 empty] | Online PSC | 2
| VV |  | " pro zateplení na meziskládku" 0,8*0,5*(5,8*2+13,5+5,5+3,6+4,8+7,5+0,5+7,8) |  | 21.92 | [12 empty] | VV | 2 | 2 | True | 0 | ROZPOCET
| VV |  | " pro zateplení z meziskládky zpět" 0,8*0,5*(5,8*2+13,5+5,5+3,6+4,8+7,5+0,5+7,8)*0,8 |  | 17.536 | [12 empty] | VV | 2 | 2 | True | 0 | ROZPOCET
| VV |  | Mezisoučet |  | 39.456 | [12 empty] | VV | 2 | 3 | True | 0 | ROZPOCET
| VV |  | Součet |  | 39.456 | [12 empty] | VV | 2 | 4 | True | 1 | ROZPOCET
6 | K | 167111101 | Nakládání výkopku z hornin třídy těžitelnosti I skupiny 1 až 3 ručně | m3 | 21.92 |  | 0 | CS ÚRS 2022 02 |  | základní |  | 0 | 0 | 0 | 0 | 0 | 4 | K | 2 |  |  |  | ROZPOCET | 0 | 0 | 0 | 0 | 0 | 1 | 0 | 4 | 12
| PP |  | Nakládání, skládání a překládání neulehlého výkopku nebo sypaniny ručně nakládání, z hornin třídy těžitelnosti I, skupiny 1 až 3 | [14 empty] | PP | 2
| Online PSC |  | https://podminky.urs.cz/item/CS_URS_2022_02/167111101 | [14 empty] | Online PSC | 2
| VV |  | " z meziskládky" 0,8*0,5*(5,8*2+13,5+5,5+3,6+4,8+7,5+0,5+7,8) |  | 21.92 | [12 empty] | VV | 2 | 2 | True | 0 | ROZPOCET
| VV |  | Součet |  | 21.92 | [12 empty] | VV | 2 | 4 | True | 1 | ROZPOCET
7 | K | 171251201 | Uložení sypaniny na skládky nebo meziskládky | m3 | 21.92 |  | 0 | CS ÚRS 2022 02 |  | základní |  | 0 | 0 | 0 | 0 | 0 | 4 | K | 2 |  |  |  | ROZPOCET | 0 | 0 | 0 | 0 | 0 | 1 | 0 | 4 | 14
| PP |  | Uložení sypaniny na skládky nebo meziskládky bez hutnění s upravením uložené sypaniny do předepsaného tvaru | [14 empty] | PP | 2
| Online PSC |  | https://podminky.urs.cz/item/CS_URS_2022_02/171251201 | [14 empty] | Online PSC | 2
| VV |  | " na meziskládce" 0,8*0,5*(5,8*2+13,5+5,5+3,6+4,8+7,5+0,5+7,8) |  | 21.92 | [12 empty] | VV | 2 | 2 | True | 0 | ROZPOCET
| VV |  | Součet |  | 21.92 | [12 empty] | VV | 2 | 4 | True | 1 | ROZPOCET
8 | K | 162651112 | Vodorovné přemístění přes 4 000 do 5000 m výkopku/sypaniny z horniny třídy těžitelnosti I skupiny 1 až 3 | m3 | 5.464 |  | 0 | CS ÚRS 2022 02 |  | základní |  | 0 | 0 | 0 | 0 | 0 | 4 | K | 2 |  |  |  | ROZPOCET | 0 | 0 | 0 | 0 | 0 | 1 | 0 | 4 | 16
| PP |  | Vodorovné přemístění výkopku nebo sypaniny po suchu na obvyklém dopravním prostředku, bez naložení výkopku, avšak se složením bez rozhrnutí z horniny třídy těžitelnosti I skupiny 1 až 3 na vzdálenost přes 4 000 do 5 000 m | [14 empty] | PP | 2
| Online PSC |  | https://podminky.urs.cz/item/CS_URS_2022_02/162651112 | [14 empty] | Online PSC | 2
| VV |  | " z meziskládky na skládku 20%" 0,8*0,5*(5,8*2+13,5+5,5+3,6+4,8+7,5+0,5+7,8)*0,2 |  | 4.384 | [12 empty] | VV | 2 | 2 | True | 0 | ROZPOCET
| VV |  | " pro závětří vstupu" 0,4*0,9*3,0 |  | 1.08 | [12 empty] | VV | 2 | 2 | True | 0 | ROZPOCET
| VV |  | Mezisoučet |  | 5.464 | [12 empty] | VV | 2 | 3 | True | 0 | ROZPOCET
| VV |  | Součet |  | 5.464 | [12 empty] | VV | 2 | 4 | True | 1 | ROZPOCET
9 | K | 171251201 | Uložení sypaniny na skládky nebo meziskládky | m3 | 5.464 |  | 0 | CS ÚRS 2022 02 |  | základní |  | 0 | 0 | 0 | 0 | 0 | 4 | K | 2 |  |  |  | ROZPOCET | 0 | 0 | 0 | 0 | 0 | 1 | 0 | 4 | 18
| PP |  | Uložení sypaniny na skládky nebo meziskládky bez hutnění s upravením uložené sypaniny do předepsaného tvaru | [14 empty] | PP | 2
| Online PSC |  | https://podminky.urs.cz/item/CS_URS_2022_02/171251201 | [14 empty] | Online PSC | 2
| VV |  | " z meziskládky na skládku 20%" 0,8*0,5*(5,8*2+13,5+5,5+3,6+4,8+7,5+0,5+7,8)*0,2 |  | 4.384 | [12 empty] | VV | 2 | 2 | True | 0 | ROZPOCET
| VV |  | " pro závětří vstupu" 0,4*0,9*3,0 |  | 1.08 | [12 empty] | VV | 2 | 2 | True | 0 | ROZPOCET
| VV |  | Mezisoučet |  | 5.464 | [12 empty] | VV | 2 | 3 | True | 0 | ROZPOCET
| VV |  | Součet |  | 5.464 | [12 empty] | VV | 2 | 4 | True | 1 | ROZPOCET
10 | K | 171201231 | Poplatek za uložení zeminy a kamení na recyklační skládce (skládkovné) kód odpadu 17 05 04 | t | 10.928 |  | 0 | CS ÚRS 2022 02 |  | základní |  | 0 | 0 | 0 | 0 | 0 | 4 | K | 2 |  |  |  | ROZPOCET | 0 | 0 | 0 | 0 | 0 | 1 | 0 | 4 | 20
| PP |  | Poplatek za uložení stavebního odpadu na recyklační skládce (skládkovné) zeminy a kamení zatříděného do Katalogu odpadů pod kódem 17 05 04 | [14 empty] | PP | 2
| Online PSC |  | https://podminky.urs.cz/item/CS_URS_2022_02/171201231 | [14 empty] | Online PSC | 2
| VV |  | 5,464*2 "Přepočtené koeficientem množství |  | 10.928 | [12 empty] | VV | 2 | 2 | True | 0 | ROZPOCET
| VV |  | Součet |  | 10.928 | [12 empty] | VV | 2 | 4 | True | 1 | ROZPOCET
11 | K | 174111101 | Zásyp jam, šachet rýh nebo kolem objektů sypaninou se zhutněním ručně | m3 | 17.536 |  | 0 | CS ÚRS 2022 02 |  | základní |  | 0 | 0 | 0 | 0 | 0 | 4 | K | 2 |  |  |  | ROZPOCET | 0 | 0 | 0 | 0 | 0 | 1 | 0 | 4 | 22
| PP |  | Zásyp sypaninou z jakékoliv horniny ručně s uložením výkopku ve vrstvách se zhutněním jam, šachet, rýh nebo kolem objektů v těchto vykopávkách | [14 empty] | PP | 2
| Online PSC |  | https://podminky.urs.cz/item/CS_URS_2022_02/174111101 | [14 empty] | Online PSC | 2
| VV |  | " pro zateplení z meziskládky zpět" 0,8*0,5*(5,8*2+13,5+5,5+3,6+4,8+7,5+0,5+7,8)*0,8 |  | 17.536 | [12 empty] | VV | 2 | 2 | True | 0 | ROZPOCET
| VV |  | Mezisoučet |  | 17.536 | [12 empty] | VV | 2 | 3 | True | 0 | ROZPOCET
| VV |  | Součet |  | 17.536 | [12 empty] | VV | 2 | 4 | True | 1 | ROZPOCET
12 | K | 181912112 | Úprava pláně v hornině třídy těžitelnosti I skupiny 3 se zhutněním ručně | m2 | 43.84 |  | 0 | CS ÚRS 2022 02 |  | základní |  | 0 | 0 | 0 | 0 | 0 | 4 | K | 2 |  |  |  | ROZPOCET | 0 | 0 | 0 | 0 | 0 | 1 | 0 | 4 | 24
| PP |  | Úprava pláně vyrovnáním výškových rozdílů ručně v hornině třídy těžitelnosti I skupiny 3 se zhutněním | [14 empty] | PP | 2
| Online PSC |  | https://podminky.urs.cz/item/CS_URS_2022_02/181912112 | [14 empty] | Online PSC | 2
| VV |  | " pro zateplení " 0,8*(5,8*2+13,5+5,5+3,6+4,8+7,5+0,5+7,8) |  | 43.84 | [12 empty] | VV | 2 | 2 | True | 0 | ROZPOCET
| VV |  | Součet |  | 43.84 | [12 empty] | VV | 2 | 4 | True | 1 | ROZPOCET
13 | K | 181912111 | Úprava pláně v hornině třídy těžitelnosti I skupiny 3 bez zhutnění ručně | m2 | 27.4 |  | 0 | CS ÚRS 2022 02 |  | základní |  | 0 | 0 | 0 | 0 | 0 | 4 | K | 2 |  |  |  | ROZPOCET | 0 | 0 | 0 | 0 | 0 | 1 | 0 | 4 | 26
| PP |  | Úprava pláně vyrovnáním výškových rozdílů ručně v hornině třídy těžitelnosti I skupiny 3 bez zhutnění | [14 empty] | PP | 2
| Online PSC |  | https://podminky.urs.cz/item/CS_URS_2022_02/181912111 | [14 empty] | Online PSC | 2
| VV |  | " úprava u chodníčku " 0,5*(5,8*2+13,5+5,5+3,6+4,8+7,5+0,5+7,8) |  | 27.4 | [12 empty] | VV | 2 | 2 | True | 0 | ROZPOCET
| VV |  | Součet |  | 27.4 | [12 empty] | VV | 2 | 4 | True | 1 | ROZPOCET
14 | K | 181411131 | Založení parkového trávníku výsevem pl do 1000 m2 v rovině a ve svahu do 1:5 | m2 | 27.4 |  | 0 | CS ÚRS 2022 02 |  | základní |  | 0 | 0 | 0 | 0 | 0 | 4 | K | 2 |  |  |  | ROZPOCET | 0 | 0 | 0 | 0 | 0 | 1 | 0 | 4 | 28
| PP |  | Založení trávníku na půdě předem připravené plochy do 1000 m2 výsevem včetně utažení parkového v rovině nebo na svahu do 1:5 | [14 empty] | PP | 2
| Online PSC |  | https://podminky.urs.cz/item/CS_URS_2022_02/181411131 | [14 empty] | Online PSC | 2
15 | M | 00572420 | osivo směs travní parková okrasná | kg | 0.411 |  | 0 | CS ÚRS 2022 02 |  | základní |  | 0 | 0 | 0 | 0 | 0 | 8 | M | 2 |  |  |  | ROZPOCET | 0 | 0 | 0 | 0 | 0 | 1 | 0 | 4 | 30
| PP |  | osivo směs travní parková okrasná | [14 empty] | PP | 2
| VV |  | 27,4*0,015 "Přepočtené koeficientem množství |  | 0.411 | [12 empty] | VV | 2 | 2 | True | 0 | ROZPOCET
| VV |  | Součet |  | 0.411 | [12 empty] | VV | 2 | 4 | True | 1 | ROZPOCET
16 | K | 183403153 | Obdělání půdy hrabáním v rovině a svahu do 1:5 | m2 | 54.8 |  | 0 | CS ÚRS 2022 02 |  | základní |  | 0 | 0 | 0 | 0 | 0 | 4 | K | 2 |  |  |  | ROZPOCET | 0 | 0 | 0 | 0 | 0 | 1 | 0 | 4 | 32
| PP |  | Obdělání půdy hrabáním v rovině nebo na svahu do 1:5 | [14 empty] | PP | 2
| Online PSC |  | https://podminky.urs.cz/item/CS_URS_2022_02/183403153 | [14 empty] | Online PSC | 2
| P |  | Poznámka k položce: Poznámka k položce: 2x | [14 empty] | P | 2
| VV |  | 27,4*2 "Přepočtené koeficientem množství |  | 54.8 | [12 empty] | VV | 2 | 2 | True | 0 | ROZPOCET
| VV |  | Součet |  | 54.8 | [12 empty] | VV | 2 | 4 | True | 1 | ROZPOCET
17 | K | 183403161 | Obdělání půdy válením v rovině a svahu do 1:5 | m2 | 54.8 |  | 0 | CS ÚRS 2022 02 |  | základní |  | 0 | 0 | 0 | 0 | 0 | 4 | K | 2 |  |  |  | ROZPOCET | 0 | 0 | 0 | 0 | 0 | 1 | 0 | 4 | 34
| PP |  | Obdělání půdy válením v rovině nebo na svahu do 1:5 | [14 empty] | PP | 2
| Online PSC |  | https://podminky.urs.cz/item/CS_URS_2022_02/183403161 | [14 empty] | Online PSC | 2
| P |  | Poznámka k položce: Poznámka k položce: 2x | [14 empty] | P | 2
| VV |  | 27,4*2 "Přepočtené koeficientem množství |  | 54.8 | [12 empty] | VV | 2 | 2 | True | 0 | ROZPOCET
| VV |  | Součet |  | 54.8 | [12 empty] | VV | 2 | 4 | True | 1 | ROZPOCET
18 | K | 185803111 | Ošetření trávníku shrabáním v rovině a svahu do 1:5 | m2 | 27.4 |  | 0 | CS ÚRS 2022 02 |  | základní |  | 0 | 0 | 0 | 0 | 0 | 4 | K | 2 |  |  |  | ROZPOCET | 0 | 0 | 0 | 0 | 0 | 1 | 0 | 4 | 36
| PP |  | Ošetření trávníku jednorázové v rovině nebo na svahu do 1:5 | [14 empty] | PP | 2
| Online PSC |  | https://podminky.urs.cz/item/CS_URS_2022_02/185803111 | [14 empty] | Online PSC | 2
19 | M | 08211321 | voda pitná pro ostatní odběratele | m3 | 5.48 |  | 0 | CS ÚRS 2022 02 |  | základní |  | 0 | 0 | 0 | 0 | 0 | 8 | M | 2 |  |  |  | ROZPOCET | 0 | 0 | 0 | 0 | 0 | 1 | 0 | 4 | 38
| PP |  | voda pitná pro ostatní odběratele | [14 empty] | PP | 2
| VV |  | 27,4*0,2 |  | 5.48 | [12 empty] | VV | 2 | 2 | True | 0 | ROZPOCET
| VV |  | Součet |  | 5.48 | [12 empty] | VV | 2 | 4 | True | 1 | ROZPOCET
| D | 2 | Zakládání |  |  |  | 0 |  |  |  |  | 0 |  | 0 |  | 0 | 1 | D | 1 |  |  |  | ROZPOCET | [6 empty] | 0
20 | K | 271572211 | Podsyp pod základové konstrukce se zhutněním z netříděného štěrkopísku | m3 | 0.12 |  | 0 | CS ÚRS 2022 02 |  | základní |  | 0 | 0 | 0 | 0 | 0 | 4 | K | 2 |  |  |  | ROZPOCET | 0 | 0 | 0 | 0 | 0 | 1 | 0 | 4 | 40
| PP |  | Podsyp pod základové konstrukce se zhutněním a urovnáním povrchu ze štěrkopísku netříděného | [14 empty] | PP | 2
| Online PSC |  | https://podminky.urs.cz/item/CS_URS_2022_02/271572211 | [14 empty] | Online PSC | 2
| VV |  | " pro závětří vstupu" 0,4*3,0*0,1 |  | 0.12 | [12 empty] | VV | 2 | 2 | True | 0 | ROZPOCET
| VV |  | Součet |  | 0.12 | [12 empty] | VV | 2 | 4 | True | 1 | ROZPOCET
21 | K | 271532212 | Podsyp pod základové konstrukce se zhutněním z hrubého kameniva frakce 16 až 32 mm | m3 | 0.63 |  | 0 | CS ÚRS 2022 02 |  | základní |  | 0 | 0 | 0 | 0 | 0 | 4 | K | 2 |  |  |  | ROZPOCET | 0 | 0 | 0 | 0 | 0 | 1 | 0 | 4 | 42
| PP |  | Podsyp pod základové konstrukce se zhutněním a urovnáním povrchu z kameniva hrubého, frakce 16 - 32 mm | [14 empty] | PP | 2
| Online PSC |  | https://podminky.urs.cz/item/CS_URS_2022_02/271532212 | [14 empty] | Online PSC | 2
| VV |  | " závětří vstupu 150mm fr 0-32mm" 0,15*1,4*3,0 |  | 0.63 | [12 empty] | VV | 2 | 2 | True | 0 | ROZPOCET
| VV |  | Součet |  | 0.63 | [12 empty] | VV | 2 | 4 | True | 1 | ROZPOCET
22 | K | 271562211 | Podsyp pod základové konstrukce se zhutněním z drobného kameniva frakce 0 až 4 mm | m3 | 0.168 |  | 0 | CS ÚRS 2022 02 |  | základní |  | 0 | 0 | 0 | 0 | 0 | 4 | K | 2 |  |  |  | ROZPOCET | 0 | 0 | 0 | 0 | 0 | 1 | 0 | 4 | 44
| PP |  | Podsyp pod základové konstrukce se zhutněním a urovnáním povrchu z kameniva drobného, frakce 0 - 4 mm | [14 empty] | PP | 2
| Online PSC |  | https://podminky.urs.cz/item/CS_URS_2022_02/271562211 | [14 empty] | Online PSC | 2
| VV |  | " závětří vstupu 40mm fr 0-4mm" 0,04*1,4*3,0 |  | 0.168 | [12 empty] | VV | 2 | 2 | True | 0 | ROZPOCET
| VV |  | Součet |  | 0.168 | [12 empty] | VV | 2 | 4 | True | 1 | ROZPOCET
23 | K | 279113154 | Základová zeď tl přes 250 do 300 mm z tvárnic ztraceného bednění včetně výplně z betonu tř. C 25/30 | m2 | 3.75 |  | 0 | CS ÚRS 2022 02 |  | základní |  | 0 | 0 | 0 | 0 | 0 | 4 | K | 2 |  |  |  | ROZPOCET | 0 | 0 | 0 | 0 | 0 | 1 | 0 | 4 | 46
| PP |  | Základové zdi z tvárnic ztraceného bednění včetně výplně z betonu bez zvláštních nároků na vliv prostředí třídy C 25/30, tloušťky zdiva přes 250 do 300 mm | [14 empty] | PP | 2
| Online PSC |  | https://podminky.urs.cz/item/CS_URS_2022_02/279113154 | [14 empty] | Online PSC | 2
| VV |  | " závětří vstupu BD 300" 1,25*3,0 |  | 3.75 | [12 empty] | VV | 2 | 2 | True | 0 | ROZPOCET
| VV |  | Součet |  | 3.75 | [12 empty] | VV | 2 | 4 | True | 1 | ROZPOCET
24 | K | 279361821 | Výztuž základových zdí nosných betonářskou ocelí 10 505 | t | 0.05 |  | 0 | CS ÚRS 2022 02 |  | základní |  | 0 | 0 | 0 | 0 | 0 | 4 | K | 2 |  |  |  | ROZPOCET | 0 | 0 | 0 | 0 | 0 | 1 | 0 | 4 | 48
| PP |  | Výztuž základových zdí nosných svislých nebo odkloněných od svislice, rovinných nebo oblých, deskových nebo žebrových, včetně výztuže jejich žeber z betonářské oceli 10 505 (R) nebo BSt 500 | [14 empty] | PP | 2
| Online PSC |  | https://podminky.urs.cz/item/CS_URS_2022_02/279361821 | [14 empty] | Online PSC | 2
| VV |  | " závětří vstupu BD 250 R12 výztuž 13ks/m2" 1,25*3,0*1,0*13*0,89*1,15*0,001 |  | 0.05 | [12 empty] | VV | 2 | 2 | True | 0 | ROZPOCET
| VV |  | Součet |  | 0.05 | [12 empty] | VV | 2 | 4 | True | 1 | ROZPOCET
| D | 3 | Svislé a kompletní konstrukce |  |  |  | 0 |  |  |  |  | 0 |  | 0 |  | 0 | 1 | D | 1 |  |  |  | ROZPOCET | [6 empty] | 0
25 | K | 310279842 | Zazdívka otvorů pl přes 1 do 4 m2 ve zdivu nadzákladovém z nepálených tvárnic tl do 300 mm | m3 | 2.919 |  | 0 | CS ÚRS 2022 02 |  | základní |  | 0 | 0 | 0 | 0 | 0 | 4 | K | 2 |  |  |  | ROZPOCET | 0 | 0 | 0 | 0 | 0 | 1 | 0 | 4 | 50
| PP |  | Zazdívka otvorů ve zdivu nadzákladovém nepálenými tvárnicemi plochy přes 1 m2 do 4 m2 , ve zdi tl. do 300 mm | [14 empty] | PP | 2
| Online PSC |  | https://podminky.urs.cz/item/CS_URS_2022_02/310279842 | [14 empty] | Online PSC | 2
| VV |  | " 1.np v obvodové zdi" 0,23*1,7*2,7 |  | 1.056 | [12 empty] | VV | 2 | 2 | True | 0 | ROZPOCET
| VV |  | " 2.np v obvodové zdi" 0,23*(4,2*1,8+0,6*0,9) |  | 1.863 | [12 empty] | VV | 2 | 2 | True | 0 | ROZPOCET
| VV |  | Mezisoučet |  | 2.919 | [12 empty] | VV | 2 | 3 | True | 0 | ROZPOCET
| VV |  | Součet |  | 2.919 | [12 empty] | VV | 2 | 4 | True | 1 | ROZPOCET
26 | K | 311272211 | Zdivo z pórobetonových tvárnic hladkých do P2 do 450 kg/m3 na tenkovrstvou maltu tl 300 mm | m2 | 23.54 |  | 0 | CS ÚRS 2022 02 |  | základní |  | 0 | 0 | 0 | 0 | 0 | 4 | K | 2 |  |  |  | ROZPOCET | 0 | 0 | 0 | 0 | 0 | 1 | 0 | 4 | 52
| PP |  | Zdivo z pórobetonových tvárnic na tenké maltové lože, tl. zdiva 300 mm pevnost tvárnic do P2, objemová hmotnost do 450 kg/m3 hladkých | [14 empty] | PP | 2
| Online PSC |  | https://podminky.urs.cz/item/CS_URS_2022_02/311272211 | [14 empty] | Online PSC | 2
| VV |  | " krček" (2,8+3,1)*5,8-(0,9*1,8*5+1,2*2,15) |  | 23.54 | [12 empty] | VV | 2 | 2 | True | 0 | ROZPOCET
| VV |  | Součet |  | 23.54 | [12 empty] | VV | 2 | 4 | True | 1 | ROZPOCET
27 | K | 317143452 | Překlad nosný z pórobetonu ve zdech tl 300 mm dl přes 1300 do 1500 mm | kus | 3 |  | 0 | CS ÚRS 2022 02 |  | základní |  | 0 | 0 | 0 | 0 | 0 | 4 | K | 2 |  |  |  | ROZPOCET | 0 | 0 | 0 | 0 | 0 | 1 | 0 | 4 | 54
| PP |  | Překlady nosné z pórobetonu osazené do tenkého maltového lože, pro zdi tl. 300 mm, délky překladu přes 1300 do 1500 mm | [14 empty] | PP | 2
| Online PSC |  | https://podminky.urs.cz/item/CS_URS_2022_02/317143452 | [14 empty] | Online PSC | 2
| VV |  | " krček - vyšší část" 3 |  | 3 | [12 empty] | VV | 2 | 2 | True | 0 | ROZPOCET
| VV |  | Součet |  | 3 | [12 empty] | VV | 2 | 4 | True | 1 | ROZPOCET
| D | 4 | Vodorovné konstrukce |  |  |  | 0 |  |  |  |  | 0 |  | 0 |  | 0 | 1 | D | 1 |  |  |  | ROZPOCET | [6 empty] | 0
| D | 41 | Stropy a stropní konstrukce pozemních staveb |  |  |  | 0 |  |  |  |  | 0 |  | 0 |  | 0 | 1 | D | 2 |  |  |  | ROZPOCET | [6 empty] | 0
28 | K | 417321616 | Ztužující pásy a věnce ze ŽB tř. C 30/37 | m3 | 0.87 |  | 0 | CS ÚRS 2022 02 |  | základní |  | 0 | 0 | 0 | 0 | 0 | 4 | K | 3 |  |  |  | ROZPOCET | 0 | 0 | 0 | 0 | 0 | 1 | 0 | 4 | 56
| PP |  | Ztužující pásy a věnce z betonu železového (bez výztuže) tř. C 30/37 | [14 empty] | PP | 3
| Online PSC |  | https://podminky.urs.cz/item/CS_URS_2022_02/417321616 | [14 empty] | Online PSC | 3
| VV |  | " krček 300/250" 0,3*0,25*5,8*2 |  | 0.87 | [12 empty] | VV | 3 | 2 | True | 0 | ROZPOCET
| VV |  | Součet |  | 0.87 | [12 empty] | VV | 3 | 4 | True | 1 | ROZPOCET
29 | K | 417351115 | Zřízení bednění ztužujících věnců | m2 | 5.8 |  | 0 | CS ÚRS 2022 02 |  | základní |  | 0 | 0 | 0 | 0 | 0 | 4 | K | 3 |  |  |  | ROZPOCET | 0 | 0 | 0 | 0 | 0 | 1 | 0 | 4 | 58
| PP |  | Bednění bočnic ztužujících pásů a věnců včetně vzpěr zřízení | [14 empty] | PP | 3
| Online PSC |  | https://podminky.urs.cz/item/CS_URS_2022_02/417351115 | [14 empty] | Online PSC | 3
| VV |  | " krček 300/250" 2*0,25*5,8*2 |  | 5.8 | [12 empty] | VV | 3 | 2 | True | 0 | ROZPOCET
| VV |  | Součet |  | 5.8 | [12 empty] | VV | 3 | 4 | True | 1 | ROZPOCET
30 | K | 417351116 | Odstranění bednění ztužujících věnců | m2 | 5.8 |  | 0 | CS ÚRS 2022 02 |  | základní |  | 0 | 0 | 0 | 0 | 0 | 4 | K | 3 |  |  |  | ROZPOCET | 0 | 0 | 0 | 0 | 0 | 1 | 0 | 4 | 60
| PP |  | Bednění bočnic ztužujících pásů a věnců včetně vzpěr odstranění | [14 empty] | PP | 3
| Online PSC |  | https://podminky.urs.cz/item/CS_URS_2022_02/417351116 | [14 empty] | Online PSC | 3
31 | K | 417361821 | Výztuž ztužujících pásů a věnců betonářskou ocelí 10 505 | t | 0.074 |  | 0 | CS ÚRS 2022 02 |  | základní |  | 0 | 0 | 0 | 0 | 0 | 4 | K | 3 |  |  |  | ROZPOCET | 0 | 0 | 0 | 0 | 0 | 1 | 0 | 4 | 62
| PP |  | Výztuž ztužujících pásů a věnců z betonářské oceli 10 505 (R) nebo BSt 500 | [14 empty] | PP | 3
| Online PSC |  | https://podminky.urs.cz/item/CS_URS_2022_02/417361821 | [14 empty] | Online PSC | 3
| VV |  | " krček 300/250 4xR12+5xE6" 2*5,8*(4*1,0*0,89+5*1,15*0,222)*1,15*0,001 |  | 0.065 | [12 empty] | VV | 3 | 2 | True | 0 | ROZPOCET
| VV |  | " zesílení nad okny nižší část 2xR12" 1,5*2*3*0,89*1,15*0,001 |  | 0.009 | [12 empty] | VV | 3 | 2 | True | 0 | ROZPOCET
| VV |  | Součet |  | 0.074 | [12 empty] | VV | 3 | 4 | True | 1 | ROZPOCET
| D | 6 | Úpravy povrchů, podlahy a osazování výplní |  |  |  | 0 |  |  |  |  | 0 |  | 0 |  | 0 | 1 | D | 1 |  |  |  | ROZPOCET | [6 empty] | 0
| D | 61 | Úprava povrchů vnitřních |  |  |  | 0 |  |  |  |  | 0 |  | 0 |  | 0 | 1 | D | 2 |  |  |  | ROZPOCET | [6 empty] | 0
32 | K | 612325302 | Vápenocementová štuková omítka ostění nebo nadpraží | m2 | 58.61 |  | 0 | CS ÚRS 2022 02 |  | základní |  | 0 | 0 | 0 | 0 | 0 | 4 | K | 3 |  |  |  | ROZPOCET | 0 | 0 | 0 | 0 | 0 | 1 | 0 | 4 | 64
| PP |  | Vápenocementová omítka ostění nebo nadpraží štuková | [14 empty] | PP | 3
| Online PSC |  | https://podminky.urs.cz/item/CS_URS_2022_02/612325302 | [14 empty] | Online PSC | 3
| VV |  | " ostění v obvodových zdech" | [14 empty] | VV | 3 | 1 | True | 0 | ROZPOCET
| VV |  | " 1.np" 0,2*((2,1+2*1,8)*7+0,9+2*2,75+(1,6+2*2,75)*2+(0,6+2*0,9)*2+(0,9+2*1,8)*14+1,8+2*2,75+1,0+2*2,7+0,8+2*2,0+(0,9+2*1,8)*5+1,2+2*2,15) |  | 34.96 | [12 empty] | VV | 3 | 2 | True | 0 | ROZPOCET
| VV |  | " 2.np" 0,2*((2,1+2*1,8)*5+(2,025+2*1,8)*2+1,0+2*2,75+(0,9+2*1,8)*16) |  | 23.65 | [12 empty] | VV | 3 | 2 | True | 0 | ROZPOCET
| VV |  | Mezisoučet |  | 58.61 | [12 empty] | VV | 3 | 3 | True | 0 | ROZPOCET
| VV |  | Součet |  | 58.61 | [12 empty] | VV | 3 | 4 | True | 1 | ROZPOCET
| D | 62 | Úprava povrchů vnějších |  |  |  | 0 |  |  |  |  | 0 |  | 0 |  | 0 | 1 | D | 2 |  |  |  | ROZPOCET | [6 empty] | 0
33 | K | 629991011 | Zakrytí výplní otvorů a svislých ploch fólií přilepenou lepící páskou | m2 | 136.285 |  | 0 | CS ÚRS 2022 02 |  | základní |  | 0 | 0 | 0 | 0 | 0 | 4 | K | 3 |  |  |  | ROZPOCET | 0 | 0 | 0 | 0 | 0 | 1 | 0 | 4 | 66
| PP |  | Zakrytí vnějších ploch před znečištěním včetně pozdějšího odkrytí výplní otvorů a svislých ploch fólií přilepenou lepící páskou | [14 empty] | PP | 3
| Online PSC |  | https://podminky.urs.cz/item/CS_URS_2022_02/629991011 | [14 empty] | Online PSC | 3
| VV |  | " okna a dv ve vnější zdi" | [14 empty] | VV | 3 | 1 | True | 0 | ROZPOCET
| VV |  | " 1.np" 2,1*1,8*7+0,9*2,75+1,6*2,75*2+0,6*0,9*2+0,9*1,8*14+1,8*2,75+1,0*2,7+0,8*2,0+0,9*1,8*5+1,2*2,15 |  | 81.425 | [12 empty] | VV | 3 | 2 | True | 0 | ROZPOCET
| VV |  | " 2.np" 2,1*1,8*5+2,025*1,8*2+1,0*2,75+0,9*1,8*16 |  | 54.86 | [12 empty] | VV | 3 | 2 | True | 0 | ROZPOCET
| VV |  | Mezisoučet |  | 136.285 | [12 empty] | VV | 3 | 3 | True | 0 | ROZPOCET
| VV |  | Součet |  | 136.285 | [12 empty] | VV | 3 | 4 | True | 1 | ROZPOCET
34 | K | 629995101 | Očištění vnějších ploch tlakovou vodou | m2 | 611.08 |  | 0 | CS ÚRS 2022 02 |  | základní |  | 0 | 0 | 0 | 0 | 0 | 4 | K | 3 |  |  |  | ROZPOCET | 0 | 0 | 0 | 0 | 0 | 1 | 0 | 4 | 68
| PP |  | Očištění vnějších ploch tlakovou vodou omytím | [14 empty] | PP | 3
| Online PSC |  | https://podminky.urs.cz/item/CS_URS_2022_02/629995101 | [14 empty] | Online PSC | 3
| VV |  | " pro zateplení - sokl " 1,0*(5,8*2+13,5+5,5+3,6+4,8+7,5+0,5+7,8) |  | 54.8 | [12 empty] | VV | 3 | 2 | True | 0 | ROZPOCET
| VV |  | Mezisoučet |  | 54.8 | [12 empty] | VV | 3 | 3 | True | 0 | ROZPOCET
| VV |  | " fasáda bez štítů" 3,55*(4,8*2+7,66)+7,0*(17,3+20,0)*2-3,55*7,66 |  | 556.28 | [12 empty] | VV | 3 | 2 | True | 0 | ROZPOCET
| VV |  | Mezisoučet |  | 556.28 | [12 empty] | VV | 3 | 3 | True | 0 | ROZPOCET
| VV |  | Součet |  | 611.08 | [12 empty] | VV | 3 | 4 | True | 1 | ROZPOCET
35 | K | 985131311 | Ruční dočištění ploch stěn, rubu kleneb a podlah ocelových kartáči | m2 | 83.028 |  | 0 | CS ÚRS 2022 02 |  | základní |  | 0 | 0 | 0 | 0 | 0 | 4 | K | 3 |  |  |  | ROZPOCET | 0 | 0 | 0 | 0 | 0 | 1 | 0 | 4 | 70
| PP |  | Očištění ploch stěn, rubu kleneb a podlah ruční dočištění ocelovými kartáči | [14 empty] | PP | 3
| Online PSC |  | https://podminky.urs.cz/item/CS_URS_2022_02/985131311 | [14 empty] | Online PSC | 3
| VV |  | " pro zateplení - sokl 50%" 1,0*(5,8*2+13,5+5,5+3,6+4,8+7,5+0,5+7,8)*0,5 |  | 27.4 | [12 empty] | VV | 3 | 2 | True | 0 | ROZPOCET
| VV |  | Mezisoučet |  | 27.4 | [12 empty] | VV | 3 | 3 | True | 0 | ROZPOCET
| VV |  | " fasáda bez štítů 10%" (3,55*(4,8*2+7,66)+7,0*(17,3+20,0)*2-3,55*7,66)*0,1 |  | 55.628 | [12 empty] | VV | 3 | 2 | True | 0 | ROZPOCET
| VV |  | Mezisoučet |  | 55.628 | [12 empty] | VV | 3 | 3 | True | 0 | ROZPOCET
| VV |  | Součet |  | 83.028 | [12 empty] | VV | 3 | 4 | True | 1 | ROZPOCET
36 | K | 622131121 | Penetrační nátěr vnějších stěn nanášený ručně | m2 | 27.4 |  | 0 | CS ÚRS 2022 02 |  | základní |  | 0 | 0 | 0 | 0 | 0 | 4 | K | 3 |  |  |  | ROZPOCET | 0 | 0 | 0 | 0 | 0 | 1 | 0 | 4 | 72
| PP |  | Podkladní a spojovací vrstva vnějších omítaných ploch penetrace nanášená ručně stěn | [14 empty] | PP | 3
| Online PSC |  | https://podminky.urs.cz/item/CS_URS_2022_02/622131121 | [14 empty] | Online PSC | 3
| VV |  | " pro zateplení - sokl 50% " 1,0*(5,8*2+13,5+5,5+3,6+4,8+7,5+0,5+7,8)*0,5 |  | 27.4 | [12 empty] | VV | 3 | 2 | True | 0 | ROZPOCET
| VV |  | Mezisoučet |  | 27.4 | [12 empty] | VV | 3 | 3 | True | 0 | ROZPOCET
| VV |  | Součet |  | 27.4 | [12 empty] | VV | 3 | 4 | True | 1 | ROZPOCET
37 | K | 622135002 | Vyrovnání podkladu vnějších stěn maltou cementovou tl do 10 mm | m2 | 27.4 |  | 0 | CS ÚRS 2022 02 |  | základní |  | 0 | 0 | 0 | 0 | 0 | 4 | K | 3 |  |  |  | ROZPOCET | 0 | 0 | 0 | 0 | 0 | 1 | 0 | 4 | 74
| PP |  | Vyrovnání nerovností podkladu vnějších omítaných ploch maltou, tloušťky do 10 mm cementovou stěn | [14 empty] | PP | 3
| Online PSC |  | https://podminky.urs.cz/item/CS_URS_2022_02/622135002 | [14 empty] | Online PSC | 3
| VV |  | " pro zateplení - sokl 50% " 1,0*(5,8*2+13,5+5,5+3,6+4,8+7,5+0,5+7,8)*0,5 |  | 27.4 | [12 empty] | VV | 3 | 2 | True | 0 | ROZPOCET
| VV |  | Mezisoučet |  | 27.4 | [12 empty] | VV | 3 | 3 | True | 0 | ROZPOCET
| VV |  | Součet |  | 27.4 | [12 empty] | VV | 3 | 4 | True | 1 | ROZPOCET
38 | K | 622135011 | Vyrovnání podkladu vnějších stěn tmelem tl do 2 mm | m2 | 55.628 |  | 0 | CS ÚRS 2022 02 |  | základní |  | 0 | 0 | 0 | 0 | 0 | 4 | K | 3 |  |  |  | ROZPOCET | 0 | 0 | 0 | 0 | 0 | 1 | 0 | 4 | 76
| PP |  | Vyrovnání nerovností podkladu vnějších omítaných ploch tmelem, tloušťky do 2 mm stěn | [14 empty] | PP | 3
| Online PSC |  | https://podminky.urs.cz/item/CS_URS_2022_02/622135011 | [14 empty] | Online PSC | 3
| VV |  | " fasáda bez štítů 10%" (3,55*(4,8*2+7,66)+7,0*(17,3+20,0)*2-3,55*7,66)*0,1 |  | 55.628 | [12 empty] | VV | 3 | 2 | True | 0 | ROZPOCET
| VV |  | Součet |  | 55.628 | [12 empty] | VV | 3 | 4 | True | 1 | ROZPOCET
39 | K | 622211031 | Montáž kontaktního zateplení vnějších stěn lepením a mechanickým kotvením polystyrénových desek do betonu a zdiva tl přes 120 do 160 mm | m2 | 54.8 |  | 0 | CS ÚRS 2022 02 |  | základní |  | 0 | 0 | 0 | 0 | 0 | 4 | K | 3 |  |  |  | ROZPOCET | 0 | 0 | 0 | 0 | 0 | 1 | 0 | 4 | 78
| PP |  | Montáž kontaktního zateplení lepením a mechanickým kotvením z polystyrenových desek na vnější stěny, na podklad betonový nebo z lehčeného betonu, z tvárnic keramických nebo vápenopískových, tloušťky desek přes 120 do 160 mm | [14 empty] | PP | 3
| Online PSC |  | https://podminky.urs.cz/item/CS_URS_2022_02/622211031 | [14 empty] | Online PSC | 3
| VV |  | " pro zateplení - sokl 140mm " 1,0*(5,8*2+13,5+5,5+3,6+4,8+7,5+0,5+7,8) |  | 54.8 | [12 empty] | VV | 3 | 2 | True | 0 | ROZPOCET
| VV |  | Mezisoučet |  | 54.8 | [12 empty] | VV | 3 | 3 | True | 0 | ROZPOCET
| VV |  | Součet |  | 54.8 | [12 empty] | VV | 3 | 4 | True | 1 | ROZPOCET
40 | M | 28376385 | deska XPS hrana rovná polo či pero drážka a hladký povrch | m3 | 7.825 |  | 0 | CS ÚRS 2022 02 |  | základní |  | 0 | 0 | 0 | 0 | 0 | 8 | M | 3 |  |  |  | ROZPOCET | 0 | 0 | 0 | 0 | 0 | 1 | 0 | 4 | 80
| PP |  | deska XPS hrana rovná polo či pero drážka a hladký povrch | [14 empty] | PP | 3
41 | K | 622151001 | Penetrační akrylátový nátěr vnějších pastovitých tenkovrstvých omítek stěn | m2 | 30.23 |  | 0 | CS ÚRS 2022 02 |  | základní |  | 0 | 0 | 0 | 0 | 0 | 4 | K | 3 |  |  |  | ROZPOCET | 0 | 0 | 0 | 0 | 0 | 1 | 0 | 4 | 82
| PP |  | Penetrační nátěr vnějších pastovitých tenkovrstvých omítek akrylátový univerzální stěn | [14 empty] | PP | 3
| Online PSC |  | https://podminky.urs.cz/item/CS_URS_2022_02/622151001 | [14 empty] | Online PSC | 3
42 | K | 622511102 | Tenkovrstvá akrylátová mozaiková jemnozrnná omítka vnějších stěn | m2 | 30.23 |  | 0 | CS ÚRS 2022 02 |  | základní |  | 0 | 0 | 0 | 0 | 0 | 4 | K | 3 |  |  |  | ROZPOCET | 0 | 0 | 0 | 0 | 0 | 1 | 0 | 4 | 84
| PP |  | Omítka tenkovrstvá akrylátová vnějších ploch probarvená bez penetrace mozaiková jemnozrnná stěn | [14 empty] | PP | 3
| Online PSC |  | https://podminky.urs.cz/item/CS_URS_2022_02/622511102 | [14 empty] | Online PSC | 3
| VV |  | " pro zateplení - sokl nad terénem " 0,5*(5,8*2+13,5+5,5+3,6+4,8+7,5+0,5+7,8) |  | 27.4 | [12 empty] | VV | 3 | 2 | True | 0 | ROZPOCET
| VV |  | " závětří vstupu" 0,3*3,0+0,5*(0,3+3,0)+0,2*1,4 |  | 2.83 | [12 empty] | VV | 3 | 2 | True | 0 | ROZPOCET
| VV |  | Mezisoučet |  | 30.23 | [12 empty] | VV | 3 | 3 | True | 0 | ROZPOCET
| VV |  | Součet |  | 30.23 | [12 empty] | VV | 3 | 4 | True | 1 | ROZPOCET
43 | K | 622211041 | Montáž kontaktního zateplení vnějších stěn lepením a mechanickým kotvením polystyrénových desek do betonu a zdiva tl přes 160 do 200 mm | m2 | 492.575 |  | 0 | CS ÚRS 2022 02 |  | základní |  | 0 | 0 | 0 | 0 | 0 | 4 | K | 3 |  |  |  | ROZPOCET | 0 | 0 | 0 | 0 | 0 | 1 | 0 | 4 | 86
| PP |  | Montáž kontaktního zateplení lepením a mechanickým kotvením z polystyrenových desek na vnější stěny, na podklad betonový nebo z lehčeného betonu, z tvárnic keramických nebo vápenopískových, tloušťky desek přes 160 do 200 mm | [14 empty] | PP | 3
| Online PSC |  | https://podminky.urs.cz/item/CS_URS_2022_02/622211041 | [14 empty] | Online PSC | 3
| VV |  | " fasáda bez štítů" 3,33*(4,8*2+7,66)+7,065*(20,0+17,3)*2-(4,16*7,66+2,1*(3,195+3,7)/2) |  | 545.419 | [12 empty] | VV | 3 | 2 | True | 0 | ROZPOCET
| VV |  | " spojovací chodba" (3,395+3,72)*5,8 |  | 41.267 | [12 empty] | VV | 3 | 2 | True | 0 | ROZPOCET
| VV |  | " okna a dv ve vnější zdi" | [14 empty] | VV | 3 | 1 | True | 0 | ROZPOCET
| VV |  | " 1.np" -(2,1*1,8*7+0,9*2,75+1,6*2,75*2+0,6*0,9*2+0,9*1,8*14+1,8*2,75+1,0*2,7+0,8*2,0+0,9*1,8*5+1,2*2,15) |  | -81.425 | [12 empty] | VV | 3 | 2 | True | 0 | ROZPOCET
| VV |  | " 2.np" -(2,1*1,8*5+2,025*1,8*2+1,0*2,75+0,9*1,8*16) |  | -54.86 | [12 empty] | VV | 3 | 2 | True | 0 | ROZPOCET
| VV |  | Mezisoučet |  | 450.401 | [12 empty] | VV | 3 | 3 | True | 0 | ROZPOCET
| VV |  | " štíty" 0,4*8,26+(0,4+0,846)/2*5,1*2+6,1*1,556/2+10,66*2,605/2*2 |  | 42.174 | [12 empty] | VV | 3 | 2 | True | 0 | ROZPOCET
| VV |  | Mezisoučet |  | 42.174 | [12 empty] | VV | 3 | 3 | True | 0 | ROZPOCET
| VV |  | Součet |  | 492.575 | [12 empty] | VV | 3 | 4 | True | 1 | ROZPOCET
44 | M | 28376046 | deska EPS grafitová fasádní λ=0,032 tl 180mm | m2 | 502.427 |  | 0 | CS ÚRS 2022 02 |  | základní |  | 0 | 0 | 0 | 0 | 0 | 8 | M | 3 |  |  |  | ROZPOCET | 0 | 0 | 0 | 0 | 0 | 1 | 0 | 4 | 88
| PP |  | deska EPS grafitová fasádní λ=0,032 tl 180mm | [14 empty] | PP | 3
| VV |  | 492,575*1,02 "Přepočtené koeficientem množství |  | 502.427 | [12 empty] | VV | 3 | 2 | True | 0 | ROZPOCET
| VV |  | Součet |  | 502.427 | [12 empty] | VV | 3 | 4 | True | 1 | ROZPOCET
45 | K | 622212011 | Montáž kontaktního zateplení vnějšího ostění, nadpraží nebo parapetu hl. špalety do 200 mm lepením desek z polystyrenu tl do 80 mm | m | 293.05 |  | 0 | CS ÚRS 2022 02 |  | základní |  | 0 | 0 | 0 | 0 | 0 | 4 | K | 3 |  |  |  | ROZPOCET | 0 | 0 | 0 | 0 | 0 | 1 | 0 | 4 | 90
| PP |  | Montáž kontaktního zateplení vnějšího ostění, nadpraží nebo parapetu lepením z polystyrenových desek hloubky špalet do 200 mm, tloušťky desek přes 40 do 80 mm | [14 empty] | PP | 3
| Online PSC |  | https://podminky.urs.cz/item/CS_URS_2022_02/622212011 | [14 empty] | Online PSC | 3
| VV |  | " okna a dv ve vnější zdi - ostění " | [14 empty] | VV | 3 | 1 | True | 0 | ROZPOCET
| VV |  | " 1.np" ((2,1+2*1,8)*7+0,9+2*2,75+(1,6+2*2,75)*2+(0,6+2*0,9)*2+(0,9+2*1,8)*14+1,8+2*2,75+1,0+2*2,7+0,8+2*2,0+(0,9+2*1,8)*5+1,2+2*2,15) |  | 174.8 | [12 empty] | VV | 3 | 2 | True | 0 | ROZPOCET
| VV |  | " 2.np" ((2,1+2*1,8)*5+(2,025+2*1,8)*2+1,0+2*2,75+(0,9+2*1,8)*16) |  | 118.25 | [12 empty] | VV | 3 | 2 | True | 0 | ROZPOCET
| VV |  | Mezisoučet |  | 293.05 | [12 empty] | VV | 3 | 3 | True | 0 | ROZPOCET
| VV |  | Součet |  | 293.05 | [12 empty] | VV | 3 | 4 | True | 1 | ROZPOCET
46 | M | 28376033 | deska EPS grafitová fasádní λ=0,032 tl 50mm | m2 | 59.782 |  | 0 | CS ÚRS 2022 02 |  | základní |  | 0 | 0 | 0 | 0 | 0 | 8 | M | 3 |  |  |  | ROZPOCET | 0 | 0 | 0 | 0 | 0 | 1 | 0 | 4 | 92
| PP |  | deska EPS grafitová fasádní λ=0,032 tl 50mm | [14 empty] | PP | 3
47 | K | 622252001 | Montáž profilů kontaktního zateplení připevněných mechanicky | m | 93.7 |  | 0 | CS ÚRS 2022 02 |  | základní |  | 0 | 0 | 0 | 0 | 0 | 4 | K | 3 |  |  |  | ROZPOCET | 0 | 0 | 0 | 0 | 0 | 1 | 0 | 4 | 94
| PP |  | Montáž profilů kontaktního zateplení zakládacích soklových připevněných hmoždinkami | [14 empty] | PP | 3
| Online PSC |  | https://podminky.urs.cz/item/CS_URS_2022_02/622252001 | [14 empty] | Online PSC | 3
| VV |  | " fasáda zakl. pro 180mm pol." (4,8*2+7,66)+(20,0+17,3)*2-(7,66+2,1)+5,8*2 |  | 93.7 | [12 empty] | VV | 3 | 2 | True | 0 | ROZPOCET
| VV |  | Součet |  | 93.7 | [12 empty] | VV | 3 | 4 | True | 1 | ROZPOCET
48 | M | 59051655 | profil zakládací Al tl 0,7mm pro ETICS pro izolant tl 180mm | m | 98.385 |  | 0 | CS ÚRS 2022 02 |  | základní |  | 0 | 0 | 0 | 0 | 0 | 8 | M | 3 |  |  |  | ROZPOCET | 0 | 0 | 0 | 0 | 0 | 1 | 0 | 4 | 96
| PP |  | profil zakládací Al tl 0,7mm pro ETICS pro izolant tl 180mm | [14 empty] | PP | 3
| VV |  | 93,7*1,05 "Přepočtené koeficientem množství |  | 98.385 | [12 empty] | VV | 3 | 2 | True | 0 | ROZPOCET
| VV |  | Součet |  | 98.385 | [12 empty] | VV | 3 | 4 | True | 1 | ROZPOCET
49 | K | 622143004 | Montáž omítkových samolepících začišťovacích profilů pro spojení s okenním rámem | m | 586.1 |  | 0 | CS ÚRS 2022 02 |  | základní |  | 0 | 0 | 0 | 0 | 0 | 4 | K | 3 |  |  |  | ROZPOCET | 0 | 0 | 0 | 0 | 0 | 1 | 0 | 4 | 98
| PP |  | Montáž omítkových profilů plastových, pozinkovaných nebo dřevěných upevněných vtlačením do podkladní vrstvy nebo přibitím začišťovacích samolepících pro vytvoření dilatujícího spoje s okenním rámem | [14 empty] | PP | 3
| Online PSC |  | https://podminky.urs.cz/item/CS_URS_2022_02/622143004 | [14 empty] | Online PSC | 3
| P |  | Poznámka k položce: Poznámka k položce: APU uvnitř i vně | [14 empty] | P | 3
50 | M | 59051476 | profil začišťovací PVC 9mm s výztužnou tkaninou pro ostění ETICS | m | 615.405 |  | 0 | CS ÚRS 2022 02 |  | základní |  | 0 | 0 | 0 | 0 | 0 | 8 | M | 3 |  |  |  | ROZPOCET | 0 | 0 | 0 | 0 | 0 | 1 | 0 | 4 | 100
| PP |  | profil začišťovací PVC 9mm s výztužnou tkaninou pro ostění ETICS | [14 empty] | PP | 3
| VV |  | 586,1*1,05 "Přepočtené koeficientem množství |  | 615.405 | [12 empty] | VV | 3 | 2 | True | 0 | ROZPOCET
| VV |  | Součet |  | 615.405 | [12 empty] | VV | 3 | 4 | True | 1 | ROZPOCET
51 | K | 622143002 | Montáž omítkových plastových nebo pozinkovaných dilatačních profilů | m | 31.027 |  | 0 | CS ÚRS 2022 02 |  | základní |  | 0 | 0 | 0 | 0 | 0 | 4 | K | 3 |  |  |  | ROZPOCET | 0 | 0 | 0 | 0 | 0 | 1 | 0 | 4 | 102
| PP |  | Montáž omítkových profilů plastových, pozinkovaných nebo dřevěných upevněných vtlačením do podkladní vrstvy nebo přibitím dilatačních s tkaninou | [14 empty] | PP | 3
| Online PSC |  | https://podminky.urs.cz/item/CS_URS_2022_02/622143002 | [14 empty] | Online PSC | 3
| VV |  | " dilatační" 4,616*2+7,565+3,395*2+3,72*2 |  | 31.027 | [12 empty] | VV | 3 | 2 | True | 0 | ROZPOCET
| VV |  | Mezisoučet |  | 31.027 | [12 empty] | VV | 3 | 3 | True | 0 | ROZPOCET
| VV |  | Součet |  | 31.027 | [12 empty] | VV | 3 | 4 | True | 1 | ROZPOCET
52 | M | 59051502 | profil dilatační rohový PVC s výztužnou tkaninou pro ETICS | m | 32.578 |  | 0 | CS ÚRS 2022 02 |  | základní |  | 0 | 0 | 0 | 0 | 0 | 8 | M | 3 |  |  |  | ROZPOCET | 0 | 0 | 0 | 0 | 0 | 1 | 0 | 4 | 104
| PP |  | profil dilatační rohový PVC s výztužnou tkaninou pro ETICS | [14 empty] | PP | 3
53 | K | 622143003 | Montáž omítkových plastových nebo pozinkovaných rohových profilů s tkaninou | m | 462.39 |  | 0 | CS ÚRS 2022 02 |  | základní |  | 0 | 0 | 0 | 0 | 0 | 4 | K | 3 |  |  |  | ROZPOCET | 0 | 0 | 0 | 0 | 0 | 1 | 0 | 4 | 106
| PP |  | Montáž omítkových profilů plastových, pozinkovaných nebo dřevěných upevněných vtlačením do podkladní vrstvy nebo přibitím rohových s tkaninou | [14 empty] | PP | 3
| Online PSC |  | https://podminky.urs.cz/item/CS_URS_2022_02/622143003 | [14 empty] | Online PSC | 3
| VV |  | " okna a dv ve vnější zdi - ostění " | [14 empty] | VV | 3 | 1 | True | 0 | ROZPOCET
| VV |  | " 1.np" ((2,1)*7+(1,6)*2+(0,6)*2+(0,9)*14+(0,9)*5) |  | 36.2 | [12 empty] | VV | 3 | 2 | True | 0 | ROZPOCET
| VV |  | " 2.np" ((2,1)*5+(2,025)*2+(0,9)*16) |  | 28.95 | [12 empty] | VV | 3 | 2 | True | 0 | ROZPOCET
| VV |  | Mezisoučet parapetní |  | 65.15 | [12 empty] | VV | 3 | 3 | True | 0 | ROZPOCET
| VV |  | " 1.np" ((2,1)*7+0,9+(1,6)*2+(0,6)*2+(0,9)*14+1,8+1,0+0,8+(0,9)*5+1,2) |  | 41.9 | [12 empty] | VV | 3 | 2 | True | 0 | ROZPOCET
| VV |  | " 2.np" ((2,1)*5+(2,025)*2+1,0+(0,9)*16) |  | 29.95 | [12 empty] | VV | 3 | 2 | True | 0 | ROZPOCET
| VV |  | Mezisoučet nadpražní |  | 71.85 | [12 empty] | VV | 3 | 3 | True | 0 | ROZPOCET
| VV |  | " 1.np" ((2*1,8)*7+2*2,75+(2*2,75)*2+(2*0,9)*2+(2*1,8)*14+2*2,75+2*2,7+2*2,0+(2*1,8)*5+2*2,15) |  | 132.9 | [12 empty] | VV | 3 | 2 | True | 0 | ROZPOCET
| VV |  | " 2.np" ((2*1,8)*5+(2*1,8)*2+2*2,75+(2*1,8)*16) |  | 88.3 | [12 empty] | VV | 3 | 2 | True | 0 | ROZPOCET
| VV |  | Mezisoučet rohový okna a dv |  | 221.2 | [12 empty] | VV | 3 | 3 | True | 0 | ROZPOCET
| VV |  | " rohy dům" 3,73*2+7,565*5 |  | 45.285 | [12 empty] | VV | 3 | 2 | True | 0 | ROZPOCET
| VV |  | " římsa" 8,26*2+7,425+14,4+20,56 |  | 58.905 | [12 empty] | VV | 3 | 2 | True | 0 | ROZPOCET
| VV |  | Mezisoučet |  | 104.19 | [12 empty] | VV | 3 | 3 | True | 0 | ROZPOCET
| VV |  | Součet |  | 462.39 | [12 empty] | VV | 3 | 4 | True | 1 | ROZPOCET
54 | M | 59051486 | profil rohový PVC 15x15mm s výztužnou tkaninou š 100mm pro ETICS | m | 341.66 |  | 0 | CS ÚRS 2022 02 |  | základní |  | 0 | 0 | 0 | 0 | 0 | 8 | M | 3 |  |  |  | ROZPOCET | 0 | 0 | 0 | 0 | 0 | 1 | 0 | 4 | 108
| PP |  | profil rohový PVC 15x15mm s výztužnou tkaninou š 100mm pro ETICS | [14 empty] | PP | 3
| VV |  | " 1.np" ((2*1,8)*7+2*2,75+(2*2,75)*2+(2*0,9)*2+(2*1,8)*14+2*2,75+2*2,7+2*2,0+(2*1,8)*5+2*2,15) |  | 132.9 | [12 empty] | VV | 3 | 2 | True | 0 | ROZPOCET
| VV |  | " 2.np" ((2*1,8)*5+(2*1,8)*2+2*2,75+(2*1,8)*16) |  | 88.3 | [12 empty] | VV | 3 | 2 | True | 0 | ROZPOCET
| VV |  | Mezisoučet rohový okna a dv |  | 221.2 | [12 empty] | VV | 3 | 3 | True | 0 | ROZPOCET
| VV |  | " rohy dům" 3,73*2+7,565*5 |  | 45.285 | [12 empty] | VV | 3 | 2 | True | 0 | ROZPOCET
| VV |  | " římsa" 8,26*2+7,425+14,4+20,56 |  | 58.905 | [12 empty] | VV | 3 | 2 | True | 0 | ROZPOCET
| VV |  | Mezisoučet |  | 104.19 | [12 empty] | VV | 3 | 3 | True | 0 | ROZPOCET
| VV |  | Součet |  | 325.39 | [12 empty] | VV | 3 | 4 | True | 0 | ROZPOCET
| VV |  | 325,39*1,05 "Přepočtené koeficientem množství |  | 341.66 | [12 empty] | VV | 3 | 2 | True | 0 | ROZPOCET
| VV |  | Součet |  | 341.66 | [12 empty] | VV | 3 | 4 | True | 1 | ROZPOCET
55 | M | 59051510 | profil začišťovací s okapnicí PVC s výztužnou tkaninou pro nadpraží ETICS | m | 75.443 |  | 0 | CS ÚRS 2022 02 |  | základní |  | 0 | 0 | 0 | 0 | 0 | 8 | M | 3 |  |  |  | ROZPOCET | 0 | 0 | 0 | 0 | 0 | 1 | 0 | 4 | 110
| PP |  | profil začišťovací s okapnicí PVC s výztužnou tkaninou pro nadpraží ETICS | [14 empty] | PP | 3
56 | M | 59051512 | profil začišťovací s okapnicí PVC s výztužnou tkaninou pro parapet ETICS | m | 68.408 |  | 0 | CS ÚRS 2022 02 |  | základní |  | 0 | 0 | 0 | 0 | 0 | 8 | M | 3 |  |  |  | ROZPOCET | 0 | 0 | 0 | 0 | 0 | 1 | 0 | 4 | 112
| PP |  | profil začišťovací s okapnicí PVC s výztužnou tkaninou pro parapet ETICS | [14 empty] | PP | 3
57 | K | 621142001 | Potažení vnějších podhledů sklovláknitým pletivem vtlačeným do tenkovrstvé hmoty | m2 | 26.507 |  | 0 | CS ÚRS 2022 02 |  | základní |  | 0 | 0 | 0 | 0 | 0 | 4 | K | 3 |  |  |  | ROZPOCET | 0 | 0 | 0 | 0 | 0 | 1 | 0 | 4 | 114
| PP |  | Potažení vnějších ploch pletivem v ploše nebo pruzích, na plném podkladu sklovláknitým vtlačením do tmelu podhledů | [14 empty] | PP | 3
| Online PSC |  | https://podminky.urs.cz/item/CS_URS_2022_02/621142001 | [14 empty] | Online PSC | 3
| VV |  | " podhled střechy" (0,2+0,25)*(8,26*2+7,425+14,4+20,56) |  | 26.507 | [12 empty] | VV | 3 | 2 | True | 0 | ROZPOCET
| VV |  | Součet |  | 26.507 | [12 empty] | VV | 3 | 4 | True | 1 | ROZPOCET
58 | K | 622142001 | Potažení vnějších stěn sklovláknitým pletivem vtlačeným do tenkovrstvé hmoty | m2 | 2.83 |  | 0 | CS ÚRS 2022 02 |  | základní |  | 0 | 0 | 0 | 0 | 0 | 4 | K | 3 |  |  |  | ROZPOCET | 0 | 0 | 0 | 0 | 0 | 1 | 0 | 4 | 116
| PP |  | Potažení vnějších ploch pletivem v ploše nebo pruzích, na plném podkladu sklovláknitým vtlačením do tmelu stěn | [14 empty] | PP | 3
| Online PSC |  | https://podminky.urs.cz/item/CS_URS_2022_02/622142001 | [14 empty] | Online PSC | 3
| VV |  | " závětří vstupu" 0,3*3,0+0,5*(0,3+3,0)+0,2*1,4 |  | 2.83 | [12 empty] | VV | 3 | 2 | True | 0 | ROZPOCET
| VV |  | Součet |  | 2.83 | [12 empty] | VV | 3 | 4 | True | 1 | ROZPOCET
59 | K | 621531032 | Tenkovrstvá silikonová zrnitá omítka zrnitost 3,0 mm vnějších podhledů | m2 | 26.507 |  | 0 | CS ÚRS 2022 02 |  | základní |  | 0 | 0 | 0 | 0 | 0 | 4 | K | 3 |  |  |  | ROZPOCET | 0 | 0 | 0 | 0 | 0 | 1 | 0 | 4 | 118
| PP |  | Omítka tenkovrstvá silikonová vnějších ploch probarvená bez penetrace zatíraná (škrábaná), zrnitost 3,0 mm podhledů | [14 empty] | PP | 3
| Online PSC |  | https://podminky.urs.cz/item/CS_URS_2022_02/621531032 | [14 empty] | Online PSC | 3
| P |  | Poznámka k položce: Poznámka k položce: hydrofilní, s regulací vlhkosti na povrchu a se zvýšenou ochranou proti mikroorganismům | [14 empty] | P | 3
60 | K | 621151011 | Penetrační silikátový nátěr vnějších pastovitých tenkovrstvých omítek podhledů | m2 | 26.507 |  | 0 | CS ÚRS 2022 02 |  | základní |  | 0 | 0 | 0 | 0 | 0 | 4 | K | 3 |  |  |  | ROZPOCET | 0 | 0 | 0 | 0 | 0 | 1 | 0 | 4 | 120
| PP |  | Penetrační nátěr vnějších pastovitých tenkovrstvých omítek silikátový paropropustný podhledů | [14 empty] | PP | 3
| Online PSC |  | https://podminky.urs.cz/item/CS_URS_2022_02/621151011 | [14 empty] | Online PSC | 3
61 | K | 622151011 | Penetrační silikátový nátěr vnějších pastovitých tenkovrstvých omítek stěn | m2 | 551.185 |  | 0 | CS ÚRS 2022 02 |  | základní |  | 0 | 0 | 0 | 0 | 0 | 4 | K | 3 |  |  |  | ROZPOCET | 0 | 0 | 0 | 0 | 0 | 1 | 0 | 4 | 122
| PP |  | Penetrační nátěr vnějších pastovitých tenkovrstvých omítek silikátový paropropustný stěn | [14 empty] | PP | 3
| Online PSC |  | https://podminky.urs.cz/item/CS_URS_2022_02/622151011 | [14 empty] | Online PSC | 3
62 | K | 622531032 | Tenkovrstvá silikonová zrnitá omítka zrnitost 3,0 mm vnějších stěn | m2 | 551.185 |  | 0 | CS ÚRS 2022 02 |  | základní |  | 0 | 0 | 0 | 0 | 0 | 4 | K | 3 |  |  |  | ROZPOCET | 0 | 0 | 0 | 0 | 0 | 1 | 0 | 4 | 124
| PP |  | Omítka tenkovrstvá silikonová vnějších ploch probarvená bez penetrace zatíraná (škrábaná), zrnitost 3,0 mm stěn | [14 empty] | PP | 3
| Online PSC |  | https://podminky.urs.cz/item/CS_URS_2022_02/622531032 | [14 empty] | Online PSC | 3
| P |  | Poznámka k položce: Poznámka k položce: hydrofilní, s regulací vlhkosti na povrchu a se zvýšenou ochranou proti mikroorganismům | [14 empty] | P | 3
| VV |  | " fasáda bez štítů" 3,33*(4,8*2+7,66)+7,065*(20,0+17,3)*2-(4,16*7,66+2,1*(3,195+3,7)/2) |  | 545.419 | [12 empty] | VV | 3 | 2 | True | 0 | ROZPOCET
| VV |  | " spojovací chodba" (3,395+3,72)*5,8 |  | 41.267 | [12 empty] | VV | 3 | 2 | True | 0 | ROZPOCET
| VV |  | Mezisoučet |  | 586.686 | [12 empty] | VV | 3 | 3 | True | 0 | ROZPOCET
| VV |  | " okna a dv ve vnější zdi" | [14 empty] | VV | 3 | 1 | True | 0 | ROZPOCET
| VV |  | " 1.np" -(2,1*1,8*7+0,9*2,75+1,6*2,75*2+0,6*0,9*2+0,9*1,8*14+1,8*2,75+1,0*2,7+0,8*2,0+0,9*1,8*5+1,2*2,15) |  | -81.425 | [12 empty] | VV | 3 | 2 | True | 0 | ROZPOCET
| VV |  | " 2.np" -(2,1*1,8*5+2,025*1,8*2+1,0*2,75+0,9*1,8*16) |  | -54.86 | [12 empty] | VV | 3 | 2 | True | 0 | ROZPOCET
| VV |  | Mezisoučet |  | -136.285 | [12 empty] | VV | 3 | 3 | True | 0 | ROZPOCET
| VV |  | " štíty" 0,4*8,26+(0,4+0,846)/2*5,1*2+6,1*1,556/2+10,66*2,605/2*2 |  | 42.174 | [12 empty] | VV | 3 | 2 | True | 0 | ROZPOCET
| VV |  | Mezisoučet |  | 42.174 | [12 empty] | VV | 3 | 3 | True | 0 | ROZPOCET
| VV |  | " okna a dv ve vnější zdi - ostění " | [14 empty] | VV | 3 | 1 | True | 0 | ROZPOCET
| VV |  | " 1.np" ((2,1+2*1,8)*7+0,9+2*2,75+(1,6+2*2,75)*2+(0,6+2*0,9)*2+(0,9+2*1,8)*14+1,8+2*2,75+1,0+2*2,7+0,8+2*2,0+(0,9+2*1,8)*5+1,2+2*2,15)*0,2 |  | 34.96 | [12 empty] | VV | 3 | 2 | True | 0 | ROZPOCET
| VV |  | " 2.np" ((2,1+2*1,8)*5+(2,025+2*1,8)*2+1,0+2*2,75+(0,9+2*1,8)*16)*0,2 |  | 23.65 | [12 empty] | VV | 3 | 2 | True | 0 | ROZPOCET
| VV |  | Mezisoučet |  | 58.61 | [12 empty] | VV | 3 | 3 | True | 0 | ROZPOCET
| VV |  | Součet |  | 551.185 | [12 empty] | VV | 3 | 4 | True | 1 | ROZPOCET
| D | 63 | Podlahy a podlahové konstrukce |  |  |  | 0 |  |  |  |  | 0 |  | 0 |  | 0 | 1 | D | 2 |  |  |  | ROZPOCET | [6 empty] | 0
63 | K | 771121011 | Nátěr penetrační na podlahu | m2 | 12.18 |  | 0 | CS ÚRS 2022 02 |  | základní |  | 0 | 0 | 0 | 0 | 0 | 4 | K | 3 |  |  |  | ROZPOCET | 0 | 0 | 0 | 0 | 0 | 1 | 0 | 4 | 126
| PP |  | Příprava podkladu před provedením dlažby nátěr penetrační na podlahu | [14 empty] | PP | 3
| Online PSC |  | https://podminky.urs.cz/item/CS_URS_2022_02/771121011 | [14 empty] | Online PSC | 3
| VV |  | " vyrovnání po odstraněných vrstvách - nové plochy" | [14 empty] | VV | 3 | 1 | True | 0 | ROZPOCET
| VV |  | " spojovací krček" 2,1*5,8 |  | 12.18 | [12 empty] | VV | 3 | 2 | True | 0 | ROZPOCET
| VV |  | Součet |  | 12.18 | [12 empty] | VV | 3 | 4 | True | 1 | ROZPOCET
64 | K | 632450131 | Vyrovnávací cementový potěr tl přes 10 do 20 mm ze suchých směsí provedený v ploše | m2 | 12.18 |  | 0 | CS ÚRS 2022 02 |  | základní |  | 0 | 0 | 0 | 0 | 0 | 4 | K | 3 |  |  |  | ROZPOCET | 0 | 0 | 0 | 0 | 0 | 1 | 0 | 4 | 128
| PP |  | Potěr cementový vyrovnávací ze suchých směsí v ploše o průměrné (střední) tl. od 10 do 20 mm | [14 empty] | PP | 3
| Online PSC |  | https://podminky.urs.cz/item/CS_URS_2022_02/632450131 | [14 empty] | Online PSC | 3
| VV |  | " vyrovnání po odstraněných vrstvách - nové plochy" | [14 empty] | VV | 3 | 1 | True | 0 | ROZPOCET
| VV |  | " spojovací krček" 2,1*5,8 |  | 12.18 | [12 empty] | VV | 3 | 2 | True | 0 | ROZPOCET
| VV |  | Součet |  | 12.18 | [12 empty] | VV | 3 | 4 | True | 1 | ROZPOCET
65 | K | 631311137 | Mazanina tl přes 120 do 240 mm z betonu prostého bez zvýšených nároků na prostředí tř. C 30/37 | m3 | 0.777 |  | 0 | CS ÚRS 2022 02 |  | základní |  | 0 | 0 | 0 | 0 | 0 | 4 | K | 3 |  |  |  | ROZPOCET | 0 | 0 | 0 | 0 | 0 | 1 | 0 | 4 | 130
| PP |  | Mazanina z betonu prostého bez zvýšených nároků na prostředí tl. přes 120 do 240 mm tř. C 30/37 | [14 empty] | PP | 3
| Online PSC |  | https://podminky.urs.cz/item/CS_URS_2022_02/631311137 | [14 empty] | Online PSC | 3
| VV |  | " závětří vstupu P5" 0,185*1,4*3,0 |  | 0.777 | [12 empty] | VV | 3 | 2 | True | 0 | ROZPOCET
| VV |  | Součet |  | 0.777 | [12 empty] | VV | 3 | 4 | True | 1 | ROZPOCET
66 | K | 631351101 | Zřízení bednění rýh a hran v podlahách | m2 | 0.93 |  | 0 | CS ÚRS 2022 02 |  | základní |  | 0 | 0 | 0 | 0 | 0 | 4 | K | 3 |  |  |  | ROZPOCET | 0 | 0 | 0 | 0 | 0 | 1 | 0 | 4 | 132
| PP |  | Bednění v podlahách rýh a hran zřízení | [14 empty] | PP | 3
| Online PSC |  | https://podminky.urs.cz/item/CS_URS_2022_02/631351101 | [14 empty] | Online PSC | 3
| VV |  | " závětří vstupu P5" 0,2*1,5 |  | 0.3 | [12 empty] | VV | 3 | 2 | True | 0 | ROZPOCET
| VV |  | Mezisoučet |  | 0.3 | [12 empty] | VV | 3 | 3 | True | 0 | ROZPOCET
| VV |  | " závětří vstupu - koruna BD" (0,3+2*3,0)*0,1 |  | 0.63 | [12 empty] | VV | 3 | 2 | True | 0 | ROZPOCET
| VV |  | Mezisoučet |  | 0.63 | [12 empty] | VV | 3 | 3 | True | 0 | ROZPOCET
| VV |  | Součet |  | 0.93 | [12 empty] | VV | 3 | 4 | True | 1 | ROZPOCET
67 | K | 631351102 | Odstranění bednění rýh a hran v podlahách | m2 | 0.93 |  | 0 | CS ÚRS 2022 02 |  | základní |  | 0 | 0 | 0 | 0 | 0 | 4 | K | 3 |  |  |  | ROZPOCET | 0 | 0 | 0 | 0 | 0 | 1 | 0 | 4 | 134
| PP |  | Bednění v podlahách rýh a hran odstranění | [14 empty] | PP | 3
| Online PSC |  | https://podminky.urs.cz/item/CS_URS_2022_02/631351102 | [14 empty] | Online PSC | 3
68 | K | 631319175 | Příplatek k mazanině tl přes 120 do 240 mm za stržení povrchu spodní vrstvy před vložením výztuže | m3 | 0.777 |  | 0 | CS ÚRS 2022 02 |  | základní |  | 0 | 0 | 0 | 0 | 0 | 4 | K | 3 |  |  |  | ROZPOCET | 0 | 0 | 0 | 0 | 0 | 1 | 0 | 4 | 136
| PP |  | Příplatek k cenám mazanin za stržení povrchu spodní vrstvy mazaniny latí před vložením výztuže nebo pletiva pro tl. obou vrstev mazaniny přes 120 do 240 mm | [14 empty] | PP | 3
| Online PSC |  | https://podminky.urs.cz/item/CS_URS_2022_02/631319175 | [14 empty] | Online PSC | 3
| VV |  | " závětří vstupu P5" 0,185*1,4*3,0 |  | 0.777 | [12 empty] | VV | 3 | 2 | True | 0 | ROZPOCET
| VV |  | Součet |  | 0.777 | [12 empty] | VV | 3 | 4 | True | 1 | ROZPOCET
69 | K | 631362021 | Výztuž mazanin svařovanými sítěmi Kari | t | 0.021 |  | 0 | CS ÚRS 2022 02 |  | základní |  | 0 | 0 | 0 | 0 | 0 | 4 | K | 3 |  |  |  | ROZPOCET | 0 | 0 | 0 | 0 | 0 | 1 | 0 | 4 | 138
| PP |  | Výztuž mazanin ze svařovaných sítí z drátů typu KARI | [14 empty] | PP | 3
| Online PSC |  | https://podminky.urs.cz/item/CS_URS_2022_02/631362021 | [14 empty] | Online PSC | 3
| VV |  | " závětří vstupu P5 100/100/6" 1,4*3,0*4,44*1,15*0,001 |  | 0.021 | [12 empty] | VV | 3 | 2 | True | 0 | ROZPOCET
| VV |  | Součet |  | 0.021 | [12 empty] | VV | 3 | 4 | True | 1 | ROZPOCET
70 | K | 632450124 | Vyrovnávací cementový potěr tl přes 40 do 50 mm ze suchých směsí provedený v pásu | m2 | 17.894 |  | 0 | CS ÚRS 2022 02 |  | základní |  | 0 | 0 | 0 | 0 | 0 | 4 | K | 3 |  |  |  | ROZPOCET | 0 | 0 | 0 | 0 | 0 | 1 | 0 | 4 | 140
| PP |  | Potěr cementový vyrovnávací ze suchých směsí v pásu o průměrné (střední) tl. přes 40 do 50 mm | [14 empty] | PP | 3
| Online PSC |  | https://podminky.urs.cz/item/CS_URS_2022_02/632450124 | [14 empty] | Online PSC | 3
| VV |  | " pod parapet - výměna oken a dveří" | [14 empty] | VV | 3 | 1 | True | 0 | ROZPOCET
| VV |  | " 1.np" 0,23*(2,1*7+0,6*2+0,9*14)+0,3*0,9*5+0,23*(0,9+1,6*2+1,8+1,0)+0,3*1,2 |  | 9.852 | [12 empty] | VV | 3 | 2 | True | 0 | ROZPOCET
| VV |  | " 2.np" 0,23*(1,1+2,1*5+2,025*2+0,9*16)+0,23*1,0 |  | 7.142 | [12 empty] | VV | 3 | 2 | True | 0 | ROZPOCET
| VV |  | Mezisoučet |  | 16.994 | [12 empty] | VV | 3 | 3 | True | 0 | ROZPOCET
| VV |  | " závětří vstupu - koruna BD" 0,3*3,0 |  | 0.9 | [12 empty] | VV | 3 | 2 | True | 0 | ROZPOCET
| VV |  | Mezisoučet |  | 0.9 | [12 empty] | VV | 3 | 3 | True | 0 | ROZPOCET
| VV |  | Součet |  | 17.894 | [12 empty] | VV | 3 | 4 | True | 1 | ROZPOCET
71 | K | 632451435 | Potěr pískocementový tl přes 20 do 30 mm tř. C 20 běžný | m2 | 279.006 |  | 0 | CS ÚRS 2022 02 |  | základní |  | 0 | 0 | 0 | 0 | 0 | 4 | K | 3 |  |  |  | ROZPOCET | 0 | 0 | 0 | 0 | 0 | 1 | 0 | 4 | 142
| PP |  | Potěr pískocementový běžný tl. přes 20 do 30 mm tř. C 20 | [14 empty] | PP | 3
| Online PSC |  | https://podminky.urs.cz/item/CS_URS_2022_02/632451435 | [14 empty] | Online PSC | 3
| VV |  | " původní plochá střecha - vyrovnání" | [14 empty] | VV | 3 | 1 | True | 0 | ROZPOCET
| VV |  | " vstup" 4,8*7,66 |  | 36.768 | [12 empty] | VV | 3 | 2 | True | 0 | ROZPOCET
| VV |  | " nad schodištěm" 5,56*7,2 |  | 40.032 | [12 empty] | VV | 3 | 2 | True | 0 | ROZPOCET
| VV |  | " hlavní budova" 10,06*20,1 |  | 202.206 | [12 empty] | VV | 3 | 2 | True | 0 | ROZPOCET
| VV |  | Mezisoučet |  | 279.006 | [12 empty] | VV | 3 | 3 | True | 0 | ROZPOCET
| VV |  | Součet |  | 279.006 | [12 empty] | VV | 3 | 4 | True | 1 | ROZPOCET
72 | K | 637311131 | Okapový chodník z betonových záhonových obrubníků lože beton | m | 58.85 |  | 0 | CS ÚRS 2022 02 |  | základní |  | 0 | 0 | 0 | 0 | 0 | 4 | K | 3 |  |  |  | ROZPOCET | 0 | 0 | 0 | 0 | 0 | 1 | 0 | 4 | 144
| PP |  | Okapový chodník z obrubníků betonových zahradních, se zalitím spár cementovou maltou do lože z betonu prostého | [14 empty] | PP | 3
| Online PSC |  | https://podminky.urs.cz/item/CS_URS_2022_02/637311131 | [14 empty] | Online PSC | 3
| VV |  | " okapový chodník" (0,5*2+2,0+0,5+2,0+5,0+1,0*2+5,0+2,5+0,5+0,5+6,5+3,6+4,8+9,0+1,2+0,5+7,25+5,0) |  | 58.85 | [12 empty] | VV | 3 | 2 | True | 0 | ROZPOCET
| VV |  | Součet |  | 58.85 | [12 empty] | VV | 3 | 4 | True | 1 | ROZPOCET
73 | K | 637111112 | Okapový chodník ze štěrkopísku tl 150 mm s udusáním | m2 | 56.09 |  | 0 | CS ÚRS 2022 02 |  | základní |  | 0 | 0 | 0 | 0 | 0 | 4 | K | 3 |  |  |  | ROZPOCET | 0 | 0 | 0 | 0 | 0 | 1 | 0 | 4 | 146
| PP |  | Okapový chodník z kameniva s udusáním a urovnáním povrchu ze štěrkopísku tl. 150 mm | [14 empty] | PP | 3
| Online PSC |  | https://podminky.urs.cz/item/CS_URS_2022_02/637111112 | [14 empty] | Online PSC | 3
| VV |  | " okapový chodník" (2,0+2,0+5,0+5,0+2,5+6,5+3,6+4,8+9,0+0,6+7,25+5,44) |  | 53.69 | [12 empty] | VV | 3 | 2 | True | 0 | ROZPOCET
| VV |  | " boční vstup u mč 1.08" 1,2*2,0 |  | 2.4 | [12 empty] | VV | 3 | 2 | True | 0 | ROZPOCET
| VV |  | Mezisoučet |  | 56.09 | [12 empty] | VV | 3 | 3 | True | 0 | ROZPOCET
| VV |  | Součet |  | 56.09 | [12 empty] | VV | 3 | 4 | True | 1 | ROZPOCET
74 | K | 637211311 | Okapový chodník z betonových vymývaných dlaždic do tl 50 mm na MC 10 | m2 | 56.09 |  | 0 | CS ÚRS 2022 02 |  | základní |  | 0 | 0 | 0 | 0 | 0 | 4 | K | 3 |  |  |  | ROZPOCET | 0 | 0 | 0 | 0 | 0 | 1 | 0 | 4 | 148
| PP |  | Okapový chodník z dlaždic betonových vymývaných s vyplněním spár drobným kamenivem, tl. dlaždic do 50 mm do cementové malty MC-10 | [14 empty] | PP | 3
| Online PSC |  | https://podminky.urs.cz/item/CS_URS_2022_02/637211311 | [14 empty] | Online PSC | 3
| VV |  | " okapový chodník" (2,0+2,0+5,0+5,0+2,5+6,5+3,6+4,8+9,0+0,6+7,25+5,44) |  | 53.69 | [12 empty] | VV | 3 | 2 | True | 0 | ROZPOCET
| VV |  | " boční vstup u mč 1.08" 1,2*2,0 |  | 2.4 | [12 empty] | VV | 3 | 2 | True | 0 | ROZPOCET
| VV |  | Mezisoučet |  | 56.09 | [12 empty] | VV | 3 | 3 | True | 0 | ROZPOCET
| VV |  | Součet |  | 56.09 | [12 empty] | VV | 3 | 4 | True | 1 | ROZPOCET
| D | 9 | Ostatní konstrukce a práce, bourání |  |  |  | 0 |  |  |  |  | 0 |  | 0 |  | 0 | 1 | D | 1 |  |  |  | ROZPOCET | [6 empty] | 0
| D | 94 | Lešení a stavební výtahy |  |  |  | 0 |  |  |  |  | 0 |  | 0 |  | 0 | 1 | D | 2 |  |  |  | ROZPOCET | [6 empty] | 0
75 | K | 941111121 | Montáž lešení řadového trubkového lehkého s podlahami zatížení do 200 kg/m2 š od 0,9 do 1,2 m v do 10 m | m2 | 796.593 |  | 0 | CS ÚRS 2022 02 |  | základní |  | 0 | 0 | 0 | 0 | 0 | 4 | K | 3 |  |  |  | ROZPOCET | 0 | 0 | 0 | 0 | 0 | 1 | 0 | 4 | 150
| PP |  | Montáž lešení řadového trubkového lehkého pracovního s podlahami s provozním zatížením tř. 3 do 200 kg/m2 šířky tř. W09 od 0,9 do 1,2 m, výšky do 10 m | [14 empty] | PP | 3
| Online PSC |  | https://podminky.urs.cz/item/CS_URS_2022_02/941111121 | [14 empty] | Online PSC | 3
| VV |  | " pro fasádu" 4,0*(4,8*2+8,0+1,5*4)+3,4*5,8+3,7*5,8+7,5*(8,0+20,32+5,59+3,6+6,0+7,2+14,5+1,5*9) |  | 725.905 | [12 empty] | VV | 3 | 2 | True | 0 | ROZPOCET
| VV |  | " dopočet štítů a nad levou částí" 10,66*1,5*2+6,16*0,8+3,0*(8,26+1,5*2) |  | 70.688 | [12 empty] | VV | 3 | 2 | True | 0 | ROZPOCET
| VV |  | Mezisoučet |  | 796.593 | [12 empty] | VV | 3 | 3 | True | 0 | ROZPOCET
| VV |  | Součet |  | 796.593 | [12 empty] | VV | 3 | 4 | True | 1 | ROZPOCET
76 | K | 941111221 | Příplatek k lešení řadovému trubkovému lehkému s podlahami š 1,2 m v 10 m za první a ZKD den použití | m2 | 47795.58 |  | 0 | CS ÚRS 2022 02 |  | základní |  | 0 | 0 | 0 | 0 | 0 | 4 | K | 3 |  |  |  | ROZPOCET | 0 | 0 | 0 | 0 | 0 | 1 | 0 | 4 | 152
| PP |  | Montáž lešení řadového trubkového lehkého pracovního s podlahami s provozním zatížením tř. 3 do 200 kg/m2 Příplatek za první a každý další den použití lešení k ceně -1121 | [14 empty] | PP | 3
| Online PSC |  | https://podminky.urs.cz/item/CS_URS_2022_02/941111221 | [14 empty] | Online PSC | 3
| P |  | Poznámka k položce: Poznámka k položce: na 2 měsíce | [14 empty] | P | 3
| VV |  | 796,593*30*2 |  | 47795.58 | [12 empty] | VV | 3 | 2 | True | 0 | ROZPOCET
| VV |  | Součet |  | 47795.58 | [12 empty] | VV | 3 | 4 | True | 1 | ROZPOCET
77 | K | 941111821 | Demontáž lešení řadového trubkového lehkého s podlahami zatížení do 200 kg/m2 š od 0,9 do 1,2 m v do 10 m | m2 | 796.593 |  | 0 | CS ÚRS 2022 02 |  | základní |  | 0 | 0 | 0 | 0 | 0 | 4 | K | 3 |  |  |  | ROZPOCET | 0 | 0 | 0 | 0 | 0 | 1 | 0 | 4 | 154
| PP |  | Demontáž lešení řadového trubkového lehkého pracovního s podlahami s provozním zatížením tř. 3 do 200 kg/m2 šířky tř. W09 od 0,9 do 1,2 m, výšky do 10 m | [14 empty] | PP | 3
| Online PSC |  | https://podminky.urs.cz/item/CS_URS_2022_02/941111821 | [14 empty] | Online PSC | 3
| D | 95 | Různé dokončovací konstrukce a práce pozemních staveb |  |  |  | 0 |  |  |  |  | 0 |  | 0 |  | 0 | 1 | D | 2 |  |  |  | ROZPOCET | [6 empty] | 0
78 | K | 732199100 | Montáž orientačních štítků | soubor | 2 |  | 0 | CS ÚRS 2022 02 |  | základní |  | 0 | 0 | 0 | 0 | 0 | 4 | K | 3 |  |  |  | ROZPOCET | 0 | 0 | 0 | 0 | 0 | 1 | 0 | 4 | 156
| PP |  | Montáž štítků orientačních | [14 empty] | PP | 3
| Online PSC |  | https://podminky.urs.cz/item/CS_URS_2022_02/732199100 | [14 empty] | Online PSC | 3
| VV |  | " montáž 1ks cedule povinné publicity 2x2ks šroubu upevnění" 1*2 |  | 2 | [12 empty] | VV | 3 | 2 | True | 0 | ROZPOCET
| VV |  | Součet |  | 2 | [12 empty] | VV | 3 | 4 | True | 1 | ROZPOCET
79 | M | 5539600R15 | cedule povinné publicity EU, bude z eloxovaného hliníku vel 400/300 mm s povinnými údaji | ks | 1 |  | 0 |  |  | základní |  | 0 | 0 | 0 | 0 | 0 | 8 | M | 3 |  |  |  | ROZPOCET | 0 | 0 | 0 | 0 | 0 | 1 | 0 | 4 | 158
| PP |  | cedule povinné publicity EU, bude z eloxovaného hliníku vel 400/300 mm s povinnými údaji | [14 empty] | PP | 3
| D | 96 | Bourání konstrukcí |  |  |  | 0 |  |  |  |  | 0 |  | 0 |  | 0 | 1 | D | 2 |  |  |  | ROZPOCET | [6 empty] | 0
80 | K | 968062374 | Vybourání dřevěných rámů oken zdvojených včetně křídel pl do 1 m2 | m2 | 2.16 |  | 0 | CS ÚRS 2022 02 |  | základní |  | 0 | 0 | 0 | 0 | 0 | 4 | K | 3 |  |  |  | ROZPOCET | 0 | 0 | 0 | 0 | 0 | 1 | 0 | 4 | 160
| PP |  | Vybourání dřevěných rámů oken s křídly, dveřních zárubní, vrat, stěn, ostění nebo obkladů rámů oken s křídly zdvojených, plochy do 1 m2 | [14 empty] | PP | 3
| Online PSC |  | https://podminky.urs.cz/item/CS_URS_2022_02/968062374 | [14 empty] | Online PSC | 3
| VV |  | " 60/90" 0,6*0,9*4 |  | 2.16 | [12 empty] | VV | 3 | 2 | True | 0 | ROZPOCET
| VV |  | Součet |  | 2.16 | [12 empty] | VV | 3 | 4 | True | 1 | ROZPOCET
81 | K | 968062244 | Vybourání dřevěných rámů oken jednoduchých včetně křídel pl do 1 m2 | m2 | 1.08 |  | 0 | CS ÚRS 2022 02 |  | základní |  | 0 | 0 | 0 | 0 | 0 | 4 | K | 3 |  |  |  | ROZPOCET | 0 | 0 | 0 | 0 | 0 | 1 | 0 | 4 | 162
| PP |  | Vybourání dřevěných rámů oken s křídly, dveřních zárubní, vrat, stěn, ostění nebo obkladů rámů oken s křídly jednoduchých, plochy do 1 m2 | [14 empty] | PP | 3
| Online PSC |  | https://podminky.urs.cz/item/CS_URS_2022_02/968062244 | [14 empty] | Online PSC | 3
| VV |  | " 1.np vnitřní 60/90" 0,6*0,9 |  | 0.54 | [12 empty] | VV | 3 | 2 | True | 0 | ROZPOCET
| VV |  | " 2.np vnitřní 60/90" 0,6*0,9 |  | 0.54 | [12 empty] | VV | 3 | 2 | True | 0 | ROZPOCET
| VV |  | Součet |  | 1.08 | [12 empty] | VV | 3 | 4 | True | 1 | ROZPOCET
82 | K | 968062375 | Vybourání dřevěných rámů oken zdvojených včetně křídel pl do 2 m2 | m2 | 45.36 |  | 0 | CS ÚRS 2022 02 |  | základní |  | 0 | 0 | 0 | 0 | 0 | 4 | K | 3 |  |  |  | ROZPOCET | 0 | 0 | 0 | 0 | 0 | 1 | 0 | 4 | 164
| PP |  | Vybourání dřevěných rámů oken s křídly, dveřních zárubní, vrat, stěn, ostění nebo obkladů rámů oken s křídly zdvojených, plochy do 2 m2 | [14 empty] | PP | 3
| Online PSC |  | https://podminky.urs.cz/item/CS_URS_2022_02/968062375 | [14 empty] | Online PSC | 3
| VV |  | " 90/180" 0,9*1,8*28 |  | 45.36 | [12 empty] | VV | 3 | 2 | True | 0 | ROZPOCET
| VV |  | Součet |  | 45.36 | [12 empty] | VV | 3 | 4 | True | 1 | ROZPOCET
83 | K | 968062245 | Vybourání dřevěných rámů oken jednoduchých včetně křídel pl do 2 m2 | m2 | 4.32 |  | 0 | CS ÚRS 2022 02 |  | základní |  | 0 | 0 | 0 | 0 | 0 | 4 | K | 3 |  |  |  | ROZPOCET | 0 | 0 | 0 | 0 | 0 | 1 | 0 | 4 | 166
| PP |  | Vybourání dřevěných rámů oken s křídly, dveřních zárubní, vrat, stěn, ostění nebo obkladů rámů oken s křídly jednoduchých, plochy do 2 m2 | [14 empty] | PP | 3
| Online PSC |  | https://podminky.urs.cz/item/CS_URS_2022_02/968062245 | [14 empty] | Online PSC | 3
| VV |  | " 1.np vnitřní 120/90" 1,2*0,9 |  | 1.08 | [12 empty] | VV | 3 | 2 | True | 0 | ROZPOCET
| VV |  | " 2.np vnitřní 120/90" 1,2*0,9*3 |  | 3.24 | [12 empty] | VV | 3 | 2 | True | 0 | ROZPOCET
| VV |  | Součet |  | 4.32 | [12 empty] | VV | 3 | 4 | True | 1 | ROZPOCET
84 | K | 968062376 | Vybourání dřevěných rámů oken zdvojených včetně křídel pl do 4 m2 | m2 | 49.14 |  | 0 | CS ÚRS 2022 02 |  | základní |  | 0 | 0 | 0 | 0 | 0 | 4 | K | 3 |  |  |  | ROZPOCET | 0 | 0 | 0 | 0 | 0 | 1 | 0 | 4 | 168
| PP |  | Vybourání dřevěných rámů oken s křídly, dveřních zárubní, vrat, stěn, ostění nebo obkladů rámů oken s křídly zdvojených, plochy do 4 m2 | [14 empty] | PP | 3
| Online PSC |  | https://podminky.urs.cz/item/CS_URS_2022_02/968062376 | [14 empty] | Online PSC | 3
| VV |  | " 210/180" 2,1*1,8*13 |  | 49.14 | [12 empty] | VV | 3 | 2 | True | 0 | ROZPOCET
| VV |  | Součet |  | 49.14 | [12 empty] | VV | 3 | 4 | True | 1 | ROZPOCET
85 | K | 968062456 | Vybourání dřevěných dveřních zárubní pl přes 2 m2 | m2 | 27.463 |  | 0 | CS ÚRS 2022 02 |  | základní |  | 0 | 0 | 0 | 0 | 0 | 4 | K | 3 |  |  |  | ROZPOCET | 0 | 0 | 0 | 0 | 0 | 1 | 0 | 4 | 170
| PP |  | Vybourání dřevěných rámů oken s křídly, dveřních zárubní, vrat, stěn, ostění nebo obkladů dveřních zárubní, plochy přes 2 m2 | [14 empty] | PP | 3
| Online PSC |  | https://podminky.urs.cz/item/CS_URS_2022_02/968062456 | [14 empty] | Online PSC | 3
| VV |  | " vstupní dv a terasa" 0,9*2,75*2+1,6*2,75*2+1,7*2,7+1,8*2,7+1,55*2,75 |  | 27.463 | [12 empty] | VV | 3 | 2 | True | 0 | ROZPOCET
| VV |  | Součet |  | 27.463 | [12 empty] | VV | 3 | 4 | True | 1 | ROZPOCET
86 | K | 962086121 | Bourání příček z plynosilikátu tl přes 150 mm | m2 | 3.911 |  | 0 | CS ÚRS 2022 02 |  | základní |  | 0 | 0 | 0 | 0 | 0 | 4 | K | 3 |  |  |  | ROZPOCET | 0 | 0 | 0 | 0 | 0 | 1 | 0 | 4 | 172
| PP |  | Bourání zdiva příček nebo vybourání otvorů z plynosilikátu, siporexu a ostatních nepálených zdících materiálů o objemové hmotnosti do 500 kg/m3, tl. do 300 mm | [14 empty] | PP | 3
| Online PSC |  | https://podminky.urs.cz/item/CS_URS_2022_02/962086121 | [14 empty] | Online PSC | 3
| VV |  | " 2.np parapety pro dv" (2,75*1,0-1,8*1,0)+(2,09*0,9-0,6*0,9) |  | 2.291 | [12 empty] | VV | 3 | 2 | True | 0 | ROZPOCET
| VV |  | " 2.np mč 2.04 okno" 0,9*1,8 |  | 1.62 | [12 empty] | VV | 3 | 2 | True | 0 | ROZPOCET
| VV |  | Mezisoučet |  | 3.911 | [12 empty] | VV | 3 | 3 | True | 0 | ROZPOCET
| VV |  | Součet |  | 3.911 | [12 empty] | VV | 3 | 4 | True | 1 | ROZPOCET
87 | K | 965045113 | Bourání potěrů cementových nebo pískocementových tl do 50 mm pl přes 4 m2 | m2 | 11.6 |  | 0 | CS ÚRS 2022 02 |  | základní |  | 0 | 0 | 0 | 0 | 0 | 4 | K | 3 |  |  |  | ROZPOCET | 0 | 0 | 0 | 0 | 0 | 1 | 0 | 4 | 174
| PP |  | Bourání potěrů tl. do 50 mm cementových nebo pískocementových, plochy přes 4 m2 | [14 empty] | PP | 3
| Online PSC |  | https://podminky.urs.cz/item/CS_URS_2022_02/965045113 | [14 empty] | Online PSC | 3
| VV |  | " spojovací krček 1.np" 2,0*5,8 |  | 11.6 | [12 empty] | VV | 3 | 2 | True | 0 | ROZPOCET
| VV |  | Mezisoučet 1.np |  | 11.6 | [12 empty] | VV | 3 | 3 | True | 0 | ROZPOCET
| VV |  | Součet |  | 11.6 | [12 empty] | VV | 3 | 4 | True | 1 | ROZPOCET
88 | K | 978059641 | Odsekání a odebrání obkladů stěn z vnějších obkládaček plochy přes 1 m2 | m2 | 42.06 |  | 0 | CS ÚRS 2022 02 |  | základní |  | 0 | 0 | 0 | 0 | 0 | 4 | K | 3 |  |  |  | ROZPOCET | 0 | 0 | 0 | 0 | 0 | 1 | 0 | 4 | 176
| PP |  | Odsekání obkladů stěn včetně otlučení podkladní omítky až na zdivo z obkládaček vnějších, z jakýchkoliv materiálů, plochy přes 1 m2 | [14 empty] | PP | 3
| Online PSC |  | https://podminky.urs.cz/item/CS_URS_2022_02/978059641 | [14 empty] | Online PSC | 3
| VV |  | " sokl - kabřinec" (0,7+0,3)/2*(24,8+17,26)*2 |  | 42.06 | [12 empty] | VV | 3 | 2 | True | 0 | ROZPOCET
| VV |  | Součet |  | 42.06 | [12 empty] | VV | 3 | 4 | True | 1 | ROZPOCET
89 | K | 965043441 | Bourání podkladů pod dlažby betonových s potěrem nebo teracem tl do 150 mm pl přes 4 m2 | m3 | 1.418 |  | 0 | CS ÚRS 2022 02 |  | základní |  | 0 | 0 | 0 | 0 | 0 | 4 | K | 3 |  |  |  | ROZPOCET | 0 | 0 | 0 | 0 | 0 | 1 | 0 | 4 | 178
| PP |  | Bourání mazanin betonových s potěrem nebo teracem tl. do 150 mm, plochy přes 4 m2 | [14 empty] | PP | 3
| Online PSC |  | https://podminky.urs.cz/item/CS_URS_2022_02/965043441 | [14 empty] | Online PSC | 3
| VV |  | " původní vstupy" 0,15*(2,0*1,1+1,8*2,5+2,5*1,1) |  | 1.418 | [12 empty] | VV | 3 | 2 | True | 0 | ROZPOCET
| VV |  | Součet |  | 1.418 | [12 empty] | VV | 3 | 4 | True | 1 | ROZPOCET
90 | K | 962033111 | Bourání zdiva z tvárnic ztraceného bednění včetně výplně z betonu do 1 m3 | m3 | 0.414 |  | 0 | CS ÚRS 2022 02 |  | základní |  | 0 | 0 | 0 | 0 | 0 | 4 | K | 3 |  |  |  | ROZPOCET | 0 | 0 | 0 | 0 | 0 | 1 | 0 | 4 | 180
| PP |  | Bourání zdiva nadzákladového z tvárnic ztraceného bednění včetně výplně z betonu a výztuže objemu do 1 m3 | [14 empty] | PP | 3
| Online PSC |  | https://podminky.urs.cz/item/CS_URS_2022_02/962033111 | [14 empty] | Online PSC | 3
| VV |  | " původní vstupy - zídky, květináče" 0,2*0,3*(2*1,1+2,5+2*1,1) |  | 0.414 | [12 empty] | VV | 3 | 2 | True | 0 | ROZPOCET
| VV |  | Součet |  | 0.414 | [12 empty] | VV | 3 | 4 | True | 1 | ROZPOCET
| D | 98 | Demolice a sanace |  |  |  | 0 |  |  |  |  | 0 |  | 0 |  | 0 | 1 | D | 2 |  |  |  | ROZPOCET | [6 empty] | 0
91 | K | 985331117 | Dodatečné vlepování betonářské výztuže D 20 mm do cementové aktivované malty včetně vyvrtání otvoru | m | 8 |  | 0 | CS ÚRS 2022 02 |  | základní |  | 0 | 0 | 0 | 0 | 0 | 4 | K | 3 |  |  |  | ROZPOCET | 0 | 0 | 0 | 0 | 0 | 1 | 0 | 4 | 182
| PP |  | Dodatečné vlepování betonářské výztuže včetně vyvrtání a vyčištění otvoru cementovou aktivovanou maltou průměr výztuže 20 mm | [14 empty] | PP | 3
| Online PSC |  | https://podminky.urs.cz/item/CS_URS_2022_02/985331117 | [14 empty] | Online PSC | 3
| VV |  | " jihovýchodní fasáda - přikotvení panelů ke sloupům - 40ks M20/5,6" 0,2*40 |  | 8 | [12 empty] | VV | 3 | 2 | True | 0 | ROZPOCET
| VV |  | Součet |  | 8 | [12 empty] | VV | 3 | 4 | True | 1 | ROZPOCET
92 | M | 13021017 | tyč ocelová kruhová žebírková DIN 488 jakost B500B (10 505) výztuž do betonu D 20mm | t | 0.041 |  | 0 | CS ÚRS 2022 02 |  | základní |  | 0 | 0 | 0 | 0 | 0 | 8 | M | 3 |  |  |  | ROZPOCET | 0 | 0 | 0 | 0 | 0 | 1 | 0 | 4 | 184
| PP |  | tyč ocelová kruhová žebírková DIN 488 jakost B500B (10 505) výztuž do betonu D 20mm | [14 empty] | PP | 3
93 | M | 553970000 | Atypické kovové výrobky včetne zinkování | kg | 96 |  | 0 |  |  | základní |  | 0 | 0 | 0 | 0 | 0 | 8 | M | 3 |  |  |  | ROZPOCET | 0 | 0 | 0 | 0 | 0 | 1 | 0 | 4 | 186
| PP |  | Atypické kovové výrobky včetne zinkování | [14 empty] | PP | 3
| VV |  | " roznášecí plechy ke kotvám 10/150-200mm včetně střáhání a přivaření" 0,15*0,2*8*10*40 |  | 96 | [12 empty] | VV | 3 | 2 | True | 0 | ROZPOCET
| VV |  | Součet |  | 96 | [12 empty] | VV | 3 | 4 | True | 1 | ROZPOCET
| D | 997 | Přesun sutě |  |  |  | 0 |  |  |  |  | 0 |  | 0 |  | 0 | 1 | D | 1 |  |  |  | ROZPOCET | [6 empty] | 0
94 | K | 997013152 | Vnitrostaveništní doprava suti a vybouraných hmot pro budovy v přes 6 do 9 m s omezením mechanizace | t | 29.585 |  | 0 | CS ÚRS 2022 02 |  | základní |  | 0 | 0 | 0 | 0 | 0 | 4 | K | 2 |  |  |  | ROZPOCET | 0 | 0 | 0 | 0 | 0 | 1 | 0 | 4 | 188
| PP |  | Vnitrostaveništní doprava suti a vybouraných hmot vodorovně do 50 m svisle s omezením mechanizace pro budovy a haly výšky přes 6 do 9 m | [14 empty] | PP | 2
| Online PSC |  | https://podminky.urs.cz/item/CS_URS_2022_02/997013152 | [14 empty] | Online PSC | 2
95 | K | 997013501 | Odvoz suti a vybouraných hmot na skládku nebo meziskládku do 1 km se složením | t | 29.585 |  | 0 | CS ÚRS 2022 02 |  | základní |  | 0 | 0 | 0 | 0 | 0 | 4 | K | 2 |  |  |  | ROZPOCET | 0 | 0 | 0 | 0 | 0 | 1 | 0 | 4 | 190
| PP |  | Odvoz suti a vybouraných hmot na skládku nebo meziskládku se složením, na vzdálenost do 1 km | [14 empty] | PP | 2
| Online PSC |  | https://podminky.urs.cz/item/CS_URS_2022_02/997013501 | [14 empty] | Online PSC | 2
96 | K | 997013509 | Příplatek k odvozu suti a vybouraných hmot na skládku ZKD 1 km přes 1 km | t | 414.19 |  | 0 | CS ÚRS 2022 02 |  | základní |  | 0 | 0 | 0 | 0 | 0 | 4 | K | 2 |  |  |  | ROZPOCET | 0 | 0 | 0 | 0 | 0 | 1 | 0 | 4 | 192
| PP |  | Odvoz suti a vybouraných hmot na skládku nebo meziskládku se složením, na vzdálenost Příplatek k ceně za každý další i započatý 1 km přes 1 km | [14 empty] | PP | 2
| Online PSC |  | https://podminky.urs.cz/item/CS_URS_2022_02/997013509 | [14 empty] | Online PSC | 2
| P |  | Poznámka k položce: Poznámka k položce: celkem 15Km | [14 empty] | P | 2
| VV |  | 29,585*14 "Přepočtené koeficientem množství |  | 414.19 | [12 empty] | VV | 2 | 2 | True | 0 | ROZPOCET
| VV |  | Součet |  | 414.19 | [12 empty] | VV | 2 | 4 | True | 1 | ROZPOCET
97 | K | 997013631 | Poplatek za uložení na skládce (skládkovné) stavebního odpadu směsného kód odpadu 17 09 04 | t | 26.516 |  | 0 | CS ÚRS 2022 02 |  | základní |  | 0 | 0 | 0 | 0 | 0 | 4 | K | 2 |  |  |  | ROZPOCET | 0 | 0 | 0 | 0 | 0 | 1 | 0 | 4 | 194
| PP |  | Poplatek za uložení stavebního odpadu na skládce (skládkovné) směsného stavebního a demoličního zatříděného do Katalogu odpadů pod kódem 17 09 04 | [14 empty] | PP | 2
| Online PSC |  | https://podminky.urs.cz/item/CS_URS_2022_02/997013631 | [14 empty] | Online PSC | 2
98 | K | 997013814 | Poplatek za uložení na skládce (skládkovné) stavebního odpadu izolací kód odpadu 17 06 04 | t | 3.069 |  | 0 | CS ÚRS 2022 02 |  | základní |  | 0 | 0 | 0 | 0 | 0 | 4 | K | 2 |  |  |  | ROZPOCET | 0 | 0 | 0 | 0 | 0 | 1 | 0 | 4 | 196
| PP |  | Poplatek za uložení stavebního odpadu na skládce (skládkovné) z izolačních materiálů zatříděného do Katalogu odpadů pod kódem 17 06 04 | [14 empty] | PP | 2
| Online PSC |  | https://podminky.urs.cz/item/CS_URS_2022_02/997013814 | [14 empty] | Online PSC | 2
| D | 998 | Přesun hmot |  |  |  | 0 |  |  |  |  | 0 |  | 0 |  | 0 | 1 | D | 1 |  |  |  | ROZPOCET | [6 empty] | 0
99 | K | 998017002 | Přesun hmot s omezením mechanizace pro budovy v přes 6 do 12 m | t | 91.733 |  | 0 | CS ÚRS 2022 02 |  | základní |  | 0 | 0 | 0 | 0 | 0 | 4 | K | 2 |  |  |  | ROZPOCET | 0 | 0 | 0 | 0 | 0 | 1 | 0 | 4 | 198
| PP |  | Přesun hmot pro budovy občanské výstavby, bydlení, výrobu a služby s omezením mechanizace vodorovná dopravní vzdálenost do 100 m pro budovy s jakoukoliv nosnou konstrukcí výšky přes 6 do 12 m | [14 empty] | PP | 2
| Online PSC |  | https://podminky.urs.cz/item/CS_URS_2022_02/998017002 | [14 empty] | Online PSC | 2
| D | PSV | Práce a dodávky PSV |  |  |  | 0 |  |  |  |  | 0 |  | 0 |  | 0 | 2 | D | 0 |  |  |  | ROZPOCET | [6 empty] | 0
| D | 711 | Izolace proti vodě, vlhkosti a plynům |  |  |  | 0 |  |  |  |  | 0 |  | 0 |  | 0 | 2 | D | 1 |  |  |  | ROZPOCET | [6 empty] | 0
100 | K | 711111001 | Provedení izolace proti zemní vlhkosti vodorovné za studena nátěrem penetračním | m2 | 12.18 |  | 0 | CS ÚRS 2022 02 |  | základní |  | 0 | 0 | 0 | 0 | 0 | 16 | K | 2 |  |  |  | ROZPOCET | 0 | 0 | 0 | 0 | 0 | 1 | 0 | 16 | 200
| PP |  | Provedení izolace proti zemní vlhkosti natěradly a tmely za studena na ploše vodorovné V nátěrem penetračním | [14 empty] | PP | 2
| Online PSC |  | https://podminky.urs.cz/item/CS_URS_2022_02/711111001 | [14 empty] | Online PSC | 2
| VV |  | " krček" (5,8*2,1) |  | 12.18 | [12 empty] | VV | 2 | 2 | True | 0 | ROZPOCET
| VV |  | Součet |  | 12.18 | [12 empty] | VV | 2 | 4 | True | 1 | ROZPOCET
101 | K | 711112001 | Provedení izolace proti zemní vlhkosti svislé za studena nátěrem penetračním | m2 | 35.3 |  | 0 | CS ÚRS 2022 02 |  | základní |  | 0 | 0 | 0 | 0 | 0 | 16 | K | 2 |  |  |  | ROZPOCET | 0 | 0 | 0 | 0 | 0 | 1 | 0 | 16 | 202
| PP |  | Provedení izolace proti zemní vlhkosti natěradly a tmely za studena na ploše svislé S nátěrem penetračním | [14 empty] | PP | 2
| Online PSC |  | https://podminky.urs.cz/item/CS_URS_2022_02/711112001 | [14 empty] | Online PSC | 2
| VV |  | " pro zateplení - sokl pod terénem " 0,5*(5,8*2+13,5+5,5+3,6+4,8+7,5+0,5+7,8) |  | 27.4 | [12 empty] | VV | 2 | 2 | True | 0 | ROZPOCET
| VV |  | " krček" 0,5*(5,8+2,1)*2 |  | 7.9 | [12 empty] | VV | 2 | 2 | True | 0 | ROZPOCET
| VV |  | Součet |  | 35.3 | [12 empty] | VV | 2 | 4 | True | 1 | ROZPOCET
102 | M | 11163150 | lak penetrační asfaltový | t | 0.017 |  | 0 | CS ÚRS 2022 02 |  | základní |  | 0 | 0 | 0 | 0 | 0 | 32 | M | 2 |  |  |  | ROZPOCET | 0 | 0 | 0 | 0 | 0 | 1 | 0 | 16 | 204
| PP |  | lak penetrační asfaltový | [14 empty] | PP | 2
| VV |  | " krček vod" (5,8*2,1)*0,0003 |  | 0.004 | [12 empty] | VV | 2 | 2 | True | 0 | ROZPOCET
| VV |  | Mezisoučet |  | 0.004 | [12 empty] | VV | 2 | 3 | True | 0 | ROZPOCET
| VV |  | " pro zateplení - sokl pod terénem " 0,5*(5,8*2+13,5+5,5+3,6+4,8+7,5+0,5+7,8)*0,00035 |  | 0.01 | [12 empty] | VV | 2 | 2 | True | 0 | ROZPOCET
| VV |  | " krček" 0,5*(5,8+2,1)*2*0,00035 |  | 0.003 | [12 empty] | VV | 2 | 2 | True | 0 | ROZPOCET
| VV |  | Mezisoučet |  | 0.013 | [12 empty] | VV | 2 | 3 | True | 0 | ROZPOCET
| VV |  | Součet |  | 0.017 | [12 empty] | VV | 2 | 4 | True | 1 | ROZPOCET
103 | K | 711141559 | Provedení izolace proti zemní vlhkosti pásy přitavením vodorovné NAIP | m2 | 24.36 |  | 0 | CS ÚRS 2022 02 |  | základní |  | 0 | 0 | 0 | 0 | 0 | 16 | K | 2 |  |  |  | ROZPOCET | 0 | 0 | 0 | 0 | 0 | 1 | 0 | 16 | 206
| PP |  | Provedení izolace proti zemní vlhkosti pásy přitavením NAIP na ploše vodorovné V | [14 empty] | PP | 2
| Online PSC |  | https://podminky.urs.cz/item/CS_URS_2022_02/711141559 | [14 empty] | Online PSC | 2
| VV |  | " krček" (5,8*2,1)*2 |  | 24.36 | [12 empty] | VV | 2 | 2 | True | 0 | ROZPOCET
| VV |  | Součet |  | 24.36 | [12 empty] | VV | 2 | 4 | True | 1 | ROZPOCET
104 | K | 711142559 | Provedení izolace proti zemní vlhkosti pásy přitavením svislé NAIP | m2 | 43.2 |  | 0 | CS ÚRS 2022 02 |  | základní |  | 0 | 0 | 0 | 0 | 0 | 16 | K | 2 |  |  |  | ROZPOCET | 0 | 0 | 0 | 0 | 0 | 1 | 0 | 16 | 208
| PP |  | Provedení izolace proti zemní vlhkosti pásy přitavením NAIP na ploše svislé S | [14 empty] | PP | 2
| Online PSC |  | https://podminky.urs.cz/item/CS_URS_2022_02/711142559 | [14 empty] | Online PSC | 2
| VV |  | " pro zateplení - sokl pod terénem " 0,5*(5,8*2+13,5+5,5+3,6+4,8+7,5+0,5+7,8) |  | 27.4 | [12 empty] | VV | 2 | 2 | True | 0 | ROZPOCET
| VV |  | " krček" 0,5*(5,8+2,1)*2*2 |  | 15.8 | [12 empty] | VV | 2 | 2 | True | 0 | ROZPOCET
| VV |  | Mezisoučet |  | 43.2 | [12 empty] | VV | 2 | 3 | True | 0 | ROZPOCET
| VV |  | Součet |  | 43.2 | [12 empty] | VV | 2 | 4 | True | 1 | ROZPOCET
105 | M | 62832001 | pás asfaltový natavitelný oxidovaný tl 3,5mm typu V60 S35 s vložkou ze skleněné rohože, s jemnozrnným minerálním posypem | m2 | 32.88 |  | 0 | CS ÚRS 2022 02 |  | základní |  | 0 | 0 | 0 | 0 | 0 | 32 | M | 2 |  |  |  | ROZPOCET | 0 | 0 | 0 | 0 | 0 | 1 | 0 | 16 | 210
| PP |  | pás asfaltový natavitelný oxidovaný tl 3,5mm typu V60 S35 s vložkou ze skleněné rohože, s jemnozrnným minerálním posypem | [14 empty] | PP | 2
| VV |  | " pro zateplení - sokl pod terénem " 0,5*(5,8*2+13,5+5,5+3,6+4,8+7,5+0,5+7,8)*1,2 |  | 32.88 | [12 empty] | VV | 2 | 2 | True | 0 | ROZPOCET
| VV |  | Součet |  | 32.88 | [12 empty] | VV | 2 | 4 | True | 1 | ROZPOCET
106 | M | 62855001 | pás asfaltový natavitelný modifikovaný SBS tl 4,0mm s vložkou z polyesterové rohože a spalitelnou PE fólií nebo jemnozrnným minerálním posypem na horním povrchu | m2 | 23.487 |  | 0 | CS ÚRS 2022 02 |  | základní |  | 0 | 0 | 0 | 0 | 0 | 32 | M | 2 |  |  |  | ROZPOCET | 0 | 0 | 0 | 0 | 0 | 1 | 0 | 16 | 212
| PP |  | pás asfaltový natavitelný modifikovaný SBS tl 4,0mm s vložkou z polyesterové rohože a spalitelnou PE fólií nebo jemnozrnným minerálním posypem na horním povrchu | [14 empty] | PP | 2
| VV |  | " krček vod" (5,8*2,1)*1,15 |  | 14.007 | [12 empty] | VV | 2 | 2 | True | 0 | ROZPOCET
| VV |  | " krček svi" 0,5*(5,8+2,1)*2*1,2 |  | 9.48 | [12 empty] | VV | 2 | 2 | True | 0 | ROZPOCET
| VV |  | Mezisoučet |  | 23.487 | [12 empty] | VV | 2 | 3 | True | 0 | ROZPOCET
| VV |  | Součet |  | 23.487 | [12 empty] | VV | 2 | 4 | True | 1 | ROZPOCET
107 | M | 62836110 | pás asfaltový natavitelný oxidovaný tl 4,0mm s vložkou z hliníkové fólie / hliníkové fólie s textilií, se spalitelnou PE folií nebo jemnozrnným minerálním posypem | m2 | 23.487 |  | 0 | CS ÚRS 2022 02 |  | základní |  | 0 | 0 | 0 | 0 | 0 | 32 | M | 2 |  |  |  | ROZPOCET | 0 | 0 | 0 | 0 | 0 | 1 | 0 | 16 | 214
| PP |  | pás asfaltový natavitelný oxidovaný tl 4,0mm s vložkou z hliníkové fólie / hliníkové fólie s textilií, se spalitelnou PE folií nebo jemnozrnným minerálním posypem | [14 empty] | PP | 2
| VV |  | " krček vod" (5,8*2,1)*1,15 |  | 14.007 | [12 empty] | VV | 2 | 2 | True | 0 | ROZPOCET
| VV |  | " krček svi" 0,5*(5,8+2,1)*2*1,2 |  | 9.48 | [12 empty] | VV | 2 | 2 | True | 0 | ROZPOCET
| VV |  | Mezisoučet |  | 23.487 | [12 empty] | VV | 2 | 3 | True | 0 | ROZPOCET
| VV |  | Součet |  | 23.487 | [12 empty] | VV | 2 | 4 | True | 1 | ROZPOCET
108 | K | 711161212 | Izolace proti zemní vlhkosti nopovou fólií svislá, nopek v 8,0 mm, tl do 0,6 mm | m2 | 27.4 |  | 0 | CS ÚRS 2022 02 |  | základní |  | 0 | 0 | 0 | 0 | 0 | 16 | K | 2 |  |  |  | ROZPOCET | 0 | 0 | 0 | 0 | 0 | 1 | 0 | 16 | 216
| PP |  | Izolace proti zemní vlhkosti a beztlakové vodě nopovými fóliemi na ploše svislé S vrstva ochranná, odvětrávací a drenážní výška nopku 8,0 mm, tl. fólie do 0,6 mm | [14 empty] | PP | 2
| Online PSC |  | https://podminky.urs.cz/item/CS_URS_2022_02/711161212 | [14 empty] | Online PSC | 2
| VV |  | " pro zateplení - sokl pod terénem " 0,5*(5,8*2+13,5+5,5+3,6+4,8+7,5+0,5+7,8) |  | 27.4 | [12 empty] | VV | 2 | 2 | True | 0 | ROZPOCET
| VV |  | Součet |  | 27.4 | [12 empty] | VV | 2 | 4 | True | 1 | ROZPOCET
109 | K | 711161383 | Izolace proti zemní vlhkosti nopovou fólií ukončení horní lištou | m | 54.8 |  | 0 | CS ÚRS 2022 02 |  | základní |  | 0 | 0 | 0 | 0 | 0 | 16 | K | 2 |  |  |  | ROZPOCET | 0 | 0 | 0 | 0 | 0 | 1 | 0 | 16 | 218
| PP |  | Izolace proti zemní vlhkosti a beztlakové vodě nopovými fóliemi ostatní ukončení izolace lištou | [14 empty] | PP | 2
| Online PSC |  | https://podminky.urs.cz/item/CS_URS_2022_02/711161383 | [14 empty] | Online PSC | 2
| VV |  | " pro zateplení - sokl pod terénem - lišta nerez " (5,8*2+13,5+5,5+3,6+4,8+7,5+0,5+7,8) |  | 54.8 | [12 empty] | VV | 2 | 2 | True | 0 | ROZPOCET
| VV |  | Součet |  | 54.8 | [12 empty] | VV | 2 | 4 | True | 1 | ROZPOCET
110 | K | 711471051 | Provedení vodorovné izolace proti tlakové vodě termoplasty lepenou fólií PVC | m2 | 4.5 |  | 0 | CS ÚRS 2022 02 |  | základní |  | 0 | 0 | 0 | 0 | 0 | 16 | K | 2 |  |  |  | ROZPOCET | 0 | 0 | 0 | 0 | 0 | 1 | 0 | 16 | 220
| PP |  | Provedení izolace proti povrchové a podpovrchové tlakové vodě termoplasty na ploše vodorovné V folií PVC lepenou | [14 empty] | PP | 2
| Online PSC |  | https://podminky.urs.cz/item/CS_URS_2022_02/711471051 | [14 empty] | Online PSC | 2
| VV |  | " závětří vstupu" 1,5*3,0 |  | 4.5 | [12 empty] | VV | 2 | 2 | True | 0 | ROZPOCET
| VV |  | Součet |  | 4.5 | [12 empty] | VV | 2 | 4 | True | 1 | ROZPOCET
111 | M | 28322004 | fólie hydroizolační pro spodní stavbu mPVC tl 1,5mm | m2 | 5.175 |  | 0 | CS ÚRS 2022 02 |  | základní |  | 0 | 0 | 0 | 0 | 0 | 32 | M | 2 |  |  |  | ROZPOCET | 0 | 0 | 0 | 0 | 0 | 1 | 0 | 16 | 222
| PP |  | fólie hydroizolační pro spodní stavbu mPVC tl 1,5mm | [14 empty] | PP | 2
| VV |  | 4,5*1,15 "Přepočtené koeficientem množství |  | 5.175 | [12 empty] | VV | 2 | 2 | True | 0 | ROZPOCET
| VV |  | Součet |  | 5.175 | [12 empty] | VV | 2 | 4 | True | 1 | ROZPOCET
112 | K | 711491171 | Provedení doplňků izolace proti vodě na vodorovné ploše z textilií vrstva podkladní | m2 | 4.5 |  | 0 | CS ÚRS 2022 02 |  | základní |  | 0 | 0 | 0 | 0 | 0 | 16 | K | 2 |  |  |  | ROZPOCET | 0 | 0 | 0 | 0 | 0 | 1 | 0 | 16 | 224
| PP |  | Provedení doplňků izolace proti vodě textilií na ploše vodorovné V vrstva podkladní | [14 empty] | PP | 2
| Online PSC |  | https://podminky.urs.cz/item/CS_URS_2022_02/711491171 | [14 empty] | Online PSC | 2
| VV |  | " závětří vstupu" 1,5*3,0 |  | 4.5 | [12 empty] | VV | 2 | 2 | True | 0 | ROZPOCET
| VV |  | Součet |  | 4.5 | [12 empty] | VV | 2 | 4 | True | 1 | ROZPOCET
113 | K | 711491172 | Provedení doplňků izolace proti vodě na vodorovné ploše z textilií vrstva ochranná | m2 | 4.5 |  | 0 | CS ÚRS 2022 02 |  | základní |  | 0 | 0 | 0 | 0 | 0 | 16 | K | 2 |  |  |  | ROZPOCET | 0 | 0 | 0 | 0 | 0 | 1 | 0 | 16 | 226
| PP |  | Provedení doplňků izolace proti vodě textilií na ploše vodorovné V vrstva ochranná | [14 empty] | PP | 2
| Online PSC |  | https://podminky.urs.cz/item/CS_URS_2022_02/711491172 | [14 empty] | Online PSC | 2
114 | M | 69311070 | geotextilie netkaná separační, ochranná, filtrační, drenážní PP 400g/m2 | m2 | 10.35 |  | 0 | CS ÚRS 2022 02 |  | základní |  | 0 | 0 | 0 | 0 | 0 | 32 | M | 2 |  |  |  | ROZPOCET | 0 | 0 | 0 | 0 | 0 | 1 | 0 | 16 | 228
| PP |  | geotextilie netkaná separační, ochranná, filtrační, drenážní PP 400g/m2 | [14 empty] | PP | 2
115 | K | 998711102 | Přesun hmot tonážní pro izolace proti vodě, vlhkosti a plynům v objektech v přes 6 do 12 m | t | 0.488 |  | 0 | CS ÚRS 2022 02 |  | základní |  | 0 | 0 | 0 | 0 | 0 | 16 | K | 2 |  |  |  | ROZPOCET | 0 | 0 | 0 | 0 | 0 | 1 | 0 | 16 | 230
| PP |  | Přesun hmot pro izolace proti vodě, vlhkosti a plynům stanovený z hmotnosti přesunovaného materiálu vodorovná dopravní vzdálenost do 50 m v objektech výšky přes 6 do 12 m | [14 empty] | PP | 2
| Online PSC |  | https://podminky.urs.cz/item/CS_URS_2022_02/998711102 | [14 empty] | Online PSC | 2
| D | 712 | Povlakové krytiny |  |  |  | 0 |  |  |  |  | 0 |  | 0 |  | 0 | 2 | D | 1 |  |  |  | ROZPOCET | [6 empty] | 0
116 | K | 712440832 | Odstranění povlakové krytiny střech přes 10° do 30° z pásů NAIP přitavených v plné ploše dvouvrstvé | m2 | 279.006 |  | 0 | CS ÚRS 2022 02 |  | základní |  | 0 | 0 | 0 | 0 | 0 | 16 | K | 2 |  |  |  | ROZPOCET | 0 | 0 | 0 | 0 | 0 | 1 | 0 | 16 | 232
| PP |  | Odstranění povlakové krytiny střech šikmých přes 10° do 30° z přitavených pásů NAIP v plné ploše dvouvrstvé | [14 empty] | PP | 2
| Online PSC |  | https://podminky.urs.cz/item/CS_URS_2022_02/712440832 | [14 empty] | Online PSC | 2
| VV |  | " vstup" 4,8*7,66 |  | 36.768 | [12 empty] | VV | 2 | 2 | True | 0 | ROZPOCET
| VV |  | " nad schodištěm" 5,56*7,2 |  | 40.032 | [12 empty] | VV | 2 | 2 | True | 0 | ROZPOCET
| VV |  | " hlavní budova" 10,06*20,1 |  | 202.206 | [12 empty] | VV | 2 | 2 | True | 0 | ROZPOCET
| VV |  | Mezisoučet |  | 279.006 | [12 empty] | VV | 2 | 3 | True | 0 | ROZPOCET
| VV |  | Součet |  | 279.006 | [12 empty] | VV | 2 | 4 | True | 1 | ROZPOCET
| D | 713 | Izolace tepelné |  |  |  | 0 |  |  |  |  | 0 |  | 0 |  | 0 | 2 | D | 1 |  |  |  | ROZPOCET | [6 empty] | 0
117 | K | 713121131 | Montáž izolace tepelné podlah parotěsné reflexní tl do 5 mm | m2 | 279.006 |  | 0 | CS ÚRS 2022 02 |  | základní |  | 0 | 0 | 0 | 0 | 0 | 16 | K | 2 |  |  |  | ROZPOCET | 0 | 0 | 0 | 0 | 0 | 1 | 0 | 16 | 234
| PP |  | Montáž tepelné izolace podlah parotěsnými reflexními pásy, tloušťka izolace do 5 mm | [14 empty] | PP | 2
| Online PSC |  | https://podminky.urs.cz/item/CS_URS_2022_02/713121131 | [14 empty] | Online PSC | 2
| VV |  | " původní plochá střecha - parotěs " | [14 empty] | VV | 2 | 1 | True | 0 | ROZPOCET
| VV |  | " vstup" 4,8*7,66 |  | 36.768 | [12 empty] | VV | 2 | 2 | True | 0 | ROZPOCET
| VV |  | " nad schodištěm" 5,56*7,2 |  | 40.032 | [12 empty] | VV | 2 | 2 | True | 0 | ROZPOCET
| VV |  | " hlavní budova" 10,06*20,1 |  | 202.206 | [12 empty] | VV | 2 | 2 | True | 0 | ROZPOCET
| VV |  | Mezisoučet |  | 279.006 | [12 empty] | VV | 2 | 3 | True | 0 | ROZPOCET
| VV |  | Součet |  | 279.006 | [12 empty] | VV | 2 | 4 | True | 1 | ROZPOCET
118 | M | 28355300 | pás podstřešní parotěsný tepelně izolační s reflexní Al vrstvou tl 4mm tepelného odporu 0,53 | m2 | 320.857 |  | 0 | CS ÚRS 2022 02 |  | základní |  | 0 | 0 | 0 | 0 | 0 | 32 | M | 2 |  |  |  | ROZPOCET | 0 | 0 | 0 | 0 | 0 | 1 | 0 | 16 | 236
| PP |  | pás podstřešní parotěsný tepelně izolační s reflexní Al vrstvou tl 4mm tepelného odporu 0,53 | [14 empty] | PP | 2
| VV |  | 279,006*1,15 "Přepočtené koeficientem množství |  | 320.857 | [12 empty] | VV | 2 | 2 | True | 0 | ROZPOCET
| VV |  | Součet |  | 320.857 | [12 empty] | VV | 2 | 4 | True | 1 | ROZPOCET
119 | K | 713141152 | Montáž izolace tepelné střech plochých kladené volně 2 vrstvy rohoží, pásů, dílců, desek | m2 | 297.566 |  | 0 | CS ÚRS 2022 02 |  | základní |  | 0 | 0 | 0 | 0 | 0 | 16 | K | 2 |  |  |  | ROZPOCET | 0 | 0 | 0 | 0 | 0 | 1 | 0 | 16 | 238
| PP |  | Montáž tepelné izolace střech plochých rohožemi, pásy, deskami, dílci, bloky (izolační materiál ve specifikaci) kladenými volně dvouvrstvá | [14 empty] | PP | 2
| Online PSC |  | https://podminky.urs.cz/item/CS_URS_2022_02/713141152 | [14 empty] | Online PSC | 2
| VV |  | " původní plochá střecha - izolace 20+16cm " | [14 empty] | VV | 2 | 1 | True | 0 | ROZPOCET
| VV |  | " vstup" 4,8*7,66 |  | 36.768 | [12 empty] | VV | 2 | 2 | True | 0 | ROZPOCET
| VV |  | " nad schodištěm" 5,56*7,2 |  | 40.032 | [12 empty] | VV | 2 | 2 | True | 0 | ROZPOCET
| VV |  | " hlavní budova" 10,06*20,1 |  | 202.206 | [12 empty] | VV | 2 | 2 | True | 0 | ROZPOCET
| VV |  | " krček" 5,8*3,2 |  | 18.56 | [12 empty] | VV | 2 | 2 | True | 0 | ROZPOCET
| VV |  | Mezisoučet |  | 297.566 | [12 empty] | VV | 2 | 3 | True | 0 | ROZPOCET
| VV |  | Součet |  | 297.566 | [12 empty] | VV | 2 | 4 | True | 1 | ROZPOCET
120 | M | 63150799 | pás tepelně izolační univerzální λ=0,036-0,037 tl 200mm | m2 | 303.517 |  | 0 | CS ÚRS 2022 02 |  | základní |  | 0 | 0 | 0 | 0 | 0 | 32 | M | 2 |  |  |  | ROZPOCET | 0 | 0 | 0 | 0 | 0 | 1 | 0 | 16 | 240
| PP |  | pás tepelně izolační univerzální λ=0,036-0,037 tl 200mm | [14 empty] | PP | 2
121 | M | 63166769 | pás tepelně izolační univerzální λ=0,036-0,037 tl 160mm | m2 | 284.586 |  | 0 | CS ÚRS 2022 02 |  | základní |  | 0 | 0 | 0 | 0 | 0 | 32 | M | 2 |  |  |  | ROZPOCET | 0 | 0 | 0 | 0 | 0 | 1 | 0 | 16 | 242
| PP |  | pás tepelně izolační univerzální λ=0,036-0,037 tl 160mm | [14 empty] | PP | 2
122 | M | 63166763 | pás tepelně izolační univerzální λ=0,036-0,037 tl 100mm | m2 | 18.931 |  | 0 | CS ÚRS 2022 02 |  | základní |  | 0 | 0 | 0 | 0 | 0 | 32 | M | 2 |  |  |  | ROZPOCET | 0 | 0 | 0 | 0 | 0 | 1 | 0 | 16 | 244
| PP |  | pás tepelně izolační univerzální λ=0,036-0,037 tl 100mm | [14 empty] | PP | 2
123 | K | 713151211 | Montáž izolace tepelné nad krokvemi střech šikmých reflexní s difúzní spojovací páskou tl do 5 mm | m2 | 297.566 |  | 0 | CS ÚRS 2022 02 |  | základní |  | 0 | 0 | 0 | 0 | 0 | 16 | K | 2 |  |  |  | ROZPOCET | 0 | 0 | 0 | 0 | 0 | 1 | 0 | 16 | 246
| PP |  | Montáž tepelné izolace střech šikmých rohožemi, pásy, deskami (izolační materiál ve specifikaci) připevněné sponkami reflexní nad krokve s difúzní spojovací páskou, tloušťka izolace do 5 mm | [14 empty] | PP | 2
| Online PSC |  | https://podminky.urs.cz/item/CS_URS_2022_02/713151211 | [14 empty] | Online PSC | 2
| VV |  | " původní plochá střecha - dif. na izolaci " | [14 empty] | VV | 2 | 1 | True | 0 | ROZPOCET
| VV |  | " vstup" 4,8*7,66 |  | 36.768 | [12 empty] | VV | 2 | 2 | True | 0 | ROZPOCET
| VV |  | " nad schodištěm" 5,56*7,2 |  | 40.032 | [12 empty] | VV | 2 | 2 | True | 0 | ROZPOCET
| VV |  | " hlavní budova" 10,06*20,1 |  | 202.206 | [12 empty] | VV | 2 | 2 | True | 0 | ROZPOCET
| VV |  | " krček" 5,8*3,2 |  | 18.56 | [12 empty] | VV | 2 | 2 | True | 0 | ROZPOCET
| VV |  | Mezisoučet |  | 297.566 | [12 empty] | VV | 2 | 3 | True | 0 | ROZPOCET
| VV |  | Součet |  | 297.566 | [12 empty] | VV | 2 | 4 | True | 1 | ROZPOCET
124 | M | 28329322 | fólie kontaktní difuzně propustná pro doplňkovou hydroizolační vrstvu, čtyřvrstvá mikroporézní PP 160g/m2 | m2 | 342.201 |  | 0 | CS ÚRS 2022 02 |  | základní |  | 0 | 0 | 0 | 0 | 0 | 32 | M | 2 |  |  |  | ROZPOCET | 0 | 0 | 0 | 0 | 0 | 1 | 0 | 16 | 248
| PP |  | fólie kontaktní difuzně propustná pro doplňkovou hydroizolační vrstvu, čtyřvrstvá mikroporézní PP 160g/m2 | [14 empty] | PP | 2
| VV |  | 297,566*1,15 "Přepočtené koeficientem množství |  | 342.201 | [12 empty] | VV | 2 | 2 | True | 0 | ROZPOCET
| VV |  | Součet |  | 342.201 | [12 empty] | VV | 2 | 4 | True | 1 | ROZPOCET
125 | K | 998713102 | Přesun hmot tonážní pro izolace tepelné v objektech v přes 6 do 12 m | t | 1.732 |  | 0 | CS ÚRS 2022 02 |  | základní |  | 0 | 0 | 0 | 0 | 0 | 16 | K | 2 |  |  |  | ROZPOCET | 0 | 0 | 0 | 0 | 0 | 1 | 0 | 16 | 250
| PP |  | Přesun hmot pro izolace tepelné stanovený z hmotnosti přesunovaného materiálu vodorovná dopravní vzdálenost do 50 m v objektech výšky přes 6 m do 12 m | [14 empty] | PP | 2
| Online PSC |  | https://podminky.urs.cz/item/CS_URS_2022_02/998713102 | [14 empty] | Online PSC | 2
| D | 751 | Vzduchotechnika |  |  |  | 0 |  |  |  |  | 0 |  | 0 |  | 0 | 2 | D | 1 |  |  |  | ROZPOCET | [6 empty] | 0
126 | K | 751398021 | Montáž větrací mřížky stěnové do 0,040 m2 | kus | 6 |  | 0 | CS ÚRS 2022 02 |  | základní |  | 0 | 0 | 0 | 0 | 0 | 16 | K | 2 |  |  |  | ROZPOCET | 0 | 0 | 0 | 0 | 0 | 1 | 0 | 16 | 252
| PP |  | Montáž ostatních zařízení větrací mřížky stěnové, průřezu do 0,040 m2 | [14 empty] | PP | 2
| Online PSC |  | https://podminky.urs.cz/item/CS_URS_2022_02/751398021 | [14 empty] | Online PSC | 2
| VV |  | " větrací mřížky 200/150" 4 |  | 4 | [12 empty] | VV | 2 | 2 | True | 0 | ROZPOCET
| VV |  | " větrací mřížky 200/200" 2 |  | 2 | [12 empty] | VV | 2 | 2 | True | 0 | ROZPOCET
| VV |  | Součet |  | 6 | [12 empty] | VV | 2 | 4 | True | 1 | ROZPOCET
127 | M | 553414R2 | mřížka větrací nerezová se síťovinou 200x150mm | kus | 4 |  | 0 |  |  | základní |  | 0 | 0 | 0 | 0 | 0 | 32 | M | 2 |  |  |  | ROZPOCET | 0 | 0 | 0 | 0 | 0 | 1 | 0 | 16 | 254
| PP |  | mřížka větrací nerezová se síťovinou 200x150mm | [14 empty] | PP | 2
| VV |  | " větrací mřížky 200/150" 4 |  | 4 | [12 empty] | VV | 2 | 2 | True | 0 | ROZPOCET
| VV |  | Součet |  | 4 | [12 empty] | VV | 2 | 4 | True | 1 | ROZPOCET
128 | M | 55341426 | mřížka větrací nerezová se síťovinou 200x200mm | kus | 2 |  | 0 | CS ÚRS 2022 02 |  | základní |  | 0 | 0 | 0 | 0 | 0 | 32 | M | 2 |  |  |  | ROZPOCET | 0 | 0 | 0 | 0 | 0 | 1 | 0 | 16 | 256
| PP |  | mřížka větrací nerezová se síťovinou 200x200mm | [14 empty] | PP | 2
| VV |  | " větrací mřížky 200/200" 2 |  | 2 | [12 empty] | VV | 2 | 2 | True | 0 | ROZPOCET
| VV |  | Součet |  | 2 | [12 empty] | VV | 2 | 4 | True | 1 | ROZPOCET
129 | K | 751398022 | Montáž větrací mřížky stěnové přes 0,040 do 0,100 m2 | kus | 13 |  | 0 | CS ÚRS 2022 02 |  | základní |  | 0 | 0 | 0 | 0 | 0 | 16 | K | 2 |  |  |  | ROZPOCET | 0 | 0 | 0 | 0 | 0 | 1 | 0 | 16 | 258
| PP |  | Montáž ostatních zařízení větrací mřížky stěnové, průřezu přes 0,04 do 0,100 m2 | [14 empty] | PP | 2
| Online PSC |  | https://podminky.urs.cz/item/CS_URS_2022_02/751398022 | [14 empty] | Online PSC | 2
| VV |  | " větrací mřížky 300/200" 2 |  | 2 | [12 empty] | VV | 2 | 2 | True | 0 | ROZPOCET
| VV |  | " větrací mřížky 300/300" 5+5+1 |  | 11 | [12 empty] | VV | 2 | 2 | True | 0 | ROZPOCET
| VV |  | Součet |  | 13 | [12 empty] | VV | 2 | 4 | True | 1 | ROZPOCET
130 | M | 553414R3 | mřížka větrací nerezová se síťovinou 300x200mm | kus | 2 |  | 0 |  |  | základní |  | 0 | 0 | 0 | 0 | 0 | 32 | M | 2 |  |  |  | ROZPOCET | 0 | 0 | 0 | 0 | 0 | 1 | 0 | 16 | 260
| PP |  | mřížka větrací nerezová se síťovinou 300x200mm | [14 empty] | PP | 2
| VV |  | " větrací mřížky 300/200" 2 |  | 2 | [12 empty] | VV | 2 | 2 | True | 0 | ROZPOCET
| VV |  | Součet |  | 2 | [12 empty] | VV | 2 | 4 | True | 1 | ROZPOCET
131 | M | 553414R4 | mřížka větrací nerezová se síťovinou 300x300mm | kus | 11 |  | 0 |  |  | základní |  | 0 | 0 | 0 | 0 | 0 | 32 | M | 2 |  |  |  | ROZPOCET | 0 | 0 | 0 | 0 | 0 | 1 | 0 | 16 | 262
| PP |  | mřížka větrací nerezová se síťovinou 300x300mm | [14 empty] | PP | 2
| VV |  | " větrací mřížky 300/300" 5+5+1 |  | 11 | [12 empty] | VV | 2 | 2 | True | 0 | ROZPOCET
| VV |  | Součet |  | 11 | [12 empty] | VV | 2 | 4 | True | 1 | ROZPOCET
132 | K | 998751101 | Přesun hmot tonážní pro vzduchotechniku v objektech výšky do 12 m | t | 0.007 |  | 0 | CS ÚRS 2022 02 |  | základní |  | 0 | 0 | 0 | 0 | 0 | 16 | K | 2 |  |  |  | ROZPOCET | 0 | 0 | 0 | 0 | 0 | 1 | 0 | 16 | 264
| PP |  | Přesun hmot pro vzduchotechniku stanovený z hmotnosti přesunovaného materiálu vodorovná dopravní vzdálenost do 100 m v objektech výšky do 12 m | [14 empty] | PP | 2
| Online PSC |  | https://podminky.urs.cz/item/CS_URS_2022_02/998751101 | [14 empty] | Online PSC | 2
| D | 762 | Konstrukce tesařské |  |  |  | 0 |  |  |  |  | 0 |  | 0 |  | 0 | 2 | D | 1 |  |  |  | ROZPOCET | [6 empty] | 0
133 | K | 762342811 | Demontáž laťování střech z latí osové vzdálenosti do 0,22 m | m2 | 302.39 |  | 0 | CS ÚRS 2022 02 |  | základní |  | 0 | 0 | 0 | 0 | 0 | 16 | K | 2 |  |  |  | ROZPOCET | 0 | 0 | 0 | 0 | 0 | 1 | 0 | 16 | 266
| PP |  | Demontáž bednění a laťování laťování střech sklonu do 60° se všemi nadstřešními konstrukcemi, z latí průřezové plochy do 25 cm2 při osové vzdálenosti do 0,22 m | [14 empty] | PP | 2
| Online PSC |  | https://podminky.urs.cz/item/CS_URS_2022_02/762342811 | [14 empty] | Online PSC | 2
| VV |  | " pultová střecha - latě" | [14 empty] | VV | 2 | 1 | True | 0 | ROZPOCET
| VV |  | " vstup" 5,0*7,7 |  | 38.5 | [12 empty] | VV | 2 | 2 | True | 0 | ROZPOCET
| VV |  | " nad schodištěm" 5,7*7,3 |  | 41.61 | [12 empty] | VV | 2 | 2 | True | 0 | ROZPOCET
| VV |  | " hlavní budova" 10,2*20,2 |  | 206.04 | [12 empty] | VV | 2 | 2 | True | 0 | ROZPOCET
| VV |  | " spojovací chodba" 2,8*5,8 |  | 16.24 | [12 empty] | VV | 2 | 2 | True | 0 | ROZPOCET
| VV |  | Mezisoučet |  | 302.39 | [12 empty] | VV | 2 | 3 | True | 0 | ROZPOCET
| VV |  | Součet |  | 302.39 | [12 empty] | VV | 2 | 4 | True | 1 | ROZPOCET
134 | K | 762711810 | Demontáž prostorových vázaných kcí z hraněného řeziva průřezové pl do 120 cm2 | m | 87 |  | 0 | CS ÚRS 2022 02 |  | základní |  | 0 | 0 | 0 | 0 | 0 | 16 | K | 2 |  |  |  | ROZPOCET | 0 | 0 | 0 | 0 | 0 | 1 | 0 | 16 | 268
| PP |  | Demontáž prostorových vázaných konstrukcí z řeziva hraněného nebo polohraněného průřezové plochy do 120 cm2 | [14 empty] | PP | 2
| Online PSC |  | https://podminky.urs.cz/item/CS_URS_2022_02/762711810 | [14 empty] | Online PSC | 2
| VV |  | " spojovací chodba" | [14 empty] | VV | 2 | 1 | True | 0 | ROZPOCET
| VV |  | " sloupky, vzpěry" 3,0*7+1,0*6 |  | 27 | [12 empty] | VV | 2 | 2 | True | 0 | ROZPOCET
| VV |  | " pozednice" 5,8*3 |  | 17.4 | [12 empty] | VV | 2 | 2 | True | 0 | ROZPOCET
| VV |  | " krokve" 2,8*8 |  | 22.4 | [12 empty] | VV | 2 | 2 | True | 0 | ROZPOCET
| VV |  | " vodorovné pro bednění stěn" 5,8*2*2-1,5*2 |  | 20.2 | [12 empty] | VV | 2 | 2 | True | 0 | ROZPOCET
| VV |  | Mezisoučet |  | 87 | [12 empty] | VV | 2 | 3 | True | 0 | ROZPOCET
| VV |  | Součet |  | 87 | [12 empty] | VV | 2 | 4 | True | 1 | ROZPOCET
135 | K | 762132811 | DeMontáž bednění svislých stěn z prken hoblovaných jednostranně | m2 | 10.1 |  | 0 | CS ÚRS 2022 02 |  | základní |  | 0 | 0 | 0 | 0 | 0 | 16 | K | 2 |  |  |  | ROZPOCET | 0 | 0 | 0 | 0 | 0 | 1 | 0 | 16 | 270
| PP |  | Demontáž bednění svislých stěn a nadstřešních stěn z jednostranně hoblovaných prken | [14 empty] | PP | 2
| Online PSC |  | https://podminky.urs.cz/item/CS_URS_2022_02/762132811 | [14 empty] | Online PSC | 2
| VV |  | " spojovací chodba" (5,8*2-1,5)*1,0 |  | 10.1 | [12 empty] | VV | 2 | 2 | True | 0 | ROZPOCET
| VV |  | Součet |  | 10.1 | [12 empty] | VV | 2 | 4 | True | 1 | ROZPOCET
136 | K | 762343811 | Demontáž bednění okapů a štítových říms z prken | m2 | 71.98 |  | 0 | CS ÚRS 2022 02 |  | základní |  | 0 | 0 | 0 | 0 | 0 | 16 | K | 2 |  |  |  | ROZPOCET | 0 | 0 | 0 | 0 | 0 | 1 | 0 | 16 | 272
| PP |  | Demontáž bednění a laťování bednění okapů a štítových říms, včetně kostry, krajnice a závětrného prkna, pevných žaluzií a bednění z dílců, z prken hrubých, hoblovaných tl. do 32 mm | [14 empty] | PP | 2
| Online PSC |  | https://podminky.urs.cz/item/CS_URS_2022_02/762343811 | [14 empty] | Online PSC | 2
| VV |  | " pultová střecha - čela a boky" | [14 empty] | VV | 2 | 1 | True | 0 | ROZPOCET
| VV |  | " vstup" 5,0*(0,7+0,3)/2*2+0,3*7,7 |  | 7.31 | [12 empty] | VV | 2 | 2 | True | 0 | ROZPOCET
| VV |  | " nad schodištěm" 7,0*(0,9+1,2)/2*2+0,9*5,7 |  | 19.83 | [12 empty] | VV | 2 | 2 | True | 0 | ROZPOCET
| VV |  | " hlavní budova" 10,2*(0,5+1,2)/2*2+0,5*20,2+14,5*1,2 |  | 44.84 | [12 empty] | VV | 2 | 2 | True | 0 | ROZPOCET
| VV |  | Mezisoučet |  | 71.98 | [12 empty] | VV | 2 | 3 | True | 0 | ROZPOCET
| VV |  | Součet |  | 71.98 | [12 empty] | VV | 2 | 4 | True | 1 | ROZPOCET
137 | K | 7637321R1 | DE-Montáž střešní konstrukce v do 10 m z příhradových vazníků konstrukční délky do 12,5 m | m | 273.5 |  | 0 |  |  | základní |  | 0 | 0 | 0 | 0 | 0 | 16 | K | 2 |  |  |  | ROZPOCET | 0 | 0 | 0 | 0 | 0 | 1 | 0 | 16 | 274
| PP |  | DE-Montáž střešní konstrukce do 10 m výšky římsy opláštění střechy, štítů, říms, dýmníků a světlíkových obrub z vazníků příhradových, konstrukční délky přes 9,0 do 12,5 m | [14 empty] | PP | 2
| VV |  | " vstup" 5,0*7 |  | 35 | [12 empty] | VV | 2 | 2 | True | 0 | ROZPOCET
| VV |  | " nad schodištěm" 5,5*7 |  | 38.5 | [12 empty] | VV | 2 | 2 | True | 0 | ROZPOCET
| VV |  | " hlavní budova" 10,0*20 |  | 200 | [12 empty] | VV | 2 | 2 | True | 0 | ROZPOCET
| VV |  | Mezisoučet |  | 273.5 | [12 empty] | VV | 2 | 3 | True | 0 | ROZPOCET
| VV |  | Součet |  | 273.5 | [12 empty] | VV | 2 | 4 | True | 1 | ROZPOCET
138 | K | 7629600R1 | Montáž vazníků a spojovací materiál | soubor | 1 |  | 0 |  |  | základní |  | 0 | 0 | 0 | 0 | 0 | 16 | K | 2 |  |  |  | ROZPOCET | 0 | 0 | 0 | 0 | 0 | 1 | 0 | 16 | 276
| PP |  | Montáž vazníků a spojovací materiál | [14 empty] | PP | 2
139 | K | 7629600R2 | Doprava vazníků | soubor | 1 |  | 0 |  |  | základní |  | 0 | 0 | 0 | 0 | 0 | 16 | K | 2 |  |  |  | ROZPOCET | 0 | 0 | 0 | 0 | 0 | 1 | 0 | 16 | 278
| PP |  | Doprava vazníků | [14 empty] | PP | 2
140 | K | 7629600R3 | Výroba vazníků včetně impregnace | soubor | 1 |  | 0 |  |  | základní |  | 0 | 0 | 0 | 0 | 0 | 16 | K | 2 |  |  |  | ROZPOCET | 0 | 0 | 0 | 0 | 0 | 1 | 0 | 16 | 280
| PP |  | Výroba vazníků včetně impregnace | [14 empty] | PP | 2
141 | K | 762341027 | Bednění střech rovných sklon do 60° z desek OSB tl 25 mm na pero a drážku šroubovaných na krokve | m2 | 359.616 |  | 0 | CS ÚRS 2022 02 |  | základní |  | 0 | 0 | 0 | 0 | 0 | 16 | K | 2 |  |  |  | ROZPOCET | 0 | 0 | 0 | 0 | 0 | 1 | 0 | 16 | 282
| PP |  | Bednění střech střech rovných sklonu do 60° s vyřezáním otvorů z dřevoštěpkových desek OSB šroubovaných na krokve na pero a drážku, tloušťky desky 25 mm | [14 empty] | PP | 2
| Online PSC |  | https://podminky.urs.cz/item/CS_URS_2022_02/762341027 | [14 empty] | Online PSC | 2
| VV |  | " plocha střechy" | [14 empty] | VV | 2 | 1 | True | 0 | ROZPOCET
| VV |  | " levá část" 5,1*8,26 |  | 42.126 | [12 empty] | VV | 2 | 2 | True | 0 | ROZPOCET
| VV |  | " nad schodištěm" (10,3+7,3)/2*3,5*2 |  | 61.6 | [12 empty] | VV | 2 | 2 | True | 0 | ROZPOCET
| VV |  | " hlavní budova" 5,88*20,56*2-6,16*3,2/2 |  | 231.93 | [12 empty] | VV | 2 | 2 | True | 0 | ROZPOCET
| VV |  | " závětří vstupu" 1,8*3,0 |  | 5.4 | [12 empty] | VV | 2 | 2 | True | 0 | ROZPOCET
| VV |  | " krček" 5,8*3,2 |  | 18.56 | [12 empty] | VV | 2 | 2 | True | 0 | ROZPOCET
| VV |  | Mezisoučet |  | 359.616 | [12 empty] | VV | 2 | 3 | True | 0 | ROZPOCET
| VV |  | Součet |  | 359.616 | [12 empty] | VV | 2 | 4 | True | 1 | ROZPOCET
142 | K | 762083111 | Impregnace řeziva proti dřevokaznému hmyzu a houbám máčením třída ohrožení 1 a 2 | m3 | 2.66 |  | 0 | CS ÚRS 2022 02 |  | základní |  | 0 | 0 | 0 | 0 | 0 | 16 | K | 2 |  |  |  | ROZPOCET | 0 | 0 | 0 | 0 | 0 | 1 | 0 | 16 | 284
| PP |  | Impregnace řeziva máčením proti dřevokaznému hmyzu a houbám, třída ohrožení 1 a 2 (dřevo v interiéru) | [14 empty] | PP | 2
| Online PSC |  | https://podminky.urs.cz/item/CS_URS_2022_02/762083111 | [14 empty] | Online PSC | 2
| VV |  | " revizní lávka" 2,0*(19,5+11,0)*0,035 |  | 2.135 | [12 empty] | VV | 2 | 2 | True | 0 | ROZPOCET
| VV |  | " krček poz 16/12" 5,8*2*0,16*0,12 |  | 0.223 | [12 empty] | VV | 2 | 2 | True | 0 | ROZPOCET
| VV |  | " krokve 8/18" 3,0*7*0,08*0,18 |  | 0.302 | [12 empty] | VV | 2 | 2 | True | 0 | ROZPOCET
| VV |  | Součet |  | 2.66 | [12 empty] | VV | 2 | 4 | True | 1 | ROZPOCET
143 | K | 762521108 | Položení podlahy z hrubých fošen na sraz | m2 | 61 |  | 0 | CS ÚRS 2022 02 |  | základní |  | 0 | 0 | 0 | 0 | 0 | 16 | K | 2 |  |  |  | ROZPOCET | 0 | 0 | 0 | 0 | 0 | 1 | 0 | 16 | 286
| PP |  | Položení podlah nehoblovaných na sraz z fošen hrubých | [14 empty] | PP | 2
| Online PSC |  | https://podminky.urs.cz/item/CS_URS_2022_02/762521108 | [14 empty] | Online PSC | 2
| VV |  | " revizní lávka" 2,0*(19,5+11,0) |  | 61 | [12 empty] | VV | 2 | 2 | True | 0 | ROZPOCET
| VV |  | Součet |  | 61 | [12 empty] | VV | 2 | 4 | True | 1 | ROZPOCET
144 | M | 60511130 | řezivo stavební fošny prismované středové š 160-220mm dl 2-5m | m3 | 2.242 |  | 0 | CS ÚRS 2022 02 |  | základní |  | 0 | 0 | 0 | 0 | 0 | 32 | M | 2 |  |  |  | ROZPOCET | 0 | 0 | 0 | 0 | 0 | 1 | 0 | 16 | 288
| PP |  | řezivo stavební fošny prismované středové š 160-220mm dl 2-5m | [14 empty] | PP | 2
| VV |  | " revizní lávka" 2,0*(19,5+11,0)*0,035*1,05 |  | 2.242 | [12 empty] | VV | 2 | 2 | True | 0 | ROZPOCET
| VV |  | Součet |  | 2.242 | [12 empty] | VV | 2 | 4 | True | 1 | ROZPOCET
145 | K | 762595001 | Spojovací prostředky pro položení dřevěných podlah a zakrytí kanálů | m2 | 61 |  | 0 | CS ÚRS 2022 02 |  | základní |  | 0 | 0 | 0 | 0 | 0 | 16 | K | 2 |  |  |  | ROZPOCET | 0 | 0 | 0 | 0 | 0 | 1 | 0 | 16 | 290
| PP |  | Spojovací prostředky podlah a podkladových konstrukcí hřebíky, vruty | [14 empty] | PP | 2
| Online PSC |  | https://podminky.urs.cz/item/CS_URS_2022_02/762595001 | [14 empty] | Online PSC | 2
| VV |  | " revizní lávka" 2,0*(19,5+11,0) |  | 61 | [12 empty] | VV | 2 | 2 | True | 0 | ROZPOCET
| VV |  | Součet |  | 61 | [12 empty] | VV | 2 | 4 | True | 1 | ROZPOCET
146 | K | 762332132 | Montáž vázaných kcí krovů pravidelných z hraněného řeziva průřezové pl přes 120 do 224 cm2 | m | 32.6 |  | 0 | CS ÚRS 2022 02 |  | základní |  | 0 | 0 | 0 | 0 | 0 | 16 | K | 2 |  |  |  | ROZPOCET | 0 | 0 | 0 | 0 | 0 | 1 | 0 | 16 | 292
| PP |  | Montáž vázaných konstrukcí krovů střech pultových, sedlových, valbových, stanových čtvercového nebo obdélníkového půdorysu z řeziva hraněného průřezové plochy přes 120 do 224 cm2 | [14 empty] | PP | 2
| Online PSC |  | https://podminky.urs.cz/item/CS_URS_2022_02/762332132 | [14 empty] | Online PSC | 2
| VV |  | " krček poz 16/12" 5,8*2 |  | 11.6 | [12 empty] | VV | 2 | 2 | True | 0 | ROZPOCET
| VV |  | " krokve 8/18" 3,0*7 |  | 21 | [12 empty] | VV | 2 | 2 | True | 0 | ROZPOCET
| VV |  | Součet |  | 32.6 | [12 empty] | VV | 2 | 4 | True | 1 | ROZPOCET
147 | M | 60512130 | hranol stavební řezivo průřezu do 224cm2 do dl 6m | m3 | 0.578 |  | 0 | CS ÚRS 2020 02 |  | základní |  | 0 | 0 | 0 | 0 | 0 | 32 | M | 2 |  |  |  | ROZPOCET | 0 | 0 | 0 | 0 | 0 | 1 | 0 | 16 | 294
| PP |  | hranol stavební řezivo průřezu do 224cm2 do dl 6m | [14 empty] | PP | 2
| VV |  | " krček poz 16/12" 5,8*2*0,16*0,12*1,1 |  | 0.245 | [12 empty] | VV | 2 | 2 | True | 0 | ROZPOCET
| VV |  | " krokve 8/18" 3,0*7*0,08*0,18*1,1 |  | 0.333 | [12 empty] | VV | 2 | 2 | True | 0 | ROZPOCET
| VV |  | Součet |  | 0.578 | [12 empty] | VV | 2 | 4 | True | 1 | ROZPOCET
148 | K | 762342441 | Montáž lišt trojúhelníkových sklonu do 60° | m | 21 |  | 0 | CS ÚRS 2022 02 |  | základní |  | 0 | 0 | 0 | 0 | 0 | 16 | K | 2 |  |  |  | ROZPOCET | 0 | 0 | 0 | 0 | 0 | 1 | 0 | 16 | 296
| PP |  | Montáž laťování montáž lišt trojúhelníkových | [14 empty] | PP | 2
| Online PSC |  | https://podminky.urs.cz/item/CS_URS_2022_02/762342441 | [14 empty] | Online PSC | 2
| VV |  | " latě 4/5" 3,0*7 |  | 21 | [12 empty] | VV | 2 | 2 | True | 0 | ROZPOCET
| VV |  | Součet |  | 21 | [12 empty] | VV | 2 | 4 | True | 1 | ROZPOCET
149 | M | 60514114 | řezivo jehličnaté lať impregnovaná dl 4 m | m3 | 0.046 |  | 0 | CS ÚRS 2022 02 |  | základní |  | 0 | 0 | 0 | 0 | 0 | 32 | M | 2 |  |  |  | ROZPOCET | 0 | 0 | 0 | 0 | 0 | 1 | 0 | 16 | 298
| PP |  | řezivo jehličnaté lať impregnovaná dl 4 m | [14 empty] | PP | 2
| VV |  | " latě 4/5" 3,0*7*0,04*0,05*1,1 |  | 0.046 | [12 empty] | VV | 2 | 2 | True | 0 | ROZPOCET
| VV |  | Součet |  | 0.046 | [12 empty] | VV | 2 | 4 | True | 1 | ROZPOCET
150 | K | 762395000 | Spojovací prostředky krovů, bednění, laťování, nadstřešních konstrukcí | m3 | 0.525 |  | 0 | CS ÚRS 2022 02 |  | základní |  | 0 | 0 | 0 | 0 | 0 | 16 | K | 2 |  |  |  | ROZPOCET | 0 | 0 | 0 | 0 | 0 | 1 | 0 | 16 | 300
| PP |  | Spojovací prostředky krovů, bednění a laťování, nadstřešních konstrukcí svory, prkna, hřebíky, pásová ocel, vruty | [14 empty] | PP | 2
| Online PSC |  | https://podminky.urs.cz/item/CS_URS_2022_02/762395000 | [14 empty] | Online PSC | 2
| VV |  | " krček poz 16/12" 5,8*2*0,16*0,12 |  | 0.223 | [12 empty] | VV | 2 | 2 | True | 0 | ROZPOCET
| VV |  | " krokve 8/18" 3,0*7*0,08*0,18 |  | 0.302 | [12 empty] | VV | 2 | 2 | True | 0 | ROZPOCET
| VV |  | Součet |  | 0.525 | [12 empty] | VV | 2 | 4 | True | 1 | ROZPOCET
151 | K | 762713111 | Montáž prostorové vázané kce z hoblovaného řeziva průřezové pl do 120 cm2 | m | 6.2 |  | 0 | CS ÚRS 2022 02 |  | základní |  | 0 | 0 | 0 | 0 | 0 | 16 | K | 2 |  |  |  | ROZPOCET | 0 | 0 | 0 | 0 | 0 | 1 | 0 | 16 | 302
| PP |  | Montáž prostorových vázaných konstrukcí z řeziva hoblovaného průřezové plochy do 120 cm2 | [14 empty] | PP | 2
| Online PSC |  | https://podminky.urs.cz/item/CS_URS_2022_02/762713111 | [14 empty] | Online PSC | 2
| VV |  | " závětří vstup vodorovná 11/11" 1,5*2 |  | 3 | [12 empty] | VV | 2 | 2 | True | 0 | ROZPOCET
| VV |  | " vzpěry 10/10" 0,8*4 |  | 3.2 | [12 empty] | VV | 2 | 2 | True | 0 | ROZPOCET
| VV |  | Součet |  | 6.2 | [12 empty] | VV | 2 | 4 | True | 1 | ROZPOCET
152 | M | 60512125 | hranol stavební řezivo průřezu do 120cm2 do dl 6m | m3 | 0.072 |  | 0 | CS ÚRS 2022 02 |  | základní |  | 0 | 0 | 0 | 0 | 0 | 32 | M | 2 |  |  |  | ROZPOCET | 0 | 0 | 0 | 0 | 0 | 1 | 0 | 16 | 304
| PP |  | hranol stavební řezivo průřezu do 120cm2 do dl 6m | [14 empty] | PP | 2
| VV |  | " vodorovná 11/11" 1,5*2*0,11*0,11*1,05 |  | 0.038 | [12 empty] | VV | 2 | 2 | True | 0 | ROZPOCET
| VV |  | " vzpěry 10/10" 0,8*4*0,1*0,1*1,05 |  | 0.034 | [12 empty] | VV | 2 | 2 | True | 0 | ROZPOCET
| VV |  | Součet |  | 0.072 | [12 empty] | VV | 2 | 4 | True | 1 | ROZPOCET
153 | K | 762713121 | Montáž prostorové vázané kce z hoblovaného řeziva průřezové pl přes 120 do 224 cm2 | m | 20 |  | 0 | CS ÚRS 2022 02 |  | základní |  | 0 | 0 | 0 | 0 | 0 | 16 | K | 2 |  |  |  | ROZPOCET | 0 | 0 | 0 | 0 | 0 | 1 | 0 | 16 | 306
| PP |  | Montáž prostorových vázaných konstrukcí z řeziva hoblovaného průřezové plochy přes 120 do 224 cm2 | [14 empty] | PP | 2
| Online PSC |  | https://podminky.urs.cz/item/CS_URS_2022_02/762713121 | [14 empty] | Online PSC | 2
| VV |  | " závětří vstup poz 14/14" 3,0*2 |  | 6 | [12 empty] | VV | 2 | 2 | True | 0 | ROZPOCET
| VV |  | " sl 14/14" 2,5*2 |  | 5 | [12 empty] | VV | 2 | 2 | True | 0 | ROZPOCET
| VV |  | " kr 11/16" 1,8*5 |  | 9 | [12 empty] | VV | 2 | 2 | True | 0 | ROZPOCET
| VV |  | Součet |  | 20 | [12 empty] | VV | 2 | 4 | True | 1 | ROZPOCET
154 | M | 60512130 | hranol stavební řezivo průřezu do 224cm2 do dl 6m | m3 | 0.392 |  | 0 | CS ÚRS 2020 02 |  | základní |  | 0 | 0 | 0 | 0 | 0 | 32 | M | 2 |  |  |  | ROZPOCET | 0 | 0 | 0 | 0 | 0 | 1 | 0 | 16 | 308
| PP |  | hranol stavební řezivo průřezu do 224cm2 do dl 6m | [14 empty] | PP | 2
| VV |  | " poz 14/14" 3,0*2*0,14*0,14*1,05 |  | 0.123 | [12 empty] | VV | 2 | 2 | True | 0 | ROZPOCET
| VV |  | " sl 14/14" 2,5*2*0,14*0,14*1,05 |  | 0.103 | [12 empty] | VV | 2 | 2 | True | 0 | ROZPOCET
| VV |  | " kr 11/16" 1,8*5*0,11*0,16*1,05 |  | 0.166 | [12 empty] | VV | 2 | 2 | True | 0 | ROZPOCET
| VV |  | Mezisoučet |  | 0.392 | [12 empty] | VV | 2 | 3 | True | 0 | ROZPOCET
| VV |  | Součet |  | 0.392 | [12 empty] | VV | 2 | 4 | True | 1 | ROZPOCET
155 | K | 762081410 | Vícestranné hoblování hraněného zabudovaného do konstrukce | m2 | 13.62 |  | 0 | CS ÚRS 2022 02 |  | základní |  | 0 | 0 | 0 | 0 | 0 | 16 | K | 2 |  |  |  | ROZPOCET | 0 | 0 | 0 | 0 | 0 | 1 | 0 | 16 | 310
| PP |  | Hoblování hraněného řeziva zabudovaného do konstrukce vícestranné hranoly | [14 empty] | PP | 2
| Online PSC |  | https://podminky.urs.cz/item/CS_URS_2022_02/762081410 | [14 empty] | Online PSC | 2
| VV |  | " vodorovná 11/11" 1,5*2*0,11*4 |  | 1.32 | [12 empty] | VV | 2 | 2 | True | 0 | ROZPOCET
| VV |  | " vzpěry 10/10" 0,8*4*0,1*4 |  | 1.28 | [12 empty] | VV | 2 | 2 | True | 0 | ROZPOCET
| VV |  | " poz 14/14" 3,0*2*0,14*4 |  | 3.36 | [12 empty] | VV | 2 | 2 | True | 0 | ROZPOCET
| VV |  | " sl 14/14" 2,5*2*0,14*4 |  | 2.8 | [12 empty] | VV | 2 | 2 | True | 0 | ROZPOCET
| VV |  | " kr 11/16" 1,8*5*(0,11+0,16)*2 |  | 4.86 | [12 empty] | VV | 2 | 2 | True | 0 | ROZPOCET
| VV |  | Mezisoučet |  | 13.62 | [12 empty] | VV | 2 | 3 | True | 0 | ROZPOCET
| VV |  | Součet |  | 13.62 | [12 empty] | VV | 2 | 4 | True | 1 | ROZPOCET
156 | K | 762086111 | Montáž KDK hmotnosti prvku do 5 kg | kg | 5 |  | 0 | CS ÚRS 2022 02 |  | základní |  | 0 | 0 | 0 | 0 | 0 | 16 | K | 2 |  |  |  | ROZPOCET | 0 | 0 | 0 | 0 | 0 | 1 | 0 | 16 | 312
| PP |  | Montáž kovových doplňkových konstrukcí (materiál ve specifikaci) hmotnosti prvku do 5 kg | [14 empty] | PP | 2
| Online PSC |  | https://podminky.urs.cz/item/CS_URS_2022_02/762086111 | [14 empty] | Online PSC | 2
| VV |  | " patka sloupků" 2*2,5 |  | 5 | [12 empty] | VV | 2 | 2 | True | 0 | ROZPOCET
| VV |  | Součet |  | 5 | [12 empty] | VV | 2 | 4 | True | 1 | ROZPOCET
157 | M | 553970000 | Atypické kovové výrobky včetne zinkování | kg | 5 |  | 0 |  |  | základní |  | 0 | 0 | 0 | 0 | 0 | 32 | M | 2 |  |  |  | ROZPOCET | 0 | 0 | 0 | 0 | 0 | 1 | 0 | 16 | 314
| PP |  | Atypické kovové výrobky včetne zinkování | [14 empty] | PP | 2
| VV |  | " patka sloupků" 2*2,5 |  | 5 | [12 empty] | VV | 2 | 2 | True | 0 | ROZPOCET
| VV |  | Součet |  | 5 | [12 empty] | VV | 2 | 4 | True | 1 | ROZPOCET
158 | K | 953962213 | Kotvy chemickým tmelem M 12 hl 80 mm do zdiva z děrovaných cihel s pouzdrem a vyvrtáním otvoru | kus | 3 |  | 0 | CS ÚRS 2022 02 |  | základní |  | 0 | 0 | 0 | 0 | 0 | 16 | K | 2 |  |  |  | ROZPOCET | 0 | 0 | 0 | 0 | 0 | 1 | 0 | 16 | 316
| PP |  | Kotvy chemické s vyvrtáním otvoru do zdiva z děrovaných cihel tmel se síťovým pouzdrem, hloubka 80 mm, velikost M 12 | [14 empty] | PP | 2
| Online PSC |  | https://podminky.urs.cz/item/CS_URS_2022_02/953962213 | [14 empty] | Online PSC | 2
| VV |  | " kotvení poz do zdi" 3 |  | 3 | [12 empty] | VV | 2 | 2 | True | 0 | ROZPOCET
| VV |  | Součet |  | 3 | [12 empty] | VV | 2 | 4 | True | 1 | ROZPOCET
159 | K | 953965123 | Kotevní šroub pro chemické kotvy M 12 dl 260 mm | kus | 3 |  | 0 | CS ÚRS 2022 02 |  | základní |  | 0 | 0 | 0 | 0 | 0 | 16 | K | 2 |  |  |  | ROZPOCET | 0 | 0 | 0 | 0 | 0 | 1 | 0 | 16 | 318
| PP |  | Kotvy chemické s vyvrtáním otvoru kotevní šrouby pro chemické kotvy, velikost M 12, délka 260 mm | [14 empty] | PP | 2
| Online PSC |  | https://podminky.urs.cz/item/CS_URS_2022_02/953965123 | [14 empty] | Online PSC | 2
160 | K | 998762102 | Přesun hmot tonážní pro kce tesařské v objektech v přes 6 do 12 m | t | 7.654 |  | 0 | CS ÚRS 2022 02 |  | základní |  | 0 | 0 | 0 | 0 | 0 | 16 | K | 2 |  |  |  | ROZPOCET | 0 | 0 | 0 | 0 | 0 | 1 | 0 | 16 | 320
| PP |  | Přesun hmot pro konstrukce tesařské stanovený z hmotnosti přesunovaného materiálu vodorovná dopravní vzdálenost do 50 m v objektech výšky přes 6 do 12 m | [14 empty] | PP | 2
| Online PSC |  | https://podminky.urs.cz/item/CS_URS_2022_02/998762102 | [14 empty] | Online PSC | 2
| D | 763 | Konstrukce suché výstavby |  |  |  | 0 |  |  |  |  | 0 |  | 0 |  | 0 | 2 | D | 1 |  |  |  | ROZPOCET | [6 empty] | 0
161 | K | 763131411 | SDK podhled desky 1xA 12,5 bez izolace dvouvrstvá spodní kce profil CD+UD | m2 | 8.7 |  | 0 | CS ÚRS 2022 02 |  | základní |  | 0 | 0 | 0 | 0 | 0 | 16 | K | 2 |  |  |  | ROZPOCET | 0 | 0 | 0 | 0 | 0 | 1 | 0 | 16 | 322
| PP |  | Podhled ze sádrokartonových desek dvouvrstvá zavěšená spodní konstrukce z ocelových profilů CD, UD jednoduše opláštěná deskou standardní A, tl. 12,5 mm, bez izolace | [14 empty] | PP | 2
| Online PSC |  | https://podminky.urs.cz/item/CS_URS_2022_02/763131411 | [14 empty] | Online PSC | 2
| VV |  | " podhled sdk v=2,6m nebo 2,75m" | [14 empty] | VV | 2 | 1 | True | 0 | ROZPOCET
| VV |  | "1.np krček " 8,7 |  | 8.7 | [12 empty] | VV | 2 | 2 | True | 0 | ROZPOCET
| VV |  | Mezisoučet |  | 8.7 | [12 empty] | VV | 2 | 3 | True | 0 | ROZPOCET
| VV |  | Součet |  | 8.7 | [12 empty] | VV | 2 | 4 | True | 1 | ROZPOCET
162 | K | 763131751 | Montáž parotěsné zábrany do SDK podhledu | m2 | 8.7 |  | 0 | CS ÚRS 2022 02 |  | základní |  | 0 | 0 | 0 | 0 | 0 | 16 | K | 2 |  |  |  | ROZPOCET | 0 | 0 | 0 | 0 | 0 | 1 | 0 | 16 | 324
| PP |  | Podhled ze sádrokartonových desek ostatní práce a konstrukce na podhledech ze sádrokartonových desek montáž parotěsné zábrany | [14 empty] | PP | 2
| Online PSC |  | https://podminky.urs.cz/item/CS_URS_2022_02/763131751 | [14 empty] | Online PSC | 2
| VV |  | "1.np krček" 8,7 |  | 8.7 | [12 empty] | VV | 2 | 2 | True | 0 | ROZPOCET
| VV |  | Součet |  | 8.7 | [12 empty] | VV | 2 | 4 | True | 1 | ROZPOCET
163 | M | 28329276 | fólie PE vyztužená pro parotěsnou vrstvu (reakce na oheň - třída E) 140g/m2 | m2 | 9.57 |  | 0 | CS ÚRS 2022 02 |  | základní |  | 0 | 0 | 0 | 0 | 0 | 32 | M | 2 |  |  |  | ROZPOCET | 0 | 0 | 0 | 0 | 0 | 1 | 0 | 16 | 326
| PP |  | fólie PE vyztužená pro parotěsnou vrstvu (reakce na oheň - třída E) 140g/m2 | [14 empty] | PP | 2
| VV |  | 8,7*1,1 "Přepočtené koeficientem množství |  | 9.57 | [12 empty] | VV | 2 | 2 | True | 0 | ROZPOCET
| VV |  | Součet |  | 9.57 | [12 empty] | VV | 2 | 4 | True | 1 | ROZPOCET
164 | K | 763131771 | Příplatek k SDK podhledu za rovinnost kvality Q3 | m2 | 8.7 |  | 0 | CS ÚRS 2022 02 |  | základní |  | 0 | 0 | 0 | 0 | 0 | 16 | K | 2 |  |  |  | ROZPOCET | 0 | 0 | 0 | 0 | 0 | 1 | 0 | 16 | 328
| PP |  | Podhled ze sádrokartonových desek Příplatek k cenám za rovinnost kvality speciální tmelení kvality Q3 | [14 empty] | PP | 2
| Online PSC |  | https://podminky.urs.cz/item/CS_URS_2022_02/763131771 | [14 empty] | Online PSC | 2
| VV |  | " podhled sdk v=2,6m nebo 2,75m" | [14 empty] | VV | 2 | 1 | True | 0 | ROZPOCET
| VV |  | "1.np" 8,7 |  | 8.7 | [12 empty] | VV | 2 | 2 | True | 0 | ROZPOCET
| VV |  | Mezisoučet |  | 8.7 | [12 empty] | VV | 2 | 3 | True | 0 | ROZPOCET
| VV |  | Součet |  | 8.7 | [12 empty] | VV | 2 | 4 | True | 1 | ROZPOCET
165 | K | 998763302 | Přesun hmot tonážní pro sádrokartonové konstrukce v objektech v přes 6 do 12 m | t | 0.114 |  | 0 | CS ÚRS 2022 02 |  | základní |  | 0 | 0 | 0 | 0 | 0 | 16 | K | 2 |  |  |  | ROZPOCET | 0 | 0 | 0 | 0 | 0 | 1 | 0 | 16 | 330
| PP |  | Přesun hmot pro konstrukce montované z desek sádrokartonových, sádrovláknitých, cementovláknitých nebo cementových stanovený z hmotnosti přesunovaného materiálu vodorovná dopravní vzdálenost do 50 m v objektech výšky přes 6 do 12 m | [14 empty] | PP | 2
| Online PSC |  | https://podminky.urs.cz/item/CS_URS_2022_02/998763302 | [14 empty] | Online PSC | 2
| D | 764 | Konstrukce klempířské |  |  |  | 0 |  |  |  |  | 0 |  | 0 |  | 0 | 2 | D | 1 |  |  |  | ROZPOCET | [6 empty] | 0
166 | K | 764001841 | Demontáž krytiny ze šablon do suti | m2 | 302.39 |  | 0 | CS ÚRS 2022 02 |  | základní |  | 0 | 0 | 0 | 0 | 0 | 16 | K | 2 |  |  |  | ROZPOCET | 0 | 0 | 0 | 0 | 0 | 1 | 0 | 16 | 332
| PP |  | Demontáž klempířských konstrukcí krytiny ze šablon do suti | [14 empty] | PP | 2
| Online PSC |  | https://podminky.urs.cz/item/CS_URS_2022_02/764001841 | [14 empty] | Online PSC | 2
| VV |  | " vstup" 5,0*7,7 |  | 38.5 | [12 empty] | VV | 2 | 2 | True | 0 | ROZPOCET
| VV |  | " nad schodištěm" 5,7*7,3 |  | 41.61 | [12 empty] | VV | 2 | 2 | True | 0 | ROZPOCET
| VV |  | " hlavní budova" 10,2*20,2 |  | 206.04 | [12 empty] | VV | 2 | 2 | True | 0 | ROZPOCET
| VV |  | " spojovací chodba" 2,8*5,8 |  | 16.24 | [12 empty] | VV | 2 | 2 | True | 0 | ROZPOCET
| VV |  | Mezisoučet |  | 302.39 | [12 empty] | VV | 2 | 3 | True | 0 | ROZPOCET
| VV |  | Součet |  | 302.39 | [12 empty] | VV | 2 | 4 | True | 1 | ROZPOCET
167 | K | 764002801 | Demontáž závětrné lišty do suti | m | 65.3 |  | 0 | CS ÚRS 2022 02 |  | základní |  | 0 | 0 | 0 | 0 | 0 | 16 | K | 2 |  |  |  | ROZPOCET | 0 | 0 | 0 | 0 | 0 | 1 | 0 | 16 | 334
| PP |  | Demontáž klempířských konstrukcí závětrné lišty do suti | [14 empty] | PP | 2
| Online PSC |  | https://podminky.urs.cz/item/CS_URS_2022_02/764002801 | [14 empty] | Online PSC | 2
| VV |  | " vstup" 5,0*2 |  | 10 | [12 empty] | VV | 2 | 2 | True | 0 | ROZPOCET
| VV |  | " nad schodištěm" 7,3*2 |  | 14.6 | [12 empty] | VV | 2 | 2 | True | 0 | ROZPOCET
| VV |  | " hlavní budova" 10,2*2+14,5 |  | 34.9 | [12 empty] | VV | 2 | 2 | True | 0 | ROZPOCET
| VV |  | " spojovací chodba" 5,8 |  | 5.8 | [12 empty] | VV | 2 | 2 | True | 0 | ROZPOCET
| VV |  | Mezisoučet |  | 65.3 | [12 empty] | VV | 2 | 3 | True | 0 | ROZPOCET
| VV |  | Součet |  | 65.3 | [12 empty] | VV | 2 | 4 | True | 1 | ROZPOCET
168 | K | 764002812 | Demontáž okapového plechu do suti v krytině skládané | m | 39.4 |  | 0 | CS ÚRS 2022 02 |  | základní |  | 0 | 0 | 0 | 0 | 0 | 16 | K | 2 |  |  |  | ROZPOCET | 0 | 0 | 0 | 0 | 0 | 1 | 0 | 16 | 336
| PP |  | Demontáž klempířských konstrukcí okapového plechu do suti, v krytině skládané | [14 empty] | PP | 2
| Online PSC |  | https://podminky.urs.cz/item/CS_URS_2022_02/764002812 | [14 empty] | Online PSC | 2
| VV |  | " vstup" 7,7 |  | 7.7 | [12 empty] | VV | 2 | 2 | True | 0 | ROZPOCET
| VV |  | " nad schodištěm" 5,7 |  | 5.7 | [12 empty] | VV | 2 | 2 | True | 0 | ROZPOCET
| VV |  | " hlavní budova" 20,2 |  | 20.2 | [12 empty] | VV | 2 | 2 | True | 0 | ROZPOCET
| VV |  | " spojovací chodba" 5,8 |  | 5.8 | [12 empty] | VV | 2 | 2 | True | 0 | ROZPOCET
| VV |  | Mezisoučet |  | 39.4 | [12 empty] | VV | 2 | 3 | True | 0 | ROZPOCET
| VV |  | Součet |  | 39.4 | [12 empty] | VV | 2 | 4 | True | 1 | ROZPOCET
169 | K | 764002851 | Demontáž oplechování parapetů do suti | m | 55.8 |  | 0 | CS ÚRS 2022 02 |  | základní |  | 0 | 0 | 0 | 0 | 0 | 16 | K | 2 |  |  |  | ROZPOCET | 0 | 0 | 0 | 0 | 0 | 1 | 0 | 16 | 338
| PP |  | Demontáž klempířských konstrukcí oplechování parapetů do suti | [14 empty] | PP | 2
| Online PSC |  | https://podminky.urs.cz/item/CS_URS_2022_02/764002851 | [14 empty] | Online PSC | 2
| VV |  | " původní" 2,1*13+0,6*4+0,9*29 |  | 55.8 | [12 empty] | VV | 2 | 2 | True | 0 | ROZPOCET
| VV |  | Součet |  | 55.8 | [12 empty] | VV | 2 | 4 | True | 1 | ROZPOCET
170 | K | 764002871 | Demontáž lemování zdí do suti | m | 13.3 |  | 0 | CS ÚRS 2022 02 |  | základní |  | 0 | 0 | 0 | 0 | 0 | 16 | K | 2 |  |  |  | ROZPOCET | 0 | 0 | 0 | 0 | 0 | 1 | 0 | 16 | 340
| PP |  | Demontáž klempířských konstrukcí lemování zdí do suti | [14 empty] | PP | 2
| Online PSC |  | https://podminky.urs.cz/item/CS_URS_2022_02/764002871 | [14 empty] | Online PSC | 2
| VV |  | " vstup" 7,7 |  | 7.7 | [12 empty] | VV | 2 | 2 | True | 0 | ROZPOCET
| VV |  | " nad schodištěm" 0 |  | 0 | [12 empty] | VV | 2 | 2 | True | 0 | ROZPOCET
| VV |  | " hlavní budova" 0 |  | 0 | [12 empty] | VV | 2 | 2 | True | 0 | ROZPOCET
| VV |  | " spojovací chodba" 2,8*2 |  | 5.6 | [12 empty] | VV | 2 | 2 | True | 0 | ROZPOCET
| VV |  | Mezisoučet |  | 13.3 | [12 empty] | VV | 2 | 3 | True | 0 | ROZPOCET
| VV |  | Součet |  | 13.3 | [12 empty] | VV | 2 | 4 | True | 1 | ROZPOCET
171 | K | 764004801 | Demontáž podokapního žlabu do suti | m | 33.6 |  | 0 | CS ÚRS 2022 02 |  | základní |  | 0 | 0 | 0 | 0 | 0 | 16 | K | 2 |  |  |  | ROZPOCET | 0 | 0 | 0 | 0 | 0 | 1 | 0 | 16 | 342
| PP |  | Demontáž klempířských konstrukcí žlabu podokapního do suti | [14 empty] | PP | 2
| Online PSC |  | https://podminky.urs.cz/item/CS_URS_2022_02/764004801 | [14 empty] | Online PSC | 2
| VV |  | " vstup" 7,7 |  | 7.7 | [12 empty] | VV | 2 | 2 | True | 0 | ROZPOCET
| VV |  | " nad schodištěm" 5,7 |  | 5.7 | [12 empty] | VV | 2 | 2 | True | 0 | ROZPOCET
| VV |  | " hlavní budova" 20,2 |  | 20.2 | [12 empty] | VV | 2 | 2 | True | 0 | ROZPOCET
| VV |  | " spojovací chodba" 0 |  | 0 | [12 empty] | VV | 2 | 2 | True | 0 | ROZPOCET
| VV |  | Mezisoučet |  | 33.6 | [12 empty] | VV | 2 | 3 | True | 0 | ROZPOCET
| VV |  | Součet |  | 33.6 | [12 empty] | VV | 2 | 4 | True | 1 | ROZPOCET
172 | K | 764004861 | Demontáž svodu do suti | m | 28 |  | 0 | CS ÚRS 2022 02 |  | základní |  | 0 | 0 | 0 | 0 | 0 | 16 | K | 2 |  |  |  | ROZPOCET | 0 | 0 | 0 | 0 | 0 | 1 | 0 | 16 | 344
| PP |  | Demontáž klempířských konstrukcí svodu do suti | [14 empty] | PP | 2
| Online PSC |  | https://podminky.urs.cz/item/CS_URS_2022_02/764004861 | [14 empty] | Online PSC | 2
| VV |  | " vstup" 4,0 |  | 4 | [12 empty] | VV | 2 | 2 | True | 0 | ROZPOCET
| VV |  | " nad schodištěm" 8,0 |  | 8 | [12 empty] | VV | 2 | 2 | True | 0 | ROZPOCET
| VV |  | " hlavní budova" 8,0*2 |  | 16 | [12 empty] | VV | 2 | 2 | True | 0 | ROZPOCET
| VV |  | " spojovací chodba" 0 |  | 0 | [12 empty] | VV | 2 | 2 | True | 0 | ROZPOCET
| VV |  | Mezisoučet |  | 28 | [12 empty] | VV | 2 | 3 | True | 0 | ROZPOCET
| VV |  | Součet |  | 28 | [12 empty] | VV | 2 | 4 | True | 1 | ROZPOCET
173 | K | 764216643 | Oplechování rovných parapetů celoplošně lepené z Pz s povrchovou úpravou rš 250 mm | m | 65.15 |  | 0 | CS ÚRS 2022 02 |  | základní |  | 0 | 0 | 0 | 0 | 0 | 16 | K | 2 |  |  |  | ROZPOCET | 0 | 0 | 0 | 0 | 0 | 1 | 0 | 16 | 346
| PP |  | Oplechování parapetů z pozinkovaného plechu s povrchovou úpravou rovných celoplošně lepené, bez rohů rš 250 mm | [14 empty] | PP | 2
| Online PSC |  | https://podminky.urs.cz/item/CS_URS_2022_02/764216643 | [14 empty] | Online PSC | 2
| VV |  | " 1.np" ((2,1)*7+(1,6)*2+(0,6)*2+(0,9)*14+(0,9)*5) |  | 36.2 | [12 empty] | VV | 2 | 2 | True | 0 | ROZPOCET
| VV |  | " 2.np" ((2,1)*5+(2,025)*2+(0,9)*16) |  | 28.95 | [12 empty] | VV | 2 | 2 | True | 0 | ROZPOCET
| VV |  | Mezisoučet parapetní |  | 65.15 | [12 empty] | VV | 2 | 3 | True | 0 | ROZPOCET
| VV |  | Součet |  | 65.15 | [12 empty] | VV | 2 | 4 | True | 1 | ROZPOCET
174 | K | 764326442 | Ventilační turbína z Al plechu na skládané nebo plechové krytině D přes 300 do 350 mm | kus | 3 |  | 0 | CS ÚRS 2022 02 |  | základní |  | 0 | 0 | 0 | 0 | 0 | 16 | K | 2 |  |  |  | ROZPOCET | 0 | 0 | 0 | 0 | 0 | 1 | 0 | 16 | 348
| PP |  | Ventilační turbína z hliníkového plechu s lemováním na střechách s krytinou skládanou mimo prejzovou nebo z plechu, průměru přes 300 mm do 350 mm | [14 empty] | PP | 2
| Online PSC |  | https://podminky.urs.cz/item/CS_URS_2022_02/764326442 | [14 empty] | Online PSC | 2
175 | K | 764141311 | Krytina střechy rovné drážkováním ze svitků z TiZn lesklého plechu rš 670 mm sklonu do 30° | m2 | 359.616 |  | 0 | CS ÚRS 2022 02 |  | základní |  | 0 | 0 | 0 | 0 | 0 | 16 | K | 2 |  |  |  | ROZPOCET | 0 | 0 | 0 | 0 | 0 | 1 | 0 | 16 | 350
| PP |  | Krytina ze svitků nebo tabulí z titanzinkového lesklého válcovaného plechu s úpravou u okapů, prostupů a výčnělků střechy rovné drážkováním ze svitků rš 670 mm, sklon střechy do 30° | [14 empty] | PP | 2
| Online PSC |  | https://podminky.urs.cz/item/CS_URS_2022_02/764141311 | [14 empty] | Online PSC | 2
| VV |  | " plocha střechy" | [14 empty] | VV | 2 | 1 | True | 0 | ROZPOCET
| VV |  | " levá část" 5,1*8,26 |  | 42.126 | [12 empty] | VV | 2 | 2 | True | 0 | ROZPOCET
| VV |  | " nad schodištěm" (10,3+7,3)/2*3,5*2 |  | 61.6 | [12 empty] | VV | 2 | 2 | True | 0 | ROZPOCET
| VV |  | " hlavní budova" 5,88*20,56*2-6,16*3,2/2 |  | 231.93 | [12 empty] | VV | 2 | 2 | True | 0 | ROZPOCET
| VV |  | " závětří vstupu" 1,8*3,0 |  | 5.4 | [12 empty] | VV | 2 | 2 | True | 0 | ROZPOCET
| VV |  | " krček" 5,8*3,2 |  | 18.56 | [12 empty] | VV | 2 | 2 | True | 0 | ROZPOCET
| VV |  | Mezisoučet |  | 359.616 | [12 empty] | VV | 2 | 3 | True | 0 | ROZPOCET
| VV |  | Součet |  | 359.616 | [12 empty] | VV | 2 | 4 | True | 1 | ROZPOCET
176 | K | 764241306 | Oplechování větraného hřebene s větrací mřížkou z TiZn lesklého plechu rš 500 mm | m | 31.01 |  | 0 | CS ÚRS 2022 02 |  | základní |  | 0 | 0 | 0 | 0 | 0 | 16 | K | 2 |  |  |  | ROZPOCET | 0 | 0 | 0 | 0 | 0 | 1 | 0 | 16 | 352
| PP |  | Oplechování střešních prvků z titanzinkového lesklého válcovaného plechu hřebene větraného, včetně větrací mřížky rš 500 mm | [14 empty] | PP | 2
| Online PSC |  | https://podminky.urs.cz/item/CS_URS_2022_02/764241306 | [14 empty] | Online PSC | 2
| P |  | Poznámka k položce: Poznámka k položce: K9 | [14 empty] | P | 2
177 | K | 764241366 | Oplechování úžlabí z TiZn lesklého plechu rš 500 mm | m | 8.8 |  | 0 | CS ÚRS 2022 02 |  | základní |  | 0 | 0 | 0 | 0 | 0 | 16 | K | 2 |  |  |  | ROZPOCET | 0 | 0 | 0 | 0 | 0 | 1 | 0 | 16 | 354
| PP |  | Oplechování střešních prvků z titanzinkového lesklého válcovaného plechu úžlabí rš 500 mm | [14 empty] | PP | 2
| Online PSC |  | https://podminky.urs.cz/item/CS_URS_2022_02/764241366 | [14 empty] | Online PSC | 2
| P |  | Poznámka k položce: Poznámka k položce: K10 | [14 empty] | P | 2
178 | K | 764242304 | Oplechování štítu závětrnou lištou z TiZn lesklého plechu rš 330 mm | m | 42.4 |  | 0 | CS ÚRS 2022 02 |  | základní |  | 0 | 0 | 0 | 0 | 0 | 16 | K | 2 |  |  |  | ROZPOCET | 0 | 0 | 0 | 0 | 0 | 1 | 0 | 16 | 356
| PP |  | Oplechování střešních prvků z titanzinkového lesklého válcovaného plechu štítu závětrnou lištou rš 330 mm | [14 empty] | PP | 2
| Online PSC |  | https://podminky.urs.cz/item/CS_URS_2022_02/764242304 | [14 empty] | Online PSC | 2
| P |  | Poznámka k položce: Poznámka k položce: K11 | [14 empty] | P | 2
179 | K | 764011443 | Podkladní plech z PZ plechu pro hřebeny, nároží, úžlabí nebo okapové hrany tl 1,0 mm rš 250 mm | m | 66.06 |  | 0 | CS ÚRS 2022 02 |  | základní |  | 0 | 0 | 0 | 0 | 0 | 16 | K | 2 |  |  |  | ROZPOCET | 0 | 0 | 0 | 0 | 0 | 1 | 0 | 16 | 358
| PP |  | Podkladní plech z pozinkovaného plechu tloušťky 1,0 mm pro TiZn rš 250 mm | [14 empty] | PP | 2
| Online PSC |  | https://podminky.urs.cz/item/CS_URS_2022_02/764011443 | [14 empty] | Online PSC | 2
| P |  | Poznámka k položce: Poznámka k položce: K7 | [14 empty] | P | 2
| VV |  | " okap" 66,06 |  | 66.06 | [12 empty] | VV | 2 | 2 | True | 0 | ROZPOCET
| VV |  | Součet |  | 66.06 | [12 empty] | VV | 2 | 4 | True | 1 | ROZPOCET
180 | K | 764242337 | Oplechování rovné okapové hrany z TiZn lesklého plechu rš 670 mm | m | 66.06 |  | 0 | CS ÚRS 2022 02 |  | základní |  | 0 | 0 | 0 | 0 | 0 | 16 | K | 2 |  |  |  | ROZPOCET | 0 | 0 | 0 | 0 | 0 | 1 | 0 | 16 | 360
| PP |  | Oplechování střešních prvků z titanzinkového lesklého válcovaného plechu okapu okapovým plechem střechy rovné rš 670 mm | [14 empty] | PP | 2
| Online PSC |  | https://podminky.urs.cz/item/CS_URS_2022_02/764242337 | [14 empty] | Online PSC | 2
| P |  | Poznámka k položce: Poznámka k položce: K7 | [14 empty] | P | 2
181 | K | 764243356 | Sněhový zachytávač krytiny z TiZn lesklého plechu průběžný dvoutrubkový | m | 51.07 |  | 0 | CS ÚRS 2022 02 |  | základní |  | 0 | 0 | 0 | 0 | 0 | 16 | K | 2 |  |  |  | ROZPOCET | 0 | 0 | 0 | 0 | 0 | 1 | 0 | 16 | 362
| PP |  | Oplechování střešních prvků z titanzinkového lesklého válcovaného plechu sněhový zachytávač průbežný dvoutrubkový | [14 empty] | PP | 2
| Online PSC |  | https://podminky.urs.cz/item/CS_URS_2022_02/764243356 | [14 empty] | Online PSC | 2
| P |  | Poznámka k položce: Poznámka k položce: K13 | [14 empty] | P | 2
182 | K | 7642433R1 | Sněhový zachytávač krytiny z TiZn lesklého plechu průběžný třítrubkový | m | 48.66 |  | 0 | CS ÚRS 2020 02 |  | základní |  | 0 | 0 | 0 | 0 | 0 | 16 | K | 2 |  |  |  | ROZPOCET | 0 | 0 | 0 | 0 | 0 | 1 | 0 | 16 | 364
| PP |  | Oplechování střešních prvků z titanzinkového lesklého válcovaného plechu sněhový zachytávač průbežný třítrubkový | [14 empty] | PP | 2
| P |  | Poznámka k položce: Poznámka k položce: K12 | [14 empty] | P | 2
183 | K | 764342315 | Spodní lemování rovných zdí střech s krytinou skládanou z TiZn lesklého plechu rš 400 mm | m | 14.12 |  | 0 | CS ÚRS 2022 02 |  | základní |  | 0 | 0 | 0 | 0 | 0 | 16 | K | 2 |  |  |  | ROZPOCET | 0 | 0 | 0 | 0 | 0 | 1 | 0 | 16 | 366
| PP |  | Lemování zdí z titanzinkového lesklého válcovaného plechu spodní s formováním do tvaru krytiny rovných, střech s krytinou skládanou mimo prejzovou rš 400 mm | [14 empty] | PP | 2
| Online PSC |  | https://podminky.urs.cz/item/CS_URS_2022_02/764342315 | [14 empty] | Online PSC | 2
| P |  | Poznámka k položce: Poznámka k položce: K8 | [14 empty] | P | 2
184 | K | 764344312 | Lemování prostupů střech s krytinou skládanou nebo plechovou bez lišty z TiZn lesklého plechu | m2 | 1.2 |  | 0 | CS ÚRS 2022 02 |  | základní |  | 0 | 0 | 0 | 0 | 0 | 16 | K | 2 |  |  |  | ROZPOCET | 0 | 0 | 0 | 0 | 0 | 1 | 0 | 16 | 368
| PP |  | Lemování prostupů z titanzinkového lesklého válcovaného plechu bez lišty, střech s krytinou skládanou nebo z plechu | [14 empty] | PP | 2
| Online PSC |  | https://podminky.urs.cz/item/CS_URS_2022_02/764344312 | [14 empty] | Online PSC | 2
| VV |  | " výlez" 0,6*0,5*4 |  | 1.2 | [12 empty] | VV | 2 | 2 | True | 0 | ROZPOCET
| VV |  | Mezisoučet |  | 1.2 | [12 empty] | VV | 2 | 3 | True | 0 | ROZPOCET
| VV |  | Součet |  | 1.2 | [12 empty] | VV | 2 | 4 | True | 1 | ROZPOCET
185 | K | 764346323 | Lemování ventilačních nástavců z TiZn lesklého válcovaného plechu na krytině skládané D přes 100 do 150 mm | kus | 3 |  | 0 | CS ÚRS 2022 02 |  | základní |  | 0 | 0 | 0 | 0 | 0 | 16 | K | 2 |  |  |  | ROZPOCET | 0 | 0 | 0 | 0 | 0 | 1 | 0 | 16 | 370
| PP |  | Lemování ventilačních nástavců z titanzinkového lesklého válcovaného plechu výšky do 1000 mm, se stříškou střech s krytinou skládanou mimo prejzovou nebo z plechu, průměru přes 100 do 150 mm | [14 empty] | PP | 2
| Online PSC |  | https://podminky.urs.cz/item/CS_URS_2022_02/764346323 | [14 empty] | Online PSC | 2
| VV |  | " ZTI" 3 |  | 3 | [12 empty] | VV | 2 | 2 | True | 0 | ROZPOCET
| VV |  | Součet |  | 3 | [12 empty] | VV | 2 | 4 | True | 1 | ROZPOCET
186 | K | 764541305 | Žlab podokapní půlkruhový z TiZn lesklého plechu rš 330 mm | m | 66.06 |  | 0 | CS ÚRS 2022 02 |  | základní |  | 0 | 0 | 0 | 0 | 0 | 16 | K | 2 |  |  |  | ROZPOCET | 0 | 0 | 0 | 0 | 0 | 1 | 0 | 16 | 372
| PP |  | Žlab podokapní z titanzinkového lesklého válcovaného plechu včetně háků a čel půlkruhový rš 330 mm | [14 empty] | PP | 2
| Online PSC |  | https://podminky.urs.cz/item/CS_URS_2022_02/764541305 | [14 empty] | Online PSC | 2
| P |  | Poznámka k položce: Poznámka k položce: K4, K5, K6 | [14 empty] | P | 2
187 | K | 764541346 | Kotlík oválný (trychtýřový) pro podokapní žlaby z TiZn lesklého plechu 330/100 mm | kus | 8 |  | 0 | CS ÚRS 2022 02 |  | základní |  | 0 | 0 | 0 | 0 | 0 | 16 | K | 2 |  |  |  | ROZPOCET | 0 | 0 | 0 | 0 | 0 | 1 | 0 | 16 | 374
| PP |  | Žlab podokapní z titanzinkového lesklého válcovaného plechu včetně háků a čel kotlík oválný (trychtýřový), rš žlabu/průměr svodu 330/100 mm | [14 empty] | PP | 2
| Online PSC |  | https://podminky.urs.cz/item/CS_URS_2022_02/764541346 | [14 empty] | Online PSC | 2
| P |  | Poznámka k položce: Poznámka k položce: K2 | [14 empty] | P | 2
188 | K | 764548323 | Svody kruhové včetně objímek, kolen, odskoků z TiZn lesklého plechu průměru 100 mm | m | 46.1 |  | 0 | CS ÚRS 2022 02 |  | základní |  | 0 | 0 | 0 | 0 | 0 | 16 | K | 2 |  |  |  | ROZPOCET | 0 | 0 | 0 | 0 | 0 | 1 | 0 | 16 | 376
| PP |  | Svod z titanzinkového lesklého válcovaného plechu včetně objímek, kolen a odskoků kruhový, průměru 100 mm | [14 empty] | PP | 2
| Online PSC |  | https://podminky.urs.cz/item/CS_URS_2022_02/764548323 | [14 empty] | Online PSC | 2
| P |  | Poznámka k položce: Poznámka k položce: K1 | [14 empty] | P | 2
| VV |  | " K1" 46,1 |  | 46.1 | [12 empty] | VV | 2 | 2 | True | 0 | ROZPOCET
| VV |  | Součet |  | 46.1 | [12 empty] | VV | 2 | 4 | True | 1 | ROZPOCET
189 | K | 764203152 | Montáž střešního výlezu pro krytinu skládanou nebo plechovou | kus | 1 |  | 0 | CS ÚRS 2022 02 |  | základní |  | 0 | 0 | 0 | 0 | 0 | 16 | K | 2 |  |  |  | ROZPOCET | 0 | 0 | 0 | 0 | 0 | 1 | 0 | 16 | 378
| PP |  | Montáž oplechování střešních prvků střešního výlezu střechy s krytinou skládanou nebo plechovou | [14 empty] | PP | 2
| Online PSC |  | https://podminky.urs.cz/item/CS_URS_2022_02/764203152 | [14 empty] | Online PSC | 2
190 | M | 55341849 | vikýř standard titanzinek 60x60cm | kus | 1 |  | 0 | CS ÚRS 2022 02 |  | základní |  | 0 | 0 | 0 | 0 | 0 | 32 | M | 2 |  |  |  | ROZPOCET | 0 | 0 | 0 | 0 | 0 | 1 | 0 | 16 | 380
| PP |  | vikýř standard titanzinek 60x60cm | [14 empty] | PP | 2
191 | K | 998764102 | Přesun hmot tonážní pro konstrukce klempířské v objektech v přes 6 do 12 m | t | 3.793 |  | 0 | CS ÚRS 2022 02 |  | základní |  | 0 | 0 | 0 | 0 | 0 | 16 | K | 2 |  |  |  | ROZPOCET | 0 | 0 | 0 | 0 | 0 | 1 | 0 | 16 | 382
| PP |  | Přesun hmot pro konstrukce klempířské stanovený z hmotnosti přesunovaného materiálu vodorovná dopravní vzdálenost do 50 m v objektech výšky přes 6 do 12 m | [14 empty] | PP | 2
| Online PSC |  | https://podminky.urs.cz/item/CS_URS_2022_02/998764102 | [14 empty] | Online PSC | 2
| D | 765 | Krytina skládaná |  |  |  | 0 |  |  |  |  | 0 |  | 0 |  | 0 | 2 | D | 1 |  |  |  | ROZPOCET | [6 empty] | 0
192 | K | 765123122 | Krytina betonová univerzální ochranná a větrávací mřížka okapové hrany | m | 66.06 |  | 0 | CS ÚRS 2022 02 |  | základní |  | 0 | 0 | 0 | 0 | 0 | 16 | K | 2 |  |  |  | ROZPOCET | 0 | 0 | 0 | 0 | 0 | 1 | 0 | 16 | 384
| PP |  | Krytina betonová drážková skládaná na sucho sklonu střechy do 30° prvky okapové hrany větrací mřížka univerzální | [14 empty] | PP | 2
| Online PSC |  | https://podminky.urs.cz/item/CS_URS_2022_02/765123122 | [14 empty] | Online PSC | 2
| VV |  | " okap" 66,06 |  | 66.06 | [12 empty] | VV | 2 | 2 | True | 0 | ROZPOCET
| VV |  | Součet |  | 66.06 | [12 empty] | VV | 2 | 4 | True | 1 | ROZPOCET
193 | K | 765191013 | Montáž pojistné hydroizolační nebo parotěsné fólie kladené přes 20° volně na bednění nebo tepelnou izolaci | m2 | 359.616 |  | 0 | CS ÚRS 2022 02 |  | základní |  | 0 | 0 | 0 | 0 | 0 | 16 | K | 2 |  |  |  | ROZPOCET | 0 | 0 | 0 | 0 | 0 | 1 | 0 | 16 | 386
| PP |  | Montáž pojistné hydroizolační nebo parotěsné fólie kladené ve sklonu přes 20° volně na bednění nebo tepelnou izolaci | [14 empty] | PP | 2
| Online PSC |  | https://podminky.urs.cz/item/CS_URS_2022_02/765191013 | [14 empty] | Online PSC | 2
| VV |  | " plocha střechy - folie pod TIZN" | [14 empty] | VV | 2 | 1 | True | 0 | ROZPOCET
| VV |  | " levá část" 5,1*8,26 |  | 42.126 | [12 empty] | VV | 2 | 2 | True | 0 | ROZPOCET
| VV |  | " nad schodištěm" (10,3+7,3)/2*3,5*2 |  | 61.6 | [12 empty] | VV | 2 | 2 | True | 0 | ROZPOCET
| VV |  | " hlavní budova" 5,88*20,56*2-6,16*3,2/2 |  | 231.93 | [12 empty] | VV | 2 | 2 | True | 0 | ROZPOCET
| VV |  | " závětří vstupu" 1,8*3,0 |  | 5.4 | [12 empty] | VV | 2 | 2 | True | 0 | ROZPOCET
| VV |  | " krček" 5,8*3,2 |  | 18.56 | [12 empty] | VV | 2 | 2 | True | 0 | ROZPOCET
| VV |  | Mezisoučet |  | 359.616 | [12 empty] | VV | 2 | 3 | True | 0 | ROZPOCET
| VV |  | Součet |  | 359.616 | [12 empty] | VV | 2 | 4 | True | 1 | ROZPOCET
194 | M | 63150819 | fólie kontaktní difuzně propustná pro doplňkovou hydroizolační vrstvu, jednovrstvá mikrovláknitá s funkční vrstvou tl 220μm | m2 | 395.578 |  | 0 | CS ÚRS 2022 02 |  | základní |  | 0 | 0 | 0 | 0 | 0 | 32 | M | 2 |  |  |  | ROZPOCET | 0 | 0 | 0 | 0 | 0 | 1 | 0 | 16 | 388
| PP |  | fólie kontaktní difuzně propustná pro doplňkovou hydroizolační vrstvu, jednovrstvá mikrovláknitá s funkční vrstvou tl 220μm | [14 empty] | PP | 2
195 | K | 765192001 | Nouzové (provizorní) zakrytí střechy plachtou | m2 | 359.616 |  | 0 | CS ÚRS 2022 02 |  | základní |  | 0 | 0 | 0 | 0 | 0 | 16 | K | 2 |  |  |  | ROZPOCET | 0 | 0 | 0 | 0 | 0 | 1 | 0 | 16 | 390
| PP |  | Nouzové zakrytí střechy plachtou | [14 empty] | PP | 2
| Online PSC |  | https://podminky.urs.cz/item/CS_URS_2022_02/765192001 | [14 empty] | Online PSC | 2
| VV |  | " plocha střechy " | [14 empty] | VV | 2 | 1 | True | 0 | ROZPOCET
| VV |  | " levá část" 5,1*8,26 |  | 42.126 | [12 empty] | VV | 2 | 2 | True | 0 | ROZPOCET
| VV |  | " nad schodištěm" (10,3+7,3)/2*3,5*2 |  | 61.6 | [12 empty] | VV | 2 | 2 | True | 0 | ROZPOCET
| VV |  | " hlavní budova" 5,88*20,56*2-6,16*3,2/2 |  | 231.93 | [12 empty] | VV | 2 | 2 | True | 0 | ROZPOCET
| VV |  | " závětří vstupu" 1,8*3,0 |  | 5.4 | [12 empty] | VV | 2 | 2 | True | 0 | ROZPOCET
| VV |  | " krček" 5,8*3,2 |  | 18.56 | [12 empty] | VV | 2 | 2 | True | 0 | ROZPOCET
| VV |  | Mezisoučet |  | 359.616 | [12 empty] | VV | 2 | 3 | True | 0 | ROZPOCET
| VV |  | Součet |  | 359.616 | [12 empty] | VV | 2 | 4 | True | 1 | ROZPOCET
196 | K | 998765102 | Přesun hmot tonážní pro krytiny skládané v objektech v přes 6 do 12 m | t | 0.151 |  | 0 | CS ÚRS 2022 02 |  | základní |  | 0 | 0 | 0 | 0 | 0 | 16 | K | 2 |  |  |  | ROZPOCET | 0 | 0 | 0 | 0 | 0 | 1 | 0 | 16 | 392
| PP |  | Přesun hmot pro krytiny skládané stanovený z hmotnosti přesunovaného materiálu vodorovná dopravní vzdálenost do 50 m na objektech výšky přes 6 do 12 m | [14 empty] | PP | 2
| Online PSC |  | https://podminky.urs.cz/item/CS_URS_2022_02/998765102 | [14 empty] | Online PSC | 2
| D | 766 | Konstrukce truhlářské |  |  |  | 0 |  |  |  |  | 0 |  | 0 |  | 0 | 2 | D | 1 |  |  |  | ROZPOCET | [6 empty] | 0
197 | K | 766622216 | Montáž plastových oken plochy do 1 m2 otevíravých s rámem do zdiva | kus | 2 |  | 0 | CS ÚRS 2022 02 |  | základní |  | 0 | 0 | 0 | 0 | 0 | 16 | K | 2 |  |  |  | ROZPOCET | 0 | 0 | 0 | 0 | 0 | 1 | 0 | 16 | 394
| PP |  | Montáž oken plastových plochy do 1 m2 včetně montáže rámu otevíravých do zdiva | [14 empty] | PP | 2
| Online PSC |  | https://podminky.urs.cz/item/CS_URS_2022_02/766622216 | [14 empty] | Online PSC | 2
| VV |  | " 60/90" 2 |  | 2 | [12 empty] | VV | 2 | 2 | True | 0 | ROZPOCET
| VV |  | Součet |  | 2 | [12 empty] | VV | 2 | 4 | True | 1 | ROZPOCET
198 | M | 61140050 | okno plastové otevíravé/sklopné trojsklo do plochy 1m2 | m2 | 1.08 |  | 0 | CS ÚRS 2022 02 |  | základní |  | 0 | 0 | 0 | 0 | 0 | 32 | M | 2 |  |  |  | ROZPOCET | 0 | 0 | 0 | 0 | 0 | 1 | 0 | 16 | 396
| PP |  | okno plastové otevíravé/sklopné trojsklo do plochy 1m2 | [14 empty] | PP | 2
| P |  | Poznámka k položce: Poznámka k položce: ozn 5 | [14 empty] | P | 2
| VV |  | " 60/90" 2*0,6*0,9 |  | 1.08 | [12 empty] | VV | 2 | 2 | True | 0 | ROZPOCET
| VV |  | Součet |  | 1.08 | [12 empty] | VV | 2 | 4 | True | 1 | ROZPOCET
199 | K | 766622132 | Montáž plastových oken plochy přes 1 m2 otevíravých v do 2,5 m s rámem do zdiva | m2 | 111.105 |  | 0 | CS ÚRS 2022 02 |  | základní |  | 0 | 0 | 0 | 0 | 0 | 16 | K | 2 |  |  |  | ROZPOCET | 0 | 0 | 0 | 0 | 0 | 1 | 0 | 16 | 398
| PP |  | Montáž oken plastových včetně montáže rámu plochy přes 1 m2 otevíravých do zdiva, výšky přes 1,5 do 2,5 m | [14 empty] | PP | 2
| Online PSC |  | https://podminky.urs.cz/item/CS_URS_2022_02/766622132 | [14 empty] | Online PSC | 2
| VV |  | " ozn 1 210/180" 2,1*1,8*(7+5) |  | 45.36 | [12 empty] | VV | 2 | 2 | True | 0 | ROZPOCET
| VV |  | " ozn 2 202,5/180" 2,025*1,8*(0+2) |  | 7.29 | [12 empty] | VV | 2 | 2 | True | 0 | ROZPOCET
| VV |  | " ozn 3 110/180" 1,1*1,8*(0+1) |  | 1.98 | [12 empty] | VV | 2 | 2 | True | 0 | ROZPOCET
| VV |  | " ozn 4 90/180" 0,9*1,8*(14+16) |  | 48.6 | [12 empty] | VV | 2 | 2 | True | 0 | ROZPOCET
| VV |  | " ozn 6 90/175" 0,9*1,75*(5+0) |  | 7.875 | [12 empty] | VV | 2 | 2 | True | 0 | ROZPOCET
| VV |  | Mezisoučet |  | 111.105 | [12 empty] | VV | 2 | 3 | True | 0 | ROZPOCET
| VV |  | Součet |  | 111.105 | [12 empty] | VV | 2 | 4 | True | 1 | ROZPOCET
200 | M | 61140054 | okno plastové otevíravé/sklopné trojsklo přes plochu 1m2 v 1,5-2,5m | m2 | 111.105 |  | 0 | CS ÚRS 2022 02 |  | základní |  | 0 | 0 | 0 | 0 | 0 | 32 | M | 2 |  |  |  | ROZPOCET | 0 | 0 | 0 | 0 | 0 | 1 | 0 | 16 | 400
| PP |  | okno plastové otevíravé/sklopné trojsklo přes plochu 1m2 v 1,5-2,5m | [14 empty] | PP | 2
| VV |  | " ozn 1 210/180" 2,1*1,8*(7+5) |  | 45.36 | [12 empty] | VV | 2 | 2 | True | 0 | ROZPOCET
| VV |  | " ozn 2 202,5/180" 2,025*1,8*(0+2) |  | 7.29 | [12 empty] | VV | 2 | 2 | True | 0 | ROZPOCET
| VV |  | " ozn 3 110/180" 1,1*1,8*(0+1) |  | 1.98 | [12 empty] | VV | 2 | 2 | True | 0 | ROZPOCET
| VV |  | " ozn 4 90/180" 0,9*1,8*(14+16) |  | 48.6 | [12 empty] | VV | 2 | 2 | True | 0 | ROZPOCET
| VV |  | " ozn 6 90/175" 0,9*1,75*(5+0) |  | 7.875 | [12 empty] | VV | 2 | 2 | True | 0 | ROZPOCET
| VV |  | Mezisoučet |  | 111.105 | [12 empty] | VV | 2 | 3 | True | 0 | ROZPOCET
| VV |  | Součet |  | 111.105 | [12 empty] | VV | 2 | 4 | True | 1 | ROZPOCET
201 | K | 766694111 | Montáž parapetních desek dřevěných nebo plastových š do 30 cm dl do 1,0 m | kus | 37 |  | 0 | CS ÚRS 2022 02 |  | základní |  | 0 | 0 | 0 | 0 | 0 | 16 | K | 2 |  |  |  | ROZPOCET | 0 | 0 | 0 | 0 | 0 | 1 | 0 | 16 | 402
| PP |  | Montáž ostatních truhlářských konstrukcí parapetních desek dřevěných nebo plastových šířky do 300 mm, délky do 1000 mm | [14 empty] | PP | 2
| Online PSC |  | https://podminky.urs.cz/item/CS_URS_2022_02/766694111 | [14 empty] | Online PSC | 2
| VV |  | 30+2+5 |  | 37 | [12 empty] | VV | 2 | 2 | True | 0 | ROZPOCET
| VV |  | Součet |  | 37 | [12 empty] | VV | 2 | 4 | True | 1 | ROZPOCET
202 | K | 766694112 | Montáž parapetních desek dřevěných nebo plastových š do 30 cm dl přes 1,0 do 1,6 m | kus | 1 |  | 0 | CS ÚRS 2022 02 |  | základní |  | 0 | 0 | 0 | 0 | 0 | 16 | K | 2 |  |  |  | ROZPOCET | 0 | 0 | 0 | 0 | 0 | 1 | 0 | 16 | 404
| PP |  | Montáž ostatních truhlářských konstrukcí parapetních desek dřevěných nebo plastových šířky do 300 mm, délky přes 1000 do 1600 mm | [14 empty] | PP | 2
| Online PSC |  | https://podminky.urs.cz/item/CS_URS_2022_02/766694112 | [14 empty] | Online PSC | 2
203 | K | 766694113 | Montáž parapetních desek dřevěných nebo plastových š do 30 cm dl přes 1,6 do 2,6 m | kus | 14 |  | 0 | CS ÚRS 2022 02 |  | základní |  | 0 | 0 | 0 | 0 | 0 | 16 | K | 2 |  |  |  | ROZPOCET | 0 | 0 | 0 | 0 | 0 | 1 | 0 | 16 | 406
| PP |  | Montáž ostatních truhlářských konstrukcí parapetních desek dřevěných nebo plastových šířky do 300 mm, délky přes 1600 do 2600 mm | [14 empty] | PP | 2
| Online PSC |  | https://podminky.urs.cz/item/CS_URS_2022_02/766694113 | [14 empty] | Online PSC | 2
| VV |  | 12+2 |  | 14 | [12 empty] | VV | 2 | 2 | True | 0 | ROZPOCET
| VV |  | Součet |  | 14 | [12 empty] | VV | 2 | 4 | True | 1 | ROZPOCET
204 | M | 60794103 | parapet dřevotřískový vnitřní povrch laminátový š 300mm | m | 71.665 |  | 0 | CS ÚRS 2022 02 |  | základní |  | 0 | 0 | 0 | 0 | 0 | 32 | M | 2 |  |  |  | ROZPOCET | 0 | 0 | 0 | 0 | 0 | 1 | 0 | 16 | 408
| PP |  | parapet dřevotřískový vnitřní povrch laminátový š 300mm | [14 empty] | PP | 2
205 | M | 60794121 | koncovka PVC k parapetním dřevotřískovým deskám 600mm | kus | 52 |  | 0 | CS ÚRS 2022 02 |  | základní |  | 0 | 0 | 0 | 0 | 0 | 32 | M | 2 |  |  |  | ROZPOCET | 0 | 0 | 0 | 0 | 0 | 1 | 0 | 16 | 410
| PP |  | koncovka PVC k parapetním dřevotřískovým deskám 600mm | [14 empty] | PP | 2
| VV |  | 37+1+14 |  | 52 | [12 empty] | VV | 2 | 2 | True | 0 | ROZPOCET
| VV |  | Součet |  | 52 | [12 empty] | VV | 2 | 4 | True | 1 | ROZPOCET
206 | K | 766660411 | Montáž vchodových dveří jednokřídlových bez nadsvětlíku do zdiva | kus | 1 |  | 0 | CS ÚRS 2022 02 |  | základní |  | 0 | 0 | 0 | 0 | 0 | 16 | K | 2 |  |  |  | ROZPOCET | 0 | 0 | 0 | 0 | 0 | 1 | 0 | 16 | 412
| PP |  | Montáž dveřních křídel dřevěných nebo plastových vchodových dveří včetně rámu do zdiva jednokřídlových bez nadsvětlíku | [14 empty] | PP | 2
| Online PSC |  | https://podminky.urs.cz/item/CS_URS_2022_02/766660411 | [14 empty] | Online PSC | 2
| VV |  | " 26P 110/210" 1 |  | 1 | [12 empty] | VV | 2 | 2 | True | 0 | ROZPOCET
| VV |  | Součet |  | 1 | [12 empty] | VV | 2 | 4 | True | 1 | ROZPOCET
207 | M | 61140504 | dveře jednokřídlé plastové bílé prosklené max rozměru otvoru 2,42m2 bezpečnostní třídy RC2 | m2 | 2.31 |  | 0 | CS ÚRS 2022 02 |  | základní |  | 0 | 0 | 0 | 0 | 0 | 32 | M | 2 |  |  |  | ROZPOCET | 0 | 0 | 0 | 0 | 0 | 1 | 0 | 16 | 414
| PP |  | dveře jednokřídlé plastové bílé prosklené max rozměru otvoru 2,42m2 bezpečnostní třídy RC2 | [14 empty] | PP | 2
| P |  | Poznámka k položce: Poznámka k položce: včetně rámu, kliky, zámku, 2/3 sklo | [14 empty] | P | 2
| VV |  | " 26P 110/210" 1,1*2,1*1 |  | 2.31 | [12 empty] | VV | 2 | 2 | True | 0 | ROZPOCET
| VV |  | Součet |  | 2.31 | [12 empty] | VV | 2 | 4 | True | 1 | ROZPOCET
208 | K | 766660421 | Montáž vchodových dveří jednokřídlových s nadsvětlíkem do zdiva | kus | 2 |  | 0 | CS ÚRS 2022 02 |  | základní |  | 0 | 0 | 0 | 0 | 0 | 16 | K | 2 |  |  |  | ROZPOCET | 0 | 0 | 0 | 0 | 0 | 1 | 0 | 16 | 416
| PP |  | Montáž dveřních křídel dřevěných nebo plastových vchodových dveří včetně rámu do zdiva jednokřídlových s nadsvětlíkem | [14 empty] | PP | 2
| Online PSC |  | https://podminky.urs.cz/item/CS_URS_2022_02/766660421 | [14 empty] | Online PSC | 2
| VV |  | " 11L 90/270" 1 |  | 1 | [12 empty] | VV | 2 | 2 | True | 0 | ROZPOCET
| VV |  | " 14L 80/270" 1 |  | 1 | [12 empty] | VV | 2 | 2 | True | 0 | ROZPOCET
| VV |  | Součet |  | 2 | [12 empty] | VV | 2 | 4 | True | 1 | ROZPOCET
209 | M | 61140516 | dveře jednokřídlé plastové bílé prosklené s nadsvětlíkem max rozměru otvoru 3,3m2 bezpečnostní třídy RC2 | m2 | 4.59 |  | 0 | CS ÚRS 2022 02 |  | základní |  | 0 | 0 | 0 | 0 | 0 | 32 | M | 2 |  |  |  | ROZPOCET | 0 | 0 | 0 | 0 | 0 | 1 | 0 | 16 | 418
| PP |  | dveře jednokřídlé plastové bílé prosklené s nadsvětlíkem max rozměru otvoru 3,3m2 bezpečnostní třídy RC2 | [14 empty] | PP | 2
| P |  | Poznámka k položce: Poznámka k položce: včetně rámu, kliky, zámku, 2/3 sklo | [14 empty] | P | 2
| VV |  | " 11L 90/270" 0,9*2,7*1 |  | 2.43 | [12 empty] | VV | 2 | 2 | True | 0 | ROZPOCET
| VV |  | " 14L 80/270" 0,8*2,7*1 |  | 2.16 | [12 empty] | VV | 2 | 2 | True | 0 | ROZPOCET
| VV |  | Součet |  | 4.59 | [12 empty] | VV | 2 | 4 | True | 1 | ROZPOCET
210 | K | 766641132 | Montáž balkónových dveří zdvojených jednokřídlových s nadsvětlíkem včetně rámu do zdiva | kus | 1 |  | 0 | CS ÚRS 2022 02 |  | základní |  | 0 | 0 | 0 | 0 | 0 | 16 | K | 2 |  |  |  | ROZPOCET | 0 | 0 | 0 | 0 | 0 | 1 | 0 | 16 | 420
| PP |  | Montáž balkónových dveří dřevěných nebo plastových včetně rámu zdvojených do zdiva jednokřídlových s nadsvětlíkem | [14 empty] | PP | 2
| Online PSC |  | https://podminky.urs.cz/item/CS_URS_2022_02/766641132 | [14 empty] | Online PSC | 2
| VV |  | " 24L 90/270" 1 |  | 1 | [12 empty] | VV | 2 | 2 | True | 0 | ROZPOCET
| VV |  | Součet |  | 1 | [12 empty] | VV | 2 | 4 | True | 1 | ROZPOCET
211 | M | 61140060 | dveře plastové balkonové jednokřídlové s nadsvětlíkem trojsklo | m2 | 2.43 |  | 0 | CS ÚRS 2022 02 |  | základní |  | 0 | 0 | 0 | 0 | 0 | 32 | M | 2 |  |  |  | ROZPOCET | 0 | 0 | 0 | 0 | 0 | 1 | 0 | 16 | 422
| PP |  | dveře plastové balkonové jednokřídlové s nadsvětlíkem trojsklo | [14 empty] | PP | 2
| P |  | Poznámka k položce: Poznámka k položce: včetně rámu, kliky, zámku, 2/3 sklo | [14 empty] | P | 2
| VV |  | " 24L 90/270" 0,9*2,7*1 |  | 2.43 | [12 empty] | VV | 2 | 2 | True | 0 | ROZPOCET
| VV |  | Součet |  | 2.43 | [12 empty] | VV | 2 | 4 | True | 1 | ROZPOCET
212 | K | 766641163 | Montáž balkónových dveří zdvojených dvoukřídlových s nadsvětlíkem včetně rámu do zdiva | kus | 2 |  | 0 | CS ÚRS 2022 02 |  | základní |  | 0 | 0 | 0 | 0 | 0 | 16 | K | 2 |  |  |  | ROZPOCET | 0 | 0 | 0 | 0 | 0 | 1 | 0 | 16 | 424
| PP |  | Montáž balkónových dveří dřevěných nebo plastových včetně rámu zdvojených do zdiva dvoukřídlových s nadsvětlíkem | [14 empty] | PP | 2
| Online PSC |  | https://podminky.urs.cz/item/CS_URS_2022_02/766641163 | [14 empty] | Online PSC | 2
| VV |  | " 13P 150/270" 2 |  | 2 | [12 empty] | VV | 2 | 2 | True | 0 | ROZPOCET
| VV |  | Součet |  | 2 | [12 empty] | VV | 2 | 4 | True | 1 | ROZPOCET
213 | M | 61140068 | dveře plastové balkonové dvoukřídlové s nadsvětlíkem trojsklo | m2 | 8.1 |  | 0 | CS ÚRS 2022 02 |  | základní |  | 0 | 0 | 0 | 0 | 0 | 32 | M | 2 |  |  |  | ROZPOCET | 0 | 0 | 0 | 0 | 0 | 1 | 0 | 16 | 426
| PP |  | dveře plastové balkonové dvoukřídlové s nadsvětlíkem trojsklo | [14 empty] | PP | 2
| P |  | Poznámka k položce: Poznámka k položce: včetně rámu, kliky, zámku, 2/3 sklo | [14 empty] | P | 2
| VV |  | " 13P 150/270" 1,5*2,7*2 |  | 8.1 | [12 empty] | VV | 2 | 2 | True | 0 | ROZPOCET
| VV |  | Součet |  | 8.1 | [12 empty] | VV | 2 | 4 | True | 1 | ROZPOCET
214 | K | 766660734 | Montáž dveřního bezpečnostního kování - panikového | kus | 1 |  | 0 | CS ÚRS 2022 02 |  | základní |  | 0 | 0 | 0 | 0 | 0 | 16 | K | 2 |  |  |  | ROZPOCET | 0 | 0 | 0 | 0 | 0 | 1 | 0 | 16 | 428
| PP |  | Montáž dveřních doplňků dveřního kování bezpečnostního panikového kování | [14 empty] | PP | 2
| Online PSC |  | https://podminky.urs.cz/item/CS_URS_2022_02/766660734 | [14 empty] | Online PSC | 2
| VV |  | " 24L 90" 1 |  | 1 | [12 empty] | VV | 2 | 2 | True | 0 | ROZPOCET
| VV |  | Mezisoučet |  | 1 | [12 empty] | VV | 2 | 3 | True | 0 | ROZPOCET
| VV |  | Součet |  | 1 | [12 empty] | VV | 2 | 4 | True | 1 | ROZPOCET
215 | M | 54913659 | kování panikové dvoubodové, stříbrné, mechanická hrazda | sada | 1 |  | 0 |  |  | základní |  | 0 | 0 | 0 | 0 | 0 | 32 | M | 2 |  |  |  | ROZPOCET | 0 | 0 | 0 | 0 | 0 | 1 | 0 | 16 | 430
| PP |  | kování panikové dvoubodové, stříbrné, mechanická tlačná paniková hrazda se zabezpečením ve dvou bodech | [14 empty] | PP | 2
| P |  | Poznámka k položce: Poznámka k položce: doplněné o hrazdy se sníženým průmětem | [14 empty] | P | 2
| VV |  | " 24L 90" 1 |  | 1 | [12 empty] | VV | 2 | 2 | True | 0 | ROZPOCET
| VV |  | Mezisoučet |  | 1 | [12 empty] | VV | 2 | 3 | True | 0 | ROZPOCET
| VV |  | Součet |  | 1 | [12 empty] | VV | 2 | 4 | True | 1 | ROZPOCET
216 | K | 766416243 | Montáž obložení stěn pl přes 5 m2 panely z aglomerovaných desek přes 1,50 m2 | m2 | 68.681 |  | 0 | CS ÚRS 2022 02 |  | základní |  | 0 | 0 | 0 | 0 | 0 | 16 | K | 2 |  |  |  | ROZPOCET | 0 | 0 | 0 | 0 | 0 | 1 | 0 | 16 | 432
| PP |  | Montáž obložení stěn panely obkladovými plochy přes 5 m2 z aglomerovaných desek, plochy přes 1,50 m2 | [14 empty] | PP | 2
| Online PSC |  | https://podminky.urs.cz/item/CS_URS_2022_02/766416243 | [14 empty] | Online PSC | 2
| VV |  | " štíty" 0,4*8,26+(0,4+0,846)/2*5,1*2+6,1*1,556/2+10,66*2,605/2*2 |  | 42.174 | [12 empty] | VV | 2 | 2 | True | 0 | ROZPOCET
| VV |  | " podhled střechy" (0,2+0,25)*(8,26*2+7,425+14,4+20,56) |  | 26.507 | [12 empty] | VV | 2 | 2 | True | 0 | ROZPOCET
| VV |  | Mezisoučet |  | 68.681 | [12 empty] | VV | 2 | 3 | True | 0 | ROZPOCET
| VV |  | Součet |  | 68.681 | [12 empty] | VV | 2 | 4 | True | 1 | ROZPOCET
217 | M | 60726286 | deska dřevoštěpková OSB 3 P+D broušená tl 25mm | m2 | 89.285 |  | 0 | CS ÚRS 2022 02 |  | základní |  | 0 | 0 | 0 | 0 | 0 | 32 | M | 2 |  |  |  | ROZPOCET | 0 | 0 | 0 | 0 | 0 | 1 | 0 | 16 | 434
| PP |  | deska dřevoštěpková OSB 3 P+D broušená tl 25mm | [14 empty] | PP | 2
| P |  | Poznámka k položce: Poznámka k položce: 30% prořez | [14 empty] | P | 2
| VV |  | 68,681*1,3 "Přepočtené koeficientem množství |  | 89.285 | [12 empty] | VV | 2 | 2 | True | 0 | ROZPOCET
| VV |  | Součet |  | 89.285 | [12 empty] | VV | 2 | 4 | True | 1 | ROZPOCET
218 | K | 762101961 | Vyřezání otvoru ve stěně s bedněním z desek tvrdých pl jednotlivě do 1 m2 | m | 19.6 |  | 0 | CS ÚRS 2022 02 |  | základní |  | 0 | 0 | 0 | 0 | 0 | 16 | K | 2 |  |  |  | ROZPOCET | 0 | 0 | 0 | 0 | 0 | 1 | 0 | 16 | 436
| PP |  | Vyřezání jednotlivých otvorů ve stěnách a příčkách s vyřezáním konstrukce s bedněním z desek tvrdých (cementotřískových, cementových, dřevoštěpkových apod.), otvoru plochy jednotlivě do 1 m2 | [14 empty] | PP | 2
| Online PSC |  | https://podminky.urs.cz/item/CS_URS_2022_02/762101961 | [14 empty] | Online PSC | 2
| VV |  | " pro větrací mřížky" 0,3*4*11+0,2*4*2+(0,3+0,2)*2*2+(0,2+0,15)*2*4 |  | 19.6 | [12 empty] | VV | 2 | 2 | True | 0 | ROZPOCET
| VV |  | Součet |  | 19.6 | [12 empty] | VV | 2 | 4 | True | 1 | ROZPOCET
219 | K | 766417211 | Montáž podkladového roštu pro obložení stěn | m | 103.022 |  | 0 | CS ÚRS 2022 02 |  | základní |  | 0 | 0 | 0 | 0 | 0 | 16 | K | 2 |  |  |  | ROZPOCET | 0 | 0 | 0 | 0 | 0 | 1 | 0 | 16 | 438
| PP |  | Montáž obložení stěn rošt podkladový | [14 empty] | PP | 2
| Online PSC |  | https://podminky.urs.cz/item/CS_URS_2022_02/766417211 | [14 empty] | Online PSC | 2
| VV |  | " štíty" (0,4*8,26+(0,4+0,846)/2*5,1*2+6,1*1,556/2+10,66*2,605/2*2)*1,5 |  | 63.261 | [12 empty] | VV | 2 | 2 | True | 0 | ROZPOCET
| VV |  | " podhled střechy" (0,2+0,25)*(8,26*2+7,425+14,4+20,56)*1,5 |  | 39.761 | [12 empty] | VV | 2 | 2 | True | 0 | ROZPOCET
| VV |  | Mezisoučet |  | 103.022 | [12 empty] | VV | 2 | 3 | True | 0 | ROZPOCET
| VV |  | Součet |  | 103.022 | [12 empty] | VV | 2 | 4 | True | 1 | ROZPOCET
220 | M | 60511120 | řezivo stavební prkna prismovaná středová tl 25(32)mm dl 2-5m | m3 | 0.567 |  | 0 | CS ÚRS 2021 01 |  | základní |  | 0 | 0 | 0 | 0 | 0 | 32 | M | 2 |  |  |  | ROZPOCET | 0 | 0 | 0 | 0 | 0 | 1 | 0 | 16 | 440
| PP |  | řezivo stavební prkna prismovaná středová tl 25(32)mm dl 2-5m | [14 empty] | PP | 2
| VV |  | " štíty" (0,4*8,26+(0,4+0,846)/2*5,1*2+6,1*1,556/2+10,66*2,605/2*2)*1,5*0,05*0,1*1,1 |  | 0.348 | [12 empty] | VV | 2 | 2 | True | 0 | ROZPOCET
| VV |  | " podhled střechy" (0,2+0,25)*(8,26*2+7,425+14,4+20,56)*1,5*0,05*0,1*1,1 |  | 0.219 | [12 empty] | VV | 2 | 2 | True | 0 | ROZPOCET
| VV |  | Mezisoučet |  | 0.567 | [12 empty] | VV | 2 | 3 | True | 0 | ROZPOCET
| VV |  | Součet |  | 0.567 | [12 empty] | VV | 2 | 4 | True | 1 | ROZPOCET
221 | K | 762083111 | Impregnace řeziva proti dřevokaznému hmyzu a houbám máčením třída ohrožení 1 a 2 | m3 | 0.515 |  | 0 | CS ÚRS 2022 02 |  | základní |  | 0 | 0 | 0 | 0 | 0 | 16 | K | 2 |  |  |  | ROZPOCET | 0 | 0 | 0 | 0 | 0 | 1 | 0 | 16 | 442
| PP |  | Impregnace řeziva máčením proti dřevokaznému hmyzu a houbám, třída ohrožení 1 a 2 (dřevo v interiéru) | [14 empty] | PP | 2
| Online PSC |  | https://podminky.urs.cz/item/CS_URS_2022_02/762083111 | [14 empty] | Online PSC | 2
| VV |  | " štíty" (0,4*8,26+(0,4+0,846)/2*5,1*2+6,1*1,556/2+10,66*2,605/2*2)*1,5*0,05*0,1 |  | 0.316 | [12 empty] | VV | 2 | 2 | True | 0 | ROZPOCET
| VV |  | " podhled střechy" (0,2+0,25)*(8,26*2+7,425+14,4+20,56)*1,5*0,05*0,1 |  | 0.199 | [12 empty] | VV | 2 | 2 | True | 0 | ROZPOCET
| VV |  | Mezisoučet |  | 0.515 | [12 empty] | VV | 2 | 3 | True | 0 | ROZPOCET
| VV |  | Součet |  | 0.515 | [12 empty] | VV | 2 | 4 | True | 1 | ROZPOCET
222 | K | 998766102 | Přesun hmot tonážní pro kce truhlářské v objektech v přes 6 do 12 m | t | 6.765 |  | 0 | CS ÚRS 2022 02 |  | základní |  | 0 | 0 | 0 | 0 | 0 | 16 | K | 2 |  |  |  | ROZPOCET | 0 | 0 | 0 | 0 | 0 | 1 | 0 | 16 | 444
| PP |  | Přesun hmot pro konstrukce truhlářské stanovený z hmotnosti přesunovaného materiálu vodorovná dopravní vzdálenost do 50 m v objektech výšky přes 6 do 12 m | [14 empty] | PP | 2
| Online PSC |  | https://podminky.urs.cz/item/CS_URS_2022_02/998766102 | [14 empty] | Online PSC | 2
| D | 767 | Konstrukce zámečnické |  |  |  | 0 |  |  |  |  | 0 |  | 0 |  | 0 | 2 | D | 1 |  |  |  | ROZPOCET | [6 empty] | 0
223 | K | 767392802 | Demontáž krytin střech z plechů šroubovaných do suti | m2 | 11.33 |  | 0 | CS ÚRS 2022 02 |  | základní |  | 0 | 0 | 0 | 0 | 0 | 16 | K | 2 |  |  |  | ROZPOCET | 0 | 0 | 0 | 0 | 0 | 1 | 0 | 16 | 446
| PP |  | Demontáž krytin střech z plechů šroubovaných do suti | [14 empty] | PP | 2
| Online PSC |  | https://podminky.urs.cz/item/CS_URS_2022_02/767392802 | [14 empty] | Online PSC | 2
| VV |  | " stříšky na vstupem" 2,8*2,6+1,5*2,7 |  | 11.33 | [12 empty] | VV | 2 | 2 | True | 0 | ROZPOCET
| VV |  | Součet |  | 11.33 | [12 empty] | VV | 2 | 4 | True | 1 | ROZPOCET
224 | K | 767996802 | Demontáž atypických zámečnických konstrukcí rozebráním hm jednotlivých dílů přes 50 do 100 kg | kg | 170 |  | 0 | CS ÚRS 2022 02 |  | základní |  | 0 | 0 | 0 | 0 | 0 | 16 | K | 2 |  |  |  | ROZPOCET | 0 | 0 | 0 | 0 | 0 | 1 | 0 | 16 | 448
| PP |  | Demontáž ostatních zámečnických konstrukcí o hmotnosti jednotlivých dílů rozebráním přes 50 do 100 kg | [14 empty] | PP | 2
| Online PSC |  | https://podminky.urs.cz/item/CS_URS_2022_02/767996802 | [14 empty] | Online PSC | 2
| VV |  | " stříšky na vstupem - nosná kce" 95+75 |  | 170 | [12 empty] | VV | 2 | 2 | True | 0 | ROZPOCET
| VV |  | Součet |  | 170 | [12 empty] | VV | 2 | 4 | True | 1 | ROZPOCET
225 | K | 767832802 | Demontáž venkovních požárních žebříků bez ochranného koše | m | 3.5 |  | 0 | CS ÚRS 2022 02 |  | základní |  | 0 | 0 | 0 | 0 | 0 | 16 | K | 2 |  |  |  | ROZPOCET | 0 | 0 | 0 | 0 | 0 | 1 | 0 | 16 | 450
| PP |  | Demontáž venkovních požárních žebříků bez ochranného koše | [14 empty] | PP | 2
| Online PSC |  | https://podminky.urs.cz/item/CS_URS_2022_02/767832802 | [14 empty] | Online PSC | 2
226 | K | 767881124 | Montáž bodů záchytného systému do ocelových profilů šroubením, sevřením | kus | 7 |  | 0 | CS ÚRS 2022 02 |  | základní |  | 0 | 0 | 0 | 0 | 0 | 16 | K | 2 |  |  |  | ROZPOCET | 0 | 0 | 0 | 0 | 0 | 1 | 0 | 16 | 452
| PP |  | Montáž záchytného systému proti pádu bodů samostatných nebo v systému s poddajným kotvícím vedením do ocelových profilů šroubením, sevřením | [14 empty] | PP | 2
| Online PSC |  | https://podminky.urs.cz/item/CS_URS_2022_02/767881124 | [14 empty] | Online PSC | 2
227 | M | 70921424 | kotvicí bod pro šikmé střechy s falcovanou krytinou | kus | 7 |  | 0 | CS ÚRS 2022 02 |  | základní |  | 0 | 0 | 0 | 0 | 0 | 32 | M | 2 |  |  |  | ROZPOCET | 0 | 0 | 0 | 0 | 0 | 1 | 0 | 16 | 454
| PP |  | kotvicí bod pro šikmé střechy s falcovanou krytinou | [14 empty] | PP | 2
228 | K | 767881132 | Montáž bodů záchytného systému do šikmé střechy se střešní krytinou falcovanou | kus | 10 |  | 0 | CS ÚRS 2022 02 |  | základní |  | 0 | 0 | 0 | 0 | 0 | 16 | K | 2 |  |  |  | ROZPOCET | 0 | 0 | 0 | 0 | 0 | 1 | 0 | 16 | 456
| PP |  | Montáž záchytného systému proti pádu bodů samostatných nebo v systému s poddajným kotvícím vedením na šikmé střechy (přes 15 °) se střešní krytinou drážkovanou | [14 empty] | PP | 2
| Online PSC |  | https://podminky.urs.cz/item/CS_URS_2022_02/767881132 | [14 empty] | Online PSC | 2
229 | M | 70921355 | kotvicí bod pro tenké dřevěné konstrukce pomocí 16ti vrutů dl 300mm | kus | 10 |  | 0 | CS ÚRS 2022 02 |  | základní |  | 0 | 0 | 0 | 0 | 0 | 32 | M | 2 |  |  |  | ROZPOCET | 0 | 0 | 0 | 0 | 0 | 1 | 0 | 16 | 458
| PP |  | kotvicí bod pro tenké dřevěné konstrukce pomocí 16ti vrutů dl 300mm | [14 empty] | PP | 2
230 | K | 767881161 | Montáž lana do nástavců v záchytném systému poddajného kotvícího vedení | kus | 1 |  | 0 | CS ÚRS 2022 02 |  | základní |  | 0 | 0 | 0 | 0 | 0 | 16 | K | 2 |  |  |  | ROZPOCET | 0 | 0 | 0 | 0 | 0 | 1 | 0 | 16 | 460
| PP |  | Montáž záchytného systému proti pádu nástavců určených k upevnění na sloupky nebo body v systému poddajného kotvícího vedení montáž lana uchycení lana k nástavcům | [14 empty] | PP | 2
| Online PSC |  | https://podminky.urs.cz/item/CS_URS_2022_02/767881161 | [14 empty] | Online PSC | 2
231 | M | 31452201 | nerezové lano určené pro systémy s požadavkem na permanentní kotvicí vedení tl 8mm | m | 23 |  | 0 | CS ÚRS 2022 02 |  | základní |  | 0 | 0 | 0 | 0 | 0 | 32 | M | 2 |  |  |  | ROZPOCET | 0 | 0 | 0 | 0 | 0 | 1 | 0 | 16 | 462
| PP |  | nerezové lano určené pro systémy s požadavkem na permanentní kotvicí vedení tl 8mm | [14 empty] | PP | 2
232 | K | 7678896R1 | Revize a předání do užívání - záchytný a zádržný systém ( včetně sady pro údržbu skříňka + lano 10m+ postroj) | soubor | 1 |  | 0 |  |  | základní |  | 0 | 0 | 0 | 0 | 0 | 16 | K | 2 |  |  |  | ROZPOCET | 0 | 0 | 0 | 0 | 0 | 1 | 0 | 16 | 464
| PP |  | Revize a předání do užívání - záchytný a zádržný systém ( včetně sady pro údržbu skříňka + lano 10m + postroj ) | [14 empty] | PP | 2
233 | K | 767640222 | Montáž dveří ocelových nebo hliníkových vchodových dvoukřídlových s nadsvětlíkem | kus | 1 |  | 0 | CS ÚRS 2022 02 |  | základní |  | 0 | 0 | 0 | 0 | 0 | 16 | K | 2 |  |  |  | ROZPOCET | 0 | 0 | 0 | 0 | 0 | 1 | 0 | 16 | 466
| PP |  | Montáž dveří ocelových nebo hliníkových vchodových dvoukřídlové s nadsvětlíkem | [14 empty] | PP | 2
| Online PSC |  | https://podminky.urs.cz/item/CS_URS_2022_02/767640222 | [14 empty] | Online PSC | 2
| VV |  | " 10L 170/270" 1 |  | 1 | [12 empty] | VV | 2 | 2 | True | 0 | ROZPOCET
| VV |  | Součet |  | 1 | [12 empty] | VV | 2 | 4 | True | 1 | ROZPOCET
234 | M | 55341335 | dveře dvoukřídlé Al prosklené max rozměru otvoru 4,84m2 bezpečnostní třídy RC2 | m2 | 4.59 |  | 0 | CS ÚRS 2022 02 |  | základní |  | 0 | 0 | 0 | 0 | 0 | 32 | M | 2 |  |  |  | ROZPOCET | 0 | 0 | 0 | 0 | 0 | 1 | 0 | 16 | 468
| PP |  | dveře dvoukřídlé Al prosklené max rozměru otvoru 4,84m2 bezpečnostní třídy RC2 | [14 empty] | PP | 2
| VV |  | " 10L 170/270" 1,7*2,7*1 |  | 4.59 | [12 empty] | VV | 2 | 2 | True | 0 | ROZPOCET
| VV |  | Součet |  | 4.59 | [12 empty] | VV | 2 | 4 | True | 1 | ROZPOCET
235 | K | 998767102 | Přesun hmot tonážní pro zámečnické konstrukce v objektech v přes 6 do 12 m | t | 0.207 |  | 0 | CS ÚRS 2022 02 |  | základní |  | 0 | 0 | 0 | 0 | 0 | 16 | K | 2 |  |  |  | ROZPOCET | 0 | 0 | 0 | 0 | 0 | 1 | 0 | 16 | 470
| PP |  | Přesun hmot pro zámečnické konstrukce stanovený z hmotnosti přesunovaného materiálu vodorovná dopravní vzdálenost do 50 m v objektech výšky přes 6 do 12 m | [14 empty] | PP | 2
| Online PSC |  | https://podminky.urs.cz/item/CS_URS_2022_02/998767102 | [14 empty] | Online PSC | 2
| D | 771 | Podlahy z dlaždic |  |  |  | 0 |  |  |  |  | 0 |  | 0 |  | 0 | 2 | D | 1 |  |  |  | ROZPOCET | [6 empty] | 0
236 | K | 771121011 | Nátěr penetrační na podlahu | m2 | 4.2 |  | 0 | CS ÚRS 2022 02 |  | základní |  | 0 | 0 | 0 | 0 | 0 | 16 | K | 2 |  |  |  | ROZPOCET | 0 | 0 | 0 | 0 | 0 | 1 | 0 | 16 | 472
| PP |  | Příprava podkladu před provedením dlažby nátěr penetrační na podlahu | [14 empty] | PP | 2
| Online PSC |  | https://podminky.urs.cz/item/CS_URS_2022_02/771121011 | [14 empty] | Online PSC | 2
| VV |  | " závětří vstupu" 1,4*3,0 |  | 4.2 | [12 empty] | VV | 2 | 2 | True | 0 | ROZPOCET
| VV |  | Mezisoučet |  | 4.2 | [12 empty] | VV | 2 | 3 | True | 0 | ROZPOCET
| VV |  | Součet |  | 4.2 | [12 empty] | VV | 2 | 4 | True | 1 | ROZPOCET
237 | K | 771574263 | Montáž podlah keramických pro mechanické zatížení protiskluzných lepených flexibilním lepidlem přes 9 do 12 ks/m2 | m2 | 4.2 |  | 0 | CS ÚRS 2022 02 |  | základní |  | 0 | 0 | 0 | 0 | 0 | 16 | K | 2 |  |  |  | ROZPOCET | 0 | 0 | 0 | 0 | 0 | 1 | 0 | 16 | 474
| PP |  | Montáž podlah z dlaždic keramických lepených flexibilním lepidlem maloformátových pro vysoké mechanické zatížení protiskluzných nebo reliéfních (bezbariérových) přes 9 do 12 ks/m2 | [14 empty] | PP | 2
| Online PSC |  | https://podminky.urs.cz/item/CS_URS_2022_02/771574263 | [14 empty] | Online PSC | 2
| VV |  | " závětří vstupu" 1,4*3,0 |  | 4.2 | [12 empty] | VV | 2 | 2 | True | 0 | ROZPOCET
| VV |  | Mezisoučet |  | 4.2 | [12 empty] | VV | 2 | 3 | True | 0 | ROZPOCET
| VV |  | Součet |  | 4.2 | [12 empty] | VV | 2 | 4 | True | 1 | ROZPOCET
238 | M | 59761433 | dlažba keramická slinutá hladká do interiéru i exteriéru pro vysoké mechanické namáhání přes 9 do 12ks/m2 tl 15mm | m2 | 4.62 |  | 0 | CS ÚRS 2022 02 |  | základní |  | 0 | 0 | 0 | 0 | 0 | 32 | M | 2 |  |  |  | ROZPOCET | 0 | 0 | 0 | 0 | 0 | 1 | 0 | 16 | 476
| PP |  | dlažba keramická slinutá hladká do interiéru i exteriéru pro vysoké mechanické namáhání přes 9 do 12ks/m2 tl 15mm | [14 empty] | PP | 2
239 | K | 771577114 | Příplatek k montáži podlah keramických lepených flexibilním lepidlem za spárování tmelem dvousložkovým | m2 | 4.2 |  | 0 | CS ÚRS 2022 02 |  | základní |  | 0 | 0 | 0 | 0 | 0 | 16 | K | 2 |  |  |  | ROZPOCET | 0 | 0 | 0 | 0 | 0 | 1 | 0 | 16 | 478
| PP |  | Montáž podlah z dlaždic keramických lepených flexibilním lepidlem Příplatek k cenám za dvousložkový spárovací tmel | [14 empty] | PP | 2
| Online PSC |  | https://podminky.urs.cz/item/CS_URS_2022_02/771577114 | [14 empty] | Online PSC | 2
| VV |  | " závětří vstupu" 1,4*3,0 |  | 4.2 | [12 empty] | VV | 2 | 2 | True | 0 | ROZPOCET
| VV |  | Mezisoučet |  | 4.2 | [12 empty] | VV | 2 | 3 | True | 0 | ROZPOCET
| VV |  | Součet |  | 4.2 | [12 empty] | VV | 2 | 4 | True | 1 | ROZPOCET
240 | K | 771591115 | Podlahy spárování silikonem | m | 2 |  | 0 | CS ÚRS 2022 02 |  | základní |  | 0 | 0 | 0 | 0 | 0 | 16 | K | 2 |  |  |  | ROZPOCET | 0 | 0 | 0 | 0 | 0 | 1 | 0 | 16 | 480
| PP |  | Podlahy - dokončovací práce spárování silikonem | [14 empty] | PP | 2
| Online PSC |  | https://podminky.urs.cz/item/CS_URS_2022_02/771591115 | [14 empty] | Online PSC | 2
| VV |  | " dlažba" 2 |  | 2 | [12 empty] | VV | 2 | 2 | True | 0 | ROZPOCET
| VV |  | Součet |  | 2 | [12 empty] | VV | 2 | 4 | True | 1 | ROZPOCET
241 | K | 771591117 | Podlahy spárování akrylem | m | 2 |  | 0 | CS ÚRS 2022 02 |  | základní |  | 0 | 0 | 0 | 0 | 0 | 16 | K | 2 |  |  |  | ROZPOCET | 0 | 0 | 0 | 0 | 0 | 1 | 0 | 16 | 482
| PP |  | Podlahy - dokončovací práce spárování akrylem | [14 empty] | PP | 2
| Online PSC |  | https://podminky.urs.cz/item/CS_URS_2022_02/771591117 | [14 empty] | Online PSC | 2
242 | K | 998771102 | Přesun hmot tonážní pro podlahy z dlaždic v objektech v přes 6 do 12 m | t | 0.183 |  | 0 | CS ÚRS 2022 02 |  | základní |  | 0 | 0 | 0 | 0 | 0 | 16 | K | 2 |  |  |  | ROZPOCET | 0 | 0 | 0 | 0 | 0 | 1 | 0 | 16 | 484
| PP |  | Přesun hmot pro podlahy z dlaždic stanovený z hmotnosti přesunovaného materiálu vodorovná dopravní vzdálenost do 50 m v objektech výšky přes 6 do 12 m | [14 empty] | PP | 2
| Online PSC |  | https://podminky.urs.cz/item/CS_URS_2022_02/998771102 | [14 empty] | Online PSC | 2
| D | 783 | Dokončovací práce - nátěry |  |  |  | 0 |  |  |  |  | 0 |  | 0 |  | 0 | 2 | D | 1 |  |  |  | ROZPOCET | [6 empty] | 0
243 | K | 783213111 | Napouštěcí jednonásobný syntetický biocidní nátěr tesařských konstrukcí zabudovaných do konstrukce | m2 | 13.62 |  | 0 | CS ÚRS 2022 02 |  | základní |  | 0 | 0 | 0 | 0 | 0 | 16 | K | 2 |  |  |  | ROZPOCET | 0 | 0 | 0 | 0 | 0 | 1 | 0 | 16 | 486
| PP |  | Preventivní napouštěcí nátěr tesařských prvků proti dřevokazným houbám, hmyzu a plísním zabudovaných do konstrukce jednonásobný syntetický | [14 empty] | PP | 2
| Online PSC |  | https://podminky.urs.cz/item/CS_URS_2022_02/783213111 | [14 empty] | Online PSC | 2
| VV |  | " vodorovná 11/11" 1,5*2*0,11*4 |  | 1.32 | [12 empty] | VV | 2 | 2 | True | 0 | ROZPOCET
| VV |  | " vzpěry 10/10" 0,8*4*0,1*4 |  | 1.28 | [12 empty] | VV | 2 | 2 | True | 0 | ROZPOCET
| VV |  | " poz 14/14" 3,0*2*0,14*4 |  | 3.36 | [12 empty] | VV | 2 | 2 | True | 0 | ROZPOCET
| VV |  | " sl 14/14" 2,5*2*0,14*4 |  | 2.8 | [12 empty] | VV | 2 | 2 | True | 0 | ROZPOCET
| VV |  | " kr 11/16" 1,8*5*(0,11+0,16)*2 |  | 4.86 | [12 empty] | VV | 2 | 2 | True | 0 | ROZPOCET
| VV |  | Mezisoučet závětří vstup |  | 13.62 | [12 empty] | VV | 2 | 3 | True | 0 | ROZPOCET
| VV |  | Součet |  | 13.62 | [12 empty] | VV | 2 | 4 | True | 1 | ROZPOCET
244 | K | 783218111 | Lazurovací dvojnásobný syntetický nátěr tesařských konstrukcí | m2 | 13.62 |  | 0 | CS ÚRS 2022 02 |  | základní |  | 0 | 0 | 0 | 0 | 0 | 16 | K | 2 |  |  |  | ROZPOCET | 0 | 0 | 0 | 0 | 0 | 1 | 0 | 16 | 488
| PP |  | Lazurovací nátěr tesařských konstrukcí dvojnásobný syntetický | [14 empty] | PP | 2
| Online PSC |  | https://podminky.urs.cz/item/CS_URS_2022_02/783218111 | [14 empty] | Online PSC | 2

## 02.D.1.4.4.a - Silnoproud...
{c11b9f4e-18f7-4c3e-b1c8-52073ab016eb}
2
| KRYCÍ LIST SOUPISU PRACÍ | [7 empty] | v --- níže se nacházejí doplnkové a pomocné údaje k sestavám --- v | [8 empty] | False
Stavba:
Nejdek, MŠ Lipová - Celková rekonstrukce - P1 - obálka
Objekt:
02.D.1.4.4.a - Silnoproudá elektroinstalace - obálka
| KSO: |  |  |  |  | CC-CZ:
| Místo: |  | Nejdek, ul. Lipová |  |  | Datum: | 10. 8. 2022
| Zadavatel: |  |  |  |  | IČ:
|  | Město Nejdek, nám.Karla IV. 239, 362 21 Nejdek |  |  |  | DIČ:
| Uchazeč: |  |  |  |  | IČ: | Vyplň údaj
|  | Vyplň údaj |  |  |  | DIČ: | Vyplň údaj
| Projektant: |  |  |  |  | IČ:
|  | Projektová Kancelář PS, Ing. Irena Pichlová |  |  |  | DIČ:
| Zpracovatel: |  |  |  |  | IČ:
|  | Daniela Hahnová |  |  |  | DIČ:
Poznámka:
Soupis prací je sestaven s využitím Cenové soustavy ÚRS. Položky, které pochází z této cenové soustavy, jsou ve sloupci 'Cenová soustava' označeny popisem 'CS ÚRS' a úrovní příslušného kalendářního pololetí. Veškeré další informace vymezující popis a podmínky použití těchto položek z Cenové soustavy, které nejsou uvedeny přímo v soupisu prací, jsou neomezeně dálkově k dispozici na webu podminky.urs.cz.
| Cena bez DPH | [5 empty] | 0
|  |  | Základ daně |  |  | Sazba daně | Výše daně
| DPH | základní | 0 |  |  | 21% | 0
|  | snížená | 0 |  |  | 12% | 0
|  | zákl. přenesená | 0 |  |  | 21% | 0
|  | sníž. přenesená | 0 |  |  | 12% | 0
|  | nulová | 0 |  |  | 0% | 0
| Cena s DPH |  |  | v | CZK |  | 0
REKAPITULACE ČLENĚNÍ SOUPISU PRACÍ
Stavba:
Nejdek, MŠ Lipová - Celková rekonstrukce - P1 - obálka
Objekt:
02.D.1.4.4.a - Silnoproudá elektroinstalace - obálka
Místo: |  |  | Nejdek, ul. Lipová |  |  | Datum: | 10. 8. 2022
Zadavatel: |  |  | Město Nejdek, nám.Karla IV. 239, 362 21 Nejdek |  |  | Projektant: | Projektová Kancelář PS, Ing. Irena Pichlová
Uchazeč: |  |  | Vyplň údaj |  |  | Zpracovatel: | Daniela Hahnová
Kód dílu - Popis | [6 empty] | Cena celkem [CZK]
Náklady stavby celkem | [6 empty] | 0 | [11 empty] | -1
| D2 - Materiál elektromontážní | [5 empty] | 0
| D3 - Elektromontáže | [5 empty] | 0
| D4 - Demontáže | [5 empty] | 0
| D5 - Zemní práce | [5 empty] | 0
| D7 - Ostatní náklady - VRN | [5 empty] | 0
SOUPIS PRACÍ
Stavba:
Nejdek, MŠ Lipová - Celková rekonstrukce - P1 - obálka
Objekt:
02.D.1.4.4.a - Silnoproudá elektroinstalace - obálka
Místo: |  |  | Nejdek, ul. Lipová |  |  | Datum: | 10. 8. 2022
Zadavatel: |  |  | Město Nejdek, nám.Karla IV. 239, 362 21 Nejdek |  |  | Projektant: | Projektová Kancelář PS, Ing. Irena Pichlová
Uchazeč: |  |  | Vyplň údaj |  |  | Zpracovatel: | Daniela Hahnová
PČ | Typ | Kód | Popis | MJ | Množství | J.cena [CZK] | Cena celkem [CZK] | Cenová soustava |  | DPH | J. Nh [h] | Nh celkem [h] | J. hmotnost [t] | Hmotnost celkem [t] | J. suť [t] | Suť Celkem [t]
Náklady soupisu celkem | [6 empty] | 0 |  |  |  |  | 0 |  | 0 |  | 0 |  | D | -1 | [7 empty] | 0
| D | D2 | Materiál elektromontážní |  |  |  | 0 |  |  |  |  | 0 |  | 0 |  | 0 | 1 | D | 0 | ROZPOCET | [6 empty] | 0
55 | M | 000295011 | vedení FeZn pr.10mm(0,63kg/m) | m | 120 |  | 0 |  |  | základní |  | 0 | 0 | 0 | 0 | 0 | 8 | M | 1 | ROZPOCET | 0 | 0 | 0 | 0 | 0 | 1 | 0 | 4 | 2
| PP |  | vedení FeZn pr.10mm(0,63kg/m) | [14 empty] | PP | 1
56 | M | 000297048 | Drát 10mm nerez (V4A) molybden nad 2% | m | 15 |  | 0 |  |  | základní |  | 0 | 0 | 0 | 0 | 0 | 8 | M | 1 | ROZPOCET | 0 | 0 | 0 | 0 | 0 | 1 | 0 | 4 | 4
| PP |  | Drát 10mm nerez (V4A) molybden nad 2% | [14 empty] | PP | 1
57 | M | 000297848 | kříž sv nerez pro drát pr8-10/8-10mm | ks | 30 |  | 0 |  |  | základní |  | 0 | 0 | 0 | 0 | 0 | 8 | M | 1 | ROZPOCET | 0 | 0 | 0 | 0 | 0 | 1 | 0 | 4 | 6
| PP |  | kříž sv nerez pro drát pr8-10/8-10mm | [14 empty] | PP | 1
58 | M | 000295772 | svorka připojovací SP 1šroub nerez | ks | 5 |  | 0 |  |  | základní |  | 0 | 0 | 0 | 0 | 0 | 8 | M | 1 | ROZPOCET | 0 | 0 | 0 | 0 | 0 | 1 | 0 | 4 | 8
| PP |  | svorka připojovací SP 1šroub nerez | [14 empty] | PP | 1
59 | M | 000298476 | Vodič D23mm šedý ekv.dostateč.vzd.pro vzduch 75cm | m | 48 |  | 0 |  |  | základní |  | 0 | 0 | 0 | 0 | 0 | 8 | M | 1 | ROZPOCET | 0 | 0 | 0 | 0 | 0 | 1 | 0 | 4 | 10
| PP |  | Vodič D23mm šedý ekv.dostateč.vzd.pro vzduch 75cm | [14 empty] | PP | 1
60 | M | 000298443 | držák mezi střešní krokve pro podp.tr.48mm,šrouby 8x120 | ks | 3 |  | 0 |  |  | základní |  | 0 | 0 | 0 | 0 | 0 | 8 | M | 1 | ROZPOCET | 0 | 0 | 0 | 0 | 0 | 1 | 0 | 4 | 12
| PP |  | držák mezi střešní krokve pro podp.tr.48mm,šrouby 8x120 | [14 empty] | PP | 1
61 | M | 000298495 | Podpůr.trubka pr.50mm 1,95m+jímací tyč 2,5m GFk/Al | sada | 3 |  | 0 |  |  | základní |  | 0 | 0 | 0 | 0 | 0 | 8 | M | 1 | ROZPOCET | 0 | 0 | 0 | 0 | 0 | 1 | 0 | 4 | 14
| PP |  | Podpůr.trubka pr.50mm 1,95m+jímací tyč 2,5m GFk/Al | [14 empty] | PP | 1
62 | M | 000298485 | Sada připoj.prvků pro vodič D23mm,ukončení uvnitř tr. | sada | 3 |  | 0 |  |  | základní |  | 0 | 0 | 0 | 0 | 0 | 8 | M | 1 | ROZPOCET | 0 | 0 | 0 | 0 | 0 | 1 | 0 | 4 | 16
| PP |  | Sada připoj.prvků pro vodič D23mm,ukončení uvnitř tr. | [14 empty] | PP | 1
63 | M | 000298444 | Sada střeš.průchodky pro podp.tr.,Al/umělá hmot.odolný UV | ks | 3 |  | 0 |  |  | základní |  | 0 | 0 | 0 | 0 | 0 | 8 | M | 1 | ROZPOCET | 0 | 0 | 0 | 0 | 0 | 1 | 0 | 4 | 18
| PP |  | Sada střeš.průchodky pro podp.tr.,Al/umělá hmot.odolný UV | [14 empty] | PP | 1
64 | M | 000298542 | Podpěra vodiče pr.23mm,nerez s přílož.2 šrouby | ks | 48 |  | 0 |  |  | základní |  | 0 | 0 | 0 | 0 | 0 | 8 | M | 1 | ROZPOCET | 0 | 0 | 0 | 0 | 0 | 1 | 0 | 4 | 20
| PP |  | Podpěra vodiče pr.23mm,nerez s přílož.2 šrouby | [14 empty] | PP | 1
65 | M | 000298365 | Krabice pro ZS pro zateplovací systém | ks | 3 |  | 0 |  |  | základní |  | 0 | 0 | 0 | 0 | 0 | 8 | M | 1 | ROZPOCET | 0 | 0 | 0 | 0 | 0 | 1 | 0 | 4 | 22
| PP |  | Krabice pro ZS pro zateplovací systém | [14 empty] | PP | 1
| P |  | Poznámka k položce: Poznámka k položce: 140-320,vč.distanč.držáku,185x145 rozměr | [14 empty] | P | 1
66 | M | 000297705 | Zkušební svorka nerez Rd10/10 | ks | 3 |  | 0 |  |  | základní |  | 0 | 0 | 0 | 0 | 0 | 8 | M | 1 | ROZPOCET | 0 | 0 | 0 | 0 | 0 | 1 | 0 | 4 | 24
| PP |  | Zkušební svorka nerez Rd10/10 | [14 empty] | PP | 1
67 | M | 000297445 | PV Příložka k zašroubování do zdi pro nerez vývod uzem. | ks | 6 |  | 0 |  |  | základní |  | 0 | 0 | 0 | 0 | 0 | 8 | M | 1 | ROZPOCET | 0 | 0 | 0 | 0 | 0 | 1 | 0 | 4 | 26
| PP |  | PV Příložka k zašroubování do zdi pro nerez vývod uzem. | [14 empty] | PP | 1
68 | K | Pol198 | Podružný materiál | kpl. | 1 |  | 0 |  |  | základní |  | 0 | 0 | 0 | 0 | 0 | 4 | K | 1 | ROZPOCET | 0 | 0 | 0 | 0 | 0 | 1 | 0 | 4 | 28
| PP |  | Podružný materiál 3% | [14 empty] | PP | 1
| D | D3 | Elektromontáže |  |  |  | 0 |  |  |  |  | 0 |  | 0 |  | 0 | 1 | D | 0 | ROZPOCET | [6 empty] | 0
111 | K | 210220022 | uzemňov.vedení v zemi úplná mtž FeZn pr.8-10mm | m | 120 |  | 0 |  |  | základní |  | 0 | 0 | 0 | 0 | 0 | 4 | K | 1 | ROZPOCET | 0 | 0 | 0 | 0 | 0 | 1 | 0 | 4 | 30
| PP |  | uzemňov.vedení v zemi úplná mtž FeZn pr.8-10mm | [14 empty] | PP | 1
112 | K | 210220022 | uzemňov.vedení v zemi úplná mtž FeZn pr.8-10mm | m | 15 |  | 0 |  |  | základní |  | 0 | 0 | 0 | 0 | 0 | 4 | K | 1 | ROZPOCET | 0 | 0 | 0 | 0 | 0 | 1 | 0 | 4 | 32
| PP |  | uzemňov.vedení v zemi úplná mtž FeZn pr.8-10mm | [14 empty] | PP | 1
113 | K | 210220302 | svorka hromosvodová do 4 šroubů | ks | 30 |  | 0 |  |  | základní |  | 0 | 0 | 0 | 0 | 0 | 4 | K | 1 | ROZPOCET | 0 | 0 | 0 | 0 | 0 | 1 | 0 | 4 | 34
| PP |  | svorka hromosvodová do 4 šroubů | [14 empty] | PP | 1
114 | K | 210220301 | svorka hromosvodová do 2 šroubů | ks | 5 |  | 0 |  |  | základní |  | 0 | 0 | 0 | 0 | 0 | 4 | K | 1 | ROZPOCET | 0 | 0 | 0 | 0 | 0 | 1 | 0 | 4 | 36
| PP |  | svorka hromosvodová do 2 šroubů | [14 empty] | PP | 1
115 | K | 210220101 | svod vč.podpěr drát do pr.10mm | m | 48 |  | 0 |  |  | základní |  | 0 | 0 | 0 | 0 | 0 | 4 | K | 1 | ROZPOCET | 0 | 0 | 0 | 0 | 0 | 1 | 0 | 4 | 38
| PP |  | svod vč.podpěr drát do pr.10mm | [14 empty] | PP | 1
116 | K | 210020681 | ocelová nosná konstrukce jen MONTÁŽ BEZ MATERIÁLU | kg | 21.6 |  | 0 |  |  | základní |  | 0 | 0 | 0 | 0 | 0 | 4 | K | 1 | ROZPOCET | 0 | 0 | 0 | 0 | 0 | 1 | 0 | 4 | 40
| PP |  | ocelová nosná konstrukce jen MONTÁŽ BEZ MATERIÁLU | [14 empty] | PP | 1
117 | K | 210220241 | jímací stožár do 6m | ks | 3 |  | 0 |  |  | základní |  | 0 | 0 | 0 | 0 | 0 | 4 | K | 1 | ROZPOCET | 0 | 0 | 0 | 0 | 0 | 1 | 0 | 4 | 42
| PP |  | jímací stožár do 6m | [14 empty] | PP | 1
118 | K | 210100272 | ukončení kabelu smršťovací trubicí do 1x120 | ks | 6 |  | 0 |  |  | základní |  | 0 | 0 | 0 | 0 | 0 | 4 | K | 1 | ROZPOCET | 0 | 0 | 0 | 0 | 0 | 1 | 0 | 4 | 44
| PP |  | ukončení kabelu smršťovací trubicí do 1x120 | [14 empty] | PP | 1
119 | K | 210990001.5 | montáž střešní průchodky | ks | 3 |  | 0 |  |  | základní |  | 0 | 0 | 0 | 0 | 0 | 4 | K | 1 | ROZPOCET | 0 | 0 | 0 | 0 | 0 | 1 | 0 | 4 | 46
| PP |  | montáž střešní průchodky | [14 empty] | PP | 1
120 | K | 210010315 | skříň rozvodná bez svorkovnice a zapojení | ks | 3 |  | 0 |  |  | základní |  | 0 | 0 | 0 | 0 | 0 | 4 | K | 1 | ROZPOCET | 0 | 0 | 0 | 0 | 0 | 1 | 0 | 4 | 48
| PP |  | skříň rozvodná bez svorkovnice a zapojení | [14 empty] | PP | 1
121 | K | 210220301 | svorka hromosvodová do 2 šroubů | ks | 3 |  | 0 |  |  | základní |  | 0 | 0 | 0 | 0 | 0 | 4 | K | 1 | ROZPOCET | 0 | 0 | 0 | 0 | 0 | 1 | 0 | 4 | 50
| PP |  | svorka hromosvodová do 2 šroubů | [14 empty] | PP | 1
122 | K | Pol200 | PPV pro elektromontáže 6% | kpl. | 1 |  | 0 |  |  | základní |  | 0 | 0 | 0 | 0 | 0 | 4 | K | 1 | ROZPOCET | 0 | 0 | 0 | 0 | 0 | 1 | 0 | 4 | 52
| PP |  | PPV pro elektromontáže 6% | [14 empty] | PP | 1
| D | D4 | Demontáže |  |  |  | 0 |  |  |  |  | 0 |  | 0 |  | 0 | 1 | D | 0 | ROZPOCET | [6 empty] | 0
123 | K | 210220101.1 | demontáž stáv.hromosvodu (jímací vedení,3xsvod) | ks | 1 |  | 0 |  |  | základní |  | 0 | 0 | 0 | 0 | 0 | 4 | K | 1 | ROZPOCET | 0 | 0 | 0 | 0 | 0 | 1 | 0 | 4 | 54
| PP |  | demontáž stáv.hromosvodu (jímací vedení,3xsvod) | [14 empty] | PP | 1
| D | D5 | Zemní práce |  |  |  | 0 |  |  |  |  | 0 |  | 0 |  | 0 | 1 | D | 0 | ROZPOCET | [6 empty] | 0
125 | K | 460200133 | výkop kabel.rýhy šířka 35/hloubka 50cm tz.3/ko1.0 | m | 95 |  | 0 |  |  | základní |  | 0 | 0 | 0 | 0 | 0 | 4 | K | 1 | ROZPOCET | 0 | 0 | 0 | 0 | 0 | 1 | 0 | 4 | 56
| PP |  | výkop kabel.rýhy šířka 35/hloubka 50cm tz.3/ko1.0 | [14 empty] | PP | 1
126 | K | 460560133 | zához kabelové rýhy šířka 35/hloubka 50cm tz.3 | m | 95 |  | 0 |  |  | základní |  | 0 | 0 | 0 | 0 | 0 | 4 | K | 1 | ROZPOCET | 0 | 0 | 0 | 0 | 0 | 1 | 0 | 4 | 58
| PP |  | zához kabelové rýhy šířka 35/hloubka 50cm tz.3 | [14 empty] | PP | 1
127 | K | 460620013 | provizorní úprava terénu třída zeminy 3 | m2 | 33.25 |  | 0 |  |  | základní |  | 0 | 0 | 0 | 0 | 0 | 4 | K | 1 | ROZPOCET | 0 | 0 | 0 | 0 | 0 | 1 | 0 | 4 | 60
| PP |  | provizorní úprava terénu třída zeminy 3 | [14 empty] | PP | 1
128 | K | Pol201 | PPV pro zemní práce | kpl. | 1 |  | 0 |  |  | základní |  | 0 | 0 | 0 | 0 | 0 | 4 | K | 1 | ROZPOCET | 0 | 0 | 0 | 0 | 0 | 1 | 0 | 4 | 62
| PP |  | PPV pro zemní práce 1% | [14 empty] | PP | 1
| D | D7 | Ostatní náklady - VRN |  |  |  | 0 |  |  |  |  | 0 |  | 0 |  | 0 | 1 | D | 0 | ROZPOCET | [6 empty] | 0
143 | K | Pol205 | Dokumentace skutečného provedení | soubor | 1 |  | 0 |  |  | základní |  | 0 | 0 | 0 | 0 | 0 | 4 | K | 1 | ROZPOCET | 0 | 0 | 0 | 0 | 0 | 1 | 0 | 4 | 64
| PP |  | Dokumentace skutečného provedení | [14 empty] | PP | 1
144 | K | Pol206 | kompletační činnost | soubor | 1 |  | 0 |  |  | základní |  | 0 | 0 | 0 | 0 | 0 | 4 | K | 1 | ROZPOCET | 0 | 0 | 0 | 0 | 0 | 1 | 0 | 4 | 66
| PP |  | kompletační činnost | [14 empty] | PP | 1
145 | K | Pol207 | revize | soubor | 1 |  | 0 |  |  | základní |  | 0 | 0 | 0 | 0 | 0 | 4 | K | 1 | ROZPOCET | 0 | 0 | 0 | 0 | 0 | 1 | 0 | 4 | 68
| PP |  | Revize | [14 empty] | PP | 1
146 | K | Pol208 | Provozní vlivy | soubor | 1 |  | 0 |  |  | základní |  | 0 | 0 | 0 | 0 | 0 | 4 | K | 1 | ROZPOCET | 0 | 0 | 0 | 0 | 0 | 1 | 0 | 4 | 70
| PP |  | Provozní vlivy 0,8% | [14 empty] | PP | 1
147 | K | Pol209 | Zařízení staveniště | soubor | 1 |  | 0 |  |  | základní |  | 0 | 0 | 0 | 0 | 0 | 4 | K | 1 | ROZPOCET | 0 | 0 | 0 | 0 | 0 | 1 | 0 | 4 | 72
| PP |  | Zařízení staveniště 3,25% | [14 empty] | PP | 1

## 02.VONa - Vedlejší a osta...
{52118614-02b3-4818-89d7-21d1250a6af4}
2
| KRYCÍ LIST SOUPISU PRACÍ | [7 empty] | v --- níže se nacházejí doplnkové a pomocné údaje k sestavám --- v | [8 empty] | False
Stavba:
Nejdek, MŠ Lipová - Celková rekonstrukce - P1 - obálka
Objekt:
02.VONa - Vedlejší a ostatní náklady ( 02 pav.1 ) - obálka
| KSO: |  |  |  |  | CC-CZ:
| Místo: |  | Nejdek, ul. Lipová |  |  | Datum: | 10. 8. 2022
| Zadavatel: |  |  |  |  | IČ:
|  | Město Nejdek, nám.Karla IV. 239, 362 21 Nejdek |  |  |  | DIČ:
| Uchazeč: |  |  |  |  | IČ: | Vyplň údaj
|  | Vyplň údaj |  |  |  | DIČ: | Vyplň údaj
| Projektant: |  |  |  |  | IČ:
|  | Projektová Kancelář PS, Ing. Irena Pichlová |  |  |  | DIČ:
| Zpracovatel: |  |  |  |  | IČ:
|  | Daniela Hahnová |  |  |  | DIČ:
Poznámka:
Soupis prací je sestaven s využitím Cenové soustavy ÚRS. Položky, které pochází z této cenové soustavy, jsou ve sloupci 'Cenová soustava' označeny popisem 'CS ÚRS' a úrovní příslušného kalendářního pololetí. Veškeré další informace vymezující popis a podmínky použití těchto položek z Cenové soustavy, které nejsou uvedeny přímo v soupisu prací, jsou neomezeně dálkově k dispozici na webu podminky.urs.cz.
| Cena bez DPH | [5 empty] | 0
|  |  | Základ daně |  |  | Sazba daně | Výše daně
| DPH | základní | 0 |  |  | 21% | 0
|  | snížená | 0 |  |  | 12% | 0
|  | zákl. přenesená | 0 |  |  | 21% | 0
|  | sníž. přenesená | 0 |  |  | 12% | 0
|  | nulová | 0 |  |  | 0% | 0
| Cena s DPH |  |  | v | CZK |  | 0
REKAPITULACE ČLENĚNÍ SOUPISU PRACÍ
Stavba:
Nejdek, MŠ Lipová - Celková rekonstrukce - P1 - obálka
Objekt:
02.VONa - Vedlejší a ostatní náklady ( 02 pav.1 ) - obálka
Místo: |  |  | Nejdek, ul. Lipová |  |  | Datum: | 10. 8. 2022
Zadavatel: |  |  | Město Nejdek, nám.Karla IV. 239, 362 21 Nejdek |  |  | Projektant: | Projektová Kancelář PS, Ing. Irena Pichlová
Uchazeč: |  |  | Vyplň údaj |  |  | Zpracovatel: | Daniela Hahnová
Kód dílu - Popis | [6 empty] | Cena celkem [CZK]
Náklady stavby celkem | [6 empty] | 0 | [11 empty] | -1
| VRN - Vedlejší rozpočtové náklady | [5 empty] | 0
| VRN1 - Průzkumné, geodetické a projektové práce | [5 empty] | 0
| VRN3 - Zařízení staveniště | [5 empty] | 0
| VRN4 - Inženýrská činnost | [5 empty] | 0
| VRN7 - Provozní vlivy | [5 empty] | 0
SOUPIS PRACÍ
Stavba:
Nejdek, MŠ Lipová - Celková rekonstrukce - P1 - obálka
Objekt:
02.VONa - Vedlejší a ostatní náklady ( 02 pav.1 ) - obálka
Místo: |  |  | Nejdek, ul. Lipová |  |  | Datum: | 10. 8. 2022
Zadavatel: |  |  | Město Nejdek, nám.Karla IV. 239, 362 21 Nejdek |  |  | Projektant: | Projektová Kancelář PS, Ing. Irena Pichlová
Uchazeč: |  |  | Vyplň údaj |  |  | Zpracovatel: | Daniela Hahnová
PČ | Typ | Kód | Popis | MJ | Množství | J.cena [CZK] | Cena celkem [CZK] | Cenová soustava |  | DPH | J. Nh [h] | Nh celkem [h] | J. hmotnost [t] | Hmotnost celkem [t] | J. suť [t] | Suť Celkem [t]
Náklady soupisu celkem | [6 empty] | 0 |  |  |  |  | 0 |  | 0 |  | 0 |  | D | -1 | [7 empty] | 0
| D | VRN | Vedlejší rozpočtové náklady |  |  |  | 0 |  |  |  |  | 0 |  | 0 |  | 0 | 5 | D | 0 | ROZPOCET | [6 empty] | 0
| D | VRN1 | Průzkumné, geodetické a projektové práce |  |  |  | 0 |  |  |  |  | 0 |  | 0 |  | 0 | 5 | D | 1 | ROZPOCET | [6 empty] | 0
1 | K | 012203000 | Geodetické práce při provádění stavby | kpl | 1 |  | 0 | CS ÚRS 2022 02 |  | základní |  | 0 | 0 | 0 | 0 | 0 | 4 | K | 2 | ROZPOCET | 0 | 0 | 0 | 0 | 0 | 1 | 0 | 4 | 2
| PP |  | Geodetické práce při provádění stavby | [14 empty] | PP | 2
| Online PSC |  | https://podminky.urs.cz/item/CS_URS_2022_02/012203000 | [14 empty] | Online PSC | 2
| P |  | Poznámka k položce: Poznámka k položce: vytýčení inž. sítí | [14 empty] | P | 2
2 | K | 013254000 | Dokumentace skutečného provedení stavby | kpl | 1 |  | 0 | CS ÚRS 2022 02 |  | základní |  | 0 | 0 | 0 | 0 | 0 | 4 | K | 2 | ROZPOCET | 0 | 0 | 0 | 0 | 0 | 1 | 0 | 4 | 4
| PP |  | Dokumentace skutečného provedení stavby | [14 empty] | PP | 2
| Online PSC |  | https://podminky.urs.cz/item/CS_URS_2022_02/013254000 | [14 empty] | Online PSC | 2
| D | VRN3 | Zařízení staveniště |  |  |  | 0 |  |  |  |  | 0 |  | 0 |  | 0 | 5 | D | 1 | ROZPOCET | [6 empty] | 0
3 | K | 032903000 | Náklady na provoz a údržbu vybavení staveniště | soubor | 1 |  | 0 | CS ÚRS 2022 02 |  | základní |  | 0 | 0 | 0 | 0 | 0 | 4 | K | 2 | ROZPOCET | 0 | 0 | 0 | 0 | 0 | 1 | 0 | 4 | 6
| PP |  | Náklady na provoz a údržbu vybavení staveniště | [14 empty] | PP | 2
| Online PSC |  | https://podminky.urs.cz/item/CS_URS_2022_02/032903000 | [14 empty] | Online PSC | 2
4 | K | 034103000 | Oplocení staveniště | soubor | 1 |  | 0 | CS ÚRS 2022 02 |  | základní |  | 0 | 0 | 0 | 0 | 0 | 4 | K | 2 | ROZPOCET | 0 | 0 | 0 | 0 | 0 | 1 | 0 | 4 | 8
| PP |  | Oplocení staveniště | [14 empty] | PP | 2
| Online PSC |  | https://podminky.urs.cz/item/CS_URS_2022_02/034103000 | [14 empty] | Online PSC | 2
5 | K | 034503000 | Informační tabule na staveništi | soubor | 1 |  | 0 | CS ÚRS 2022 02 |  | základní |  | 0 | 0 | 0 | 0 | 0 | 4 | K | 2 | ROZPOCET | 0 | 0 | 0 | 0 | 0 | 1 | 0 | 4 | 10
| PP |  | Informační tabule na staveništi | [14 empty] | PP | 2
| Online PSC |  | https://podminky.urs.cz/item/CS_URS_2022_02/034503000 | [14 empty] | Online PSC | 2
| D | VRN4 | Inženýrská činnost |  |  |  | 0 |  |  |  |  | 0 |  | 0 |  | 0 | 5 | D | 1 | ROZPOCET | [6 empty] | 0
6 | K | 042503000 | Plán BOZP na staveništi | soubor | 1 |  | 0 | CS ÚRS 2022 02 |  | základní |  | 0 | 0 | 0 | 0 | 0 | 4 | K | 2 | ROZPOCET | 0 | 0 | 0 | 0 | 0 | 1 | 0 | 4 | 12
| PP |  | Plán BOZP na staveništi | [14 empty] | PP | 2
| Online PSC |  | https://podminky.urs.cz/item/CS_URS_2022_02/042503000 | [14 empty] | Online PSC | 2
7 | K | 043194000 | Ostatní zkoušky | soubor | 1 |  | 0 | CS ÚRS 2022 02 |  | základní |  | 0 | 0 | 0 | 0 | 0 | 4 | K | 2 | ROZPOCET | 0 | 0 | 0 | 0 | 0 | 1 | 0 | 4 | 14
| PP |  | Ostatní zkoušky | [14 empty] | PP | 2
| Online PSC |  | https://podminky.urs.cz/item/CS_URS_2022_02/043194000 | [14 empty] | Online PSC | 2
| P |  | Poznámka k položce: Poznámka k položce: odtrhové zkoušky, zkoušky betonu a pod. | [14 empty] | P | 2
8 | K | 045002000 | Kompletační a koordinační činnost | soubor | 1 |  | 0 | CS ÚRS 2022 02 |  | základní |  | 0 | 0 | 0 | 0 | 0 | 4 | K | 2 | ROZPOCET | 0 | 0 | 0 | 0 | 0 | 1 | 0 | 4 | 16
| PP |  | Kompletační a koordinační činnost | [14 empty] | PP | 2
| Online PSC |  | https://podminky.urs.cz/item/CS_URS_2022_02/045002000 | [14 empty] | Online PSC | 2
| D | VRN7 | Provozní vlivy |  |  |  | 0 |  |  |  |  | 0 |  | 0 |  | 0 | 5 | D | 1 | ROZPOCET | [6 empty] | 0
9 | K | 071002000 | Provoz investora, třetích osob | soubor | 1 |  | 0 | CS ÚRS 2022 02 |  | základní |  | 0 | 0 | 0 | 0 | 0 | 4 | K | 2 | ROZPOCET | 0 | 0 | 0 | 0 | 0 | 1 | 0 | 4 | 18
| PP |  | Provoz investora, třetích osob | [14 empty] | PP | 2
| Online PSC |  | https://podminky.urs.cz/item/CS_URS_2022_02/071002000 | [14 empty] | Online PSC | 2
| P |  | Poznámka k položce: Poznámka k položce: zabezpečení chodu MŠ | [14 empty] | P | 2

## Pokyny pro vyplnění
Struktura údajů, formát souboru a metodika pro zpracování
Struktura
Soubor je složen ze záložky Rekapitulace stavby a záložek s názvem soupisu prací pro jednotlivé objekty ve formátu XLSX. Každá ze záložek přitom obsahuje
ještě samostatné sestavy vymezené orámovaním a nadpisem sestavy.
Rekapitulace stavby obsahuje sestavu Rekapitulace stavby a Rekapitulace objektů stavby a soupisů prací.
V sestavě Rekapitulace stavby jsou uvedeny informace identifikující předmět veřejné zakázky na stavební práce, KSO, CC-CZ, CZ-CPV, CZ-CPA a rekapitulaci
celkové nabídkové ceny uchazeče.
Termínem "uchazeč" (resp. zhotovitel) se myslí "účastník zadávacího řízení" ve smyslu zákona o zadávání veřejných zakázek.
V sestavě Rekapitulace objektů stavby a soupisů prací je uvedena rekapitulace stavebních objektů, inženýrských objektů, provozních souborů,
vedlejších a ostatních nákladů a ostatních nákladů s rekapitulací nabídkové ceny za jednotlivé soupisy prací. Na základě údaje Typ je možné
identifikovat, zda se jedná o objekt nebo soupis prací pro daný objekt:
|  | STA | Stavební objekt pozemní
|  | ING | Stavební objekt inženýrský
|  | PRO | Provozní soubor
|  | VON | Vedlejší a ostatní náklady
|  | OST | Ostatní
|  | Soupis | Soupis prací pro daný typ objektu
Soupis prací pro jednotlivé objekty obsahuje sestavy Krycí list soupisu prací, Rekapitulace členění soupisu prací, Soupis prací. Za soupis prací může být považován
i objekt stavby v případě, že neobsahuje podřízenou zakázku.
Krycí list soupisu obsahuje rekapitulaci informací o předmětu veřejné zakázky ze sestavy Rekapitulace stavby, informaci o zařazení objektu do KSO,
CC-CZ, CZ-CPV, CZ-CPA a rekapitulaci celkové nabídkové ceny uchazeče za aktuální soupis prací.
Rekapitulace členění soupisu prací obsahuje rekapitulaci soupisu prací ve všech úrovních členění soupisu tak, jak byla tato členění použita (např.
stavební díly, funkční díly, případně jiné členění) s rekapitulací nabídkové ceny.
Soupis prací obsahuje položky veškerých stavebních nebo montážních prací, dodávek materiálů a služeb nezbytných pro zhotovení stavebního objektu,
inženýrského objektu, provozního souboru, vedlejších a ostatních nákladů.
Pro položky soupisu prací se zobrazují následující informace:
|  | PČ |  | Pořadové číslo položky v aktuálním soupisu
|  | TYP |  | Typ položky: K - konstrukce, M - materiál, PP - plný popis, PSC - poznámka k souboru cen, P - poznámka k položce, VV - výkaz výměr, FIG - rozpad figur
|  | Kód |  | Kód položky
|  | Popis |  | Zkrácený popis položky
|  | MJ |  | Měrná jednotka položky
|  | Množství |  | Množství v měrné jednotce
|  | J.cena |  | Jednotková cena položky. Zadaní může obsahovat namísto J.ceny sloupce J.materiál a J.montáž, jejichž součet definuje
J.cenu položky.
|  | Cena celkem |  | Celková cena položky daná jako součin množství a j.ceny
|  | Cenová soustava |  | Příslušnost položky do cenové soustavy
Ke každé položce soupisu prací se na samostatných řádcích může zobrazovat:
Plný popis položky
Poznámka k souboru cen a poznámka zadavatele
Výkaz výměr
Pokud je k řádku výkazu výměr evidovaný údaj ve sloupci Kód, jedná se o definovaný odkaz, na který se může odvolávat výkaz výměr z jiné položky.
Metodika pro zpracování
Jednotlivé sestavy jsou v souboru provázány. Editovatelné pole jsou zvýrazněny žlutým podbarvením, ostatní pole neslouží k editaci a nesmí být jakkoliv
modifikovány.
Uchazeč je pro podání nabídky povinen vyplnit žlutě podbarvená pole:
Pole Uchazeč v sestavě Rekapitulace stavby - zde uchazeč vyplní svůj název (název subjektu)
Pole IČ a DIČ v sestavě Rekapitulace stavby - zde uchazeč vyplní svoje IČ a DIČ
Datum v sestavě Rekapitulace stavby - zde uchazeč vyplní datum vytvoření nabídky
J.cena = jednotková cena v sestavě Soupis prací o maximálním počtu desetinných míst uvedených v poli
- pokud sestavy soupisů prací obsahují pole J.cena, měla by být všechna tato pole vyplněna nenulovými
Poznámka - nepovinný údaj pro položku soupisu
V případě, že sestavy soupisů prací neobsahují pole J.cena, potom ve všech soupisech prací obsahují pole:
- J.materiál - jednotková cena materiálu
- J.montáž - jednotková cena montáže
Uchazeč v tomto případě by měl vyplnit všechna pole J.materiál a pole J.montáž nenulovými kladnými číslicemi. V případech, kdy položka
neobsahuje žádný materiál je přípustné, aby pole J.materiál bylo vyplněno nulou. V případech, kdy položka neobsahuje žádnou montáž je přípustné,
aby pole J.montáž bylo vyplněno nulou. Obě pole - J.materiál, J.Montáž u jedné položky by však neměly být vyplněny nulou.
Rekapitulace stavby
Název |  |  | Povinný |  | Popis | Typ | Max. počet
atributu |  |  | (A/N) |  |  |  | znaků
Kód |  |  | A |  | Kód stavby | String | 20
Stavba |  |  | A |  | Název stavby | String | 120
Místo |  |  | N |  | Místo stavby | String | 50
Datum |  |  | A |  | Datum vykonaného exportu | Date
KSO |  |  | N |  | Klasifikace stavebního objektu | String | 15
CC-CZ |  |  | N |  | Klasifikace stavbeních děl | String | 15
CZ-CPV |  |  | N |  | Společný slovník pro veřejné zakázky | String | 20
CZ-CPA |  |  | N |  | Klasifikace produkce podle činností | String | 20
Zadavatel |  |  | N |  | Zadavatel zadaní | String | 50
IČ |  |  | N |  | IČ zadavatele zadaní | String | 20
DIČ |  |  | N |  | DIČ zadavatele zadaní | String | 20
Uchazeč |  |  | N |  | Uchazeč veřejné zakázky | String | 50
Projektant |  |  | N |  | Projektant | String | 50
Poznámka |  |  | N |  | Poznámka k zadání | String | 255
Sazba DPH |  |  | A |  | Rekapitulace sazeb DPH u položek soupisů | eGSazbaDph
Základna DPH |  |  | A |  | Základna DPH určena součtem celkové ceny z položek soupisů | Double
Hodnota DPH |  |  | A |  | Hodnota DPH | Double
Cena bez DPH |  |  | A |  | Celková cena bez DPH za celou stavbu. Sčítává se ze všech listů. | Double
Cena s DPH |  |  | A |  | Celková cena s DPH za celou stavbu | Double
Rekapitulace objektů stavby a soupisů prací
Název |  |  | Povinný |  | Popis | Typ | Max. počet
atributu |  |  | (A/N) |  |  |  | znaků
Kód |  |  | A |  | Přebírá se z Rekapitulace stavby | String | 20
Stavba |  |  | A |  | Přebírá se z Rekapitulace stavby | String | 120
Místo |  |  | N |  | Přebírá se z Rekapitulace stavby | String | 50
Datum |  |  | A |  | Přebírá se z Rekapitulace stavby | Date
Zadavatel |  |  | N |  | Přebírá se z Rekapitulace stavby | String | 50
Projektant |  |  | N |  | Přebírá se z Rekapitulace stavby | String | 50
Uchazeč |  |  | N |  | Přebírá se z Rekapitulace stavby | String | 50
Kód |  |  | A |  | Kód objektu | String | 20
Objektu, Soupis prací |  |  | A |  | Název objektu | String | 120
Cena bez DPH |  |  | A |  | Cena bez DPH za daný objekt | Double
Cena s DPH |  |  | A |  | Cena spolu s DPH za daný objekt | Double
Typ |  |  | A |  | Typ zakázky | eGTypZakazky
Krycí list soupisu
Název |  |  | Povinný |  | Popis | Typ | Max. počet
atributu |  |  | (A/N) |  |  |  | znaků
Stavba |  |  | A |  | Přebírá se z Rekapitulace stavby | String | 120
Objekt |  |  | A |  | Kód a název objektu | String | 20 + 120
Soupis |  |  | A |  | Kód a název soupisu | String | 20 + 120
KSO |  |  | N |  | Klasifikace stavebního objektu | String | 15
CC-CZ |  |  | N |  | Klasifikace stavbeních děl | String | 15
CZ-CPV |  |  | N |  | Společný slovník pro veřejné zakázky | String | 20
CZ-CPA |  |  | N |  | Klasifikace produkce podle činností | String | 20
Místo |  |  | N |  | Přebírá se z Rekapitulace stavby | String | 50
Zadavatel |  |  | N |  | Přebírá se z Rekapitulace stavby | String | 50
Uchazeč |  |  | N |  | Přebírá se z Rekapitulace stavby | String | 50
Projektant |  |  | N |  | Přebírá se z Rekapitulace stavby | String | 50
Poznámka |  |  | N |  | Poznámka k soupisu prací | String | 255
Sazba DPH |  |  | A |  | Rekapitulace sazeb DPH na položkách aktuálního soupisu | eGSazbaDph
Základna DPH |  |  | A |  | Základna DPH určena součtem celkové ceny z položek aktuálního soupisu | Double
Hodnota DPH |  |  | A |  | Hodnota DPH | Double
Cena bez DPH |  |  | A |  | Cena bez DPH za daný soupis | Double
Cena s DPH |  |  | A |  | Cena s DPH za daný soupis | Double
Rekapitulace členění soupisu prací
Název |  |  | Povinný |  | Popis | Typ | Max. počet
atributu |  |  | (A/N) |  |  |  | znaků
Stavba |  |  | A |  | Přebírá se z Rekapitulace stavby | String | 120
Objekt |  |  | A |  | Kód a název objektu, přebírá se z Krycího listu soupisu | String | 20 + 120
Soupis |  |  | A |  | Kód a název objektu, přebírá se z Krycího listu soupisu | String | 20 + 120
Místo |  |  | N |  | Přebírá se z Rekapitulace stavby | String | 50
Datum |  |  | A |  | Přebírá se z Rekapitulace stavby | Date
Zadavatel |  |  | N |  | Přebírá se z Rekapitulace stavby | String | 50
Projektant |  |  | N |  | Přebírá se z Rekapitulace stavby | String | 50
Uchazeč |  |  | N |  | Přebírá se z Rekapitulace stavby | String | 50
Kód dílu - Popis |  |  | A |  | Kód a název dílu ze soupisu | String | 20 + 100
Cena celkem |  |  | A |  | Cena celkem za díl ze soupisu | Double
Soupis prací
Název |  |  | Povinný |  | Popis | Typ | Max. počet
atributu |  |  | (A/N) |  |  |  | znaků
Stavba |  |  | A |  | Přebírá se z Rekapitulace stavby | String | 120
Objekt |  |  | A |  | Kód a název objektu | String | 20 + 120
Soupis |  |  | A |  | Přebírá se z Krycího listu soupisu | String | 20 + 120
Místo |  |  | N |  | Přebírá se z Krycího listu soupisu | String | 50
Datum |  |  | A |  | Přebírá se z Krycího listu soupisu | Date
Zadavatel |  |  | N |  | Přebírá se z Krycího listu soupisu | String | 50
Projektant |  |  | N |  | Přebírá se z Krycího listu soupisu | String | 50
Uchazeč |  |  | N |  | Přebírá se z Krycího listu soupisu | String | 50
PČ |  |  | A |  | Pořadové číslo položky soupisu | Long
Typ |  |  | A |  | Typ položky soupisu | eGTypPolozky | 1
Kód |  |  | A |  | Kód položky ze soupisu | String | 20
Popis |  |  | A |  | Popis položky ze soupisu | String | 255
MJ |  |  | A |  | Měrná jednotka položky | String | 10
Množství |  |  | A |  | Množství položky soupisu | Double
J.Cena |  |  | A |  | Jednotková cena položky | Double
Cena celkem |  |  | A |  | Cena celkem vyčíslena jako J.Cena * Množství | Double
Cenová soustava |  |  | N |  | Zařazení položky do cenové soustavy | String | 50
p |  |  | N |  | Poznámka položky ze soupisu | Memo
psc |  |  | N |  | Poznámka k souboru cen ze soupisu | Memo
pp |  |  | N |  | Plný popis položky ze soupisu | Memo
vv |  |  | N |  | Výkaz výměr (figura, výraz, výměra) ze soupisu | Text,Text,Double | 20, 150
fig |  |  | N |  | Rozpad figur | Text,Text,Double | 20, 150
DPH |  |  | A |  | Sazba DPH pro položku | eGSazbaDPH
Hmotnost |  |  | A |  | Hmotnost položky ze soupisu | Double
Suť |  |  | A |  | Suť položky ze soupisu | Double
Nh |  |  | N |  | Normohodiny položky ze soupisu | Double
Datová věta
Typ věty |  |  | Hodnota |  | Význam
eGSazbaDPH |  |  | základní |  | Základní sazba DPH
|  |  | snížená |  | Snížená sazba DPH
|  |  | nulová |  | Nulová sazba DPH
|  |  | zákl. přenesená |  | Základní sazba DPH přenesená
|  |  | sníž. přenesená |  | Snížená sazba DPH přenesená
eGTypZakazky |  |  | STA |  | Stavební objekt
|  |  | PRO |  | Provozní soubor
|  |  | ING |  | Inženýrský objekt
|  |  | VON |  | Vedlejší a ostatní náklady
|  |  | OST |  | Ostatní náklady
eGTypPolozky |  |  | 1 |  | Položka typu HSV
|  |  | 2 |  | Položka typu PSV
|  |  | 3 |  | Položka typu M
|  |  | 4 |  | Položka typu OST