## Stavba
#RTSROZP# | Položkový rozpočet stavby SO 01
| Stavba: |  | 1 | NEJDEK, ŽŠ nám. Karla IV.
MODERNIZACE UČEBEN V BUDOVĚ ZŠ NEJDEK
| Objednatel: |  | Město Nejdek |  |  |  | IČ: | 00254801
|  |  | Náměstí Karla IV. 239 |  |  |  | DIČ:
362 21 Nejdek
| Projektant: | [5 empty] | IČ:
DIČ:
| Zhotovitel: |  | ERPLAN s.r.o. |  |  |  | IČ: | 08082308
|  |  | U Borové 69 |  |  |  | DIČ: | CZ08082308
580 01 Havlíčkův Brod
| Vypracoval: |  | Fiala Ondřej
| Rozpis ceny | [6 empty] | Celkem
HSV | Dílčí kapitoly stavby | [6 empty] | 0
PSV | Související náklady | [6 empty] | 0
MON | [7 empty] | 0
VN | [7 empty] | 0
ON | Projekční rezerva |  |  | % |  | 3 |  | 0
| Celkem | [6 empty] | 0
Rekapitulace daní
| Základ pro sníženou DPH |  |  | 15 | % | 0 |  |  | CZK
| Snížená DPH |  |  | 15 | % | 0 |  |  | CZK
| Základ pro základní DPH |  |  | 21 | % | 0 |  |  | CZK
| Základní DPH |  |  | 21 | % | 0 |  |  | CZK
| Zaokrouhlení |  |  |  |  | 0 |  |  | CZK
| Cena celkem bez DPH |  |  |  |  | 2917647.49 |  |  | CZK
| Cena celkem s DPH |  |  |  |  | 0 |  |  | CZK
|  | v | Chotěboři |  | dne |  | 2024-04-18
|  |  | Za zhotovitele |  |  |  | Za objednatele
Popis rozpočtu:
Jedná se o rozpočtovou cenu, která bude upřesněna po zpracování výrobní dokumentace a výběru konkrétních prvků odsouhlasených investorem.
Nedílnou součástí tohoto rozpočtu je projekt stupně DPS vypracovaný 10/2021, na který se rozpočet odkazuje a ve kterém je konkrétní specifikace dílčích prvků podrobněji rozepsána a popsána.
Note on C13: PSČ
Note on D11: Název
Note on D12: Ulice
Note on D13: Ulice
Note on I11: IČO
Note on I12: DIČ

## VzorPolozky (hidden)
Položkový rozpočet
S:
O:
R:

## rekapitulace
Položkový rozpočet | [18 empty] | #TypZaznamu#
S: |  | NEJDEK, ŽŠ nám. Karla IV. | [16 empty] | STA
O: |  | MODERNIZACE UČEBEN V BUDOVĚ ZŠ NEJDEK | [16 empty] | OBJ
R: |  | Rekapitulace | [16 empty] | ROZ
P.č. | Číslo položky | Název položky | MJ | množství | cena / MJ | celkem | Dodávka | Dodávka celk. | Montáž | Montáž celk. | DPH | cena s DPH | hmotnost / MJ | hmotnost celk.(t) | dem. hmotnost / MJ | dem. hmotnost celk.(t) | Ceník | Cen. soustava
Díl: | D. | DÍLČÍ KAPITOLY STAVBY |  |  |  | 0 |  | 0 |  | 300 |  | 0 |  | 0 |  | 0 |  |  | DIL
1 | D0001 | SO 01 - Stavební část (viz příloha) | soubor | 1 | 0 | 0 | 0 | 0 | 300 | 300 | 9 | 0 | 0 | 0 | 0 | 0 |  | Vlastní | POL10_0
2 | D0002 | SO 01 - ZTI (viz příloha) | soubor | 1 | 0 | 0
3 | D0003 | SO 01 - Vytápění (viz příloha) | soubor | 1 | 0 | 0
4 | D0004 | SO 01 - Silnoproudá instalace (viz příloha) | soubor | 1 | 0 | 0
5 | D0005 | SO 01 - Slaboproudá instalace (viz příloha) | soubor | 1 | 0 | 0
18 | D0018 | Likvidace starého vybavení (viz příloha) | soubor | 1 | 0 | 0
Díl: | O2 | SOUVISEJÍCÍ NÁKLADY S DODÁVKOU STAVBY |  |  |  | 0
17 | O20001 | Vedlejší rozpočtové náklady (viz příloha) | soubor | 1 | 0 | 0

## stavební část SO01
Položkový rozpočet | [26 empty] | #TypZaznamu#
S: | SO 01 | NEJDEK, ŽŠ nám. Karla IV. | [24 empty] | STA
O: | 1 | MODERNIZACE UČEBEN V BUDOVĚ ZŠ NEJDEK | [21 empty] | STA |  |  | OBJ
R: | 1 | Stavební část - učebna jazyků | [24 empty] | ROZ
P.č. | Číslo položky | Název položky | MJ | Množství | Cena / MJ | Celkem | Dodávka | Dodávka celk. | Montáž | Montáž celk. | DPH | Cena s DPH | Hmotnost / MJ | Hmotnost celk.(t) | Dem. hmotnost / MJ | Dem. hmotnost celk.(t) | Ceník | Cen. soustava / platnost | Cenová úroveň | Nhod / MJ | Nhod celk. | Dodavatel | Typ položky
Díl: | 02 | Ostatní práce |  |  |  | 0
1 | 900 RT2 | HZS - stavební a přípravné práce (zpětná montáž prvků stavby) Práce v tarifní třídě 5, nezměřitelné, pomocné | h | 5 | 0 | 0 |  | 0 |  | 0 |  | 8167.5 |  | 0 |  | 0 |  |  |  |  | 0 | [5 empty] | DIL
|  | 5 |  | 5 |  |  |  | 0 |  | 0 | 21 | 8167.5 | 0 | 0 | 0 | 0 | Prav.M | RTS 21/ II | Indiv | 0 | 0 |  | HZS |  |  |  | POL10_8
Díl: | 3 | Svislé a kompletní konstrukce |  |  |  | 0 | [20 empty] | VV | 0
2 | 311271170R00 | Dozdívky z tvárnic plynosilikátových | m3 | 0.06 | 0 | 0 |  | 0 |  | 0 |  | 56833.6637 |  | 9.15 |  | 0 |  |  |  |  | 24.34 | [5 empty] | DIL
|  | 0,06 |  | 0.06 |  |  |  | 0 |  | 0 | 21 | 754.2535 | 0.17454 | 0.06 | 0 | 0 |  | RTS 21/ II | RTS 21/ II | 0.965 | 0.34 |  | Práce |  |  |  | POL1_
3 | 311231114R00 | Zdivo nosné cihelné z CP 29 P15 na MVC 2,5 - dozdívky | m3 | 0.85 | 0 | 0 | [20 empty] | VV | 0
|  | 0,5 |  | 0.5 |  |  |  | 0 |  | 0 | 21 | 21852.6 | 1.9535 | 7.81 | 0 | 0 |  | RTS 21/ II | RTS 21/ II | 3.69 | 14.76 |  | Práce |  |  |  | POL1_
|  | 0,3 |  | 0.3 | [22 empty] | VV | 0
|  | 0,05 |  | 0.05 | [22 empty] | VV | 0
4 | 317941121R00 | Osazení ocelových válcovaných nosníků do č.12 | t | 0.05 | 0 | 0 | [20 empty] | VV | 0
|  | 0,05 |  | 0.05 | [22 empty] | VV | 0
5 | 13331512R | Úhelník rovnoramenný L jakost S235 50x50x5 mm 11375 | t | 0.054 | 0 | 0 | [20 empty] | VV | 0
|  | 0,05*1,08 |  | 0.054 |  |  |  | 0 |  | 0 | 21 | 562.045 | 0.00028 | 0 | 0 | 0 |  | RTS 21/ II | RTS 21/ II | 0.15 | 0.75 |  | Práce |  |  |  | POL1_
Díl: | 34 | Stěny a příčky |  |  |  | 0 | [20 empty] | VV | 0
6 | 342271312RT2 | Příčky z cihel vápenopískových tloušťky 140 mm, AKU s použitím suché maltové směsi | m2 | 23.1 | 0 | 0 |  | 0 |  | 0 | 21 | 3426.72 | 0.00475 | 0.06 | 0 | 0 |  | RTS 21/ II | RTS 21/ II | 0.48 | 5.76 |  | Práce |  |  |  | POL1_
|  | 3,5*6,6 |  | 23.1 | [22 empty] | VV | 0
7 | 342668111R00 | Těsnění styku příčky se stáv. konstrukcí PU pěnou | m | 6.6 | 0 | 0 |  | 0 |  | 0 | 21 | 2090.88 | 0.01954 | 0 | 0 | 0 |  | RTS 21/ II | Indiv | 18.18 | 2.73 |  | Práce |  |  |  | POL1_
|  | 6,6 |  | 6.6 | [22 empty] | VV | 0
8 | 342948111R00 | Ukotvení příček k cihel.konstr. kotvami na hmožd. | m | 7 | 0 | 0 | [20 empty] | VV | 0
|  | 7 |  | 7 |  |  |  | 0 |  | 0 | 21 | 7719.2676 | 1 | 0.16 | 0 | 0 | SPCM | RTS 21/ II | RTS 21/ II | 0 | 0 |  | Specifikace |  |  |  | POL3_
Díl: | 38 | Kompletní konstrukce |  |  |  | 0 | [20 empty] | VV | 0
9 | 970031160R00 | Vrtání jádrové do zdiva cihelného do D 160 mm dle PD | kpl | 1 | 0 | 0 | [20 empty] | VV | 0
|  | 1 |  | 1 | [22 empty] | VV | 0
10 | 380001 | Provedení stavebních přípomocí pro instalace (stavební a demoliční práce, vč. materiálu) dle požadavku řemesel, zednické zapravení | soubor | 1 | 0 | 0 |  | 0 |  | 0 | 21 | 5815.9376 | 0 | 0 | 0 | 0 |  | Vlastní | Indiv | 0 | 0 |  | Specifikace |  |  |  | POL3_
|  | 1 |  | 1 | [22 empty] | VV | 0
11 | 380002 | Provedení požárních ucpávek - prostupy stěnou, stropem, střechou dle požadavku řemesel | soubor | 1 | 0 | 0 | [20 empty] | VV | 0
|  | 1 |  | 1 |  |  |  | 0 |  | 0 | 21 | 774.4 | 0 | 0 | 0 | 0 |  | Vlastní | Indiv | 0 | 0 |  | Specifikace |  |  |  | POL3_
Díl: | 61 | Úpravy povrchů vnitřní |  |  |  | 0 | [20 empty] | VV | 0
12 | 602012142RT1 | Štuk vnitřní i vnější ručn tloušťka vrstvy 2 mm | m2 | 12 | 0 | 0 |  | 0 |  | 0 | 21 | 13837.56 | 0.088 | 1.06 | 0 | 0 | SPCM | RTS 21/ II | RTS 21/ II | 0 | 0 |  | Specifikace |  |  |  | POL3_
|  | 12 |  | 12 | [22 empty] | VV | 0
13 | 602011191R00 | Podkladní nátěr pod štukové omítky | m2 | 12 | 0 | 0 |  | 0 |  | 0 |  | 206765.7075 |  | 10.21 |  | 0 |  |  |  |  | 103.39 | [5 empty] | DIL
|  | 12 |  | 12 |  |  |  | 0 |  | 0 | 21 | 166978.7295 | 0.07929 | 4.1 | 0 | 0 |  | RTS 21/ II | RTS 21/ II | 1.58 | 81.66 |  | Práce |  |  |  | POL1_
14 | 610991111R00 | Zakrývání výplní vnitřních otvorů | m2 | 27 | 0 | 0 | [20 empty] | VV | 0
|  | 1,5*2,25*8 |  | 27 | [22 empty] | VV | 0
15 | 611421133R00 | Omítka vnitřní stropů rovných, MVC, štuková | m2 | 116.325 | 0 | 0 | [20 empty] | VV | 0
|  | 8,9*6,6 |  | 58.74 | [22 empty] | VV | 0
|  | 8,725*6,6 |  | 57.585 |  |  |  | 0 |  | 0 | 21 | 37789.752 | 0.26415 | 6.1 | 0 | 0 |  | RTS 21/ II | Indiv | 0.78 | 18.02 |  | Práce |  |  |  | POL1_
16 | 611421311R00 | Oprava váp.omítek stropů do 30% plochy - hrubých | m2 | 6 | 0 | 0 | [20 empty] | VV | 0
|  | 6 |  | 6 |  |  |  | 0 |  | 0 | 21 | 866.481 | 8e-05 | 0 | 0 | 0 |  | RTS 21/ II | RTS 21/ II | 0.18 | 1.19 |  | Práce |  |  |  | POL1_
17 | 612403388R00 | Hrubá výplň rýh ve stěnách do 15x15cm maltou z SMS | m | 14.4 | 0 | 0 | [20 empty] | VV | 0
|  | 3,6*4 |  | 14.4 |  |  |  | 0 |  | 0 | 21 | 1130.745 | 0.00102 | 0.01 | 0 | 0 |  | RTS 21/ II | RTS 21/ II | 0.36 | 2.52 |  | Práce |  |  |  | POL1_
18 | 612409991R00 | Začištění omítek kolem oken,dveří apod. | m | 48 | 0 | 0 | [20 empty] | VV | 0
|  | 8*(1,5+2,25+2,25) |  | 48 |  |  |  | 0 |  | 0 |  | 56991 |  | 0 |  | 0.04 |  |  |  |  | 4 | [5 empty] | DIL
19 | 612421615R00 | Omítka vnitřní zdiva, MVC, hrubá zatřená | m2 | 5.85 | 0 | 0 |  | 0 |  | 0 | 21 | 7865 | 0 | 0 | 0.03617 | 0.04 |  | RTS 21/ II | Indiv | 4 | 4 |  | Práce |  |  |  | POL1_
|  | 0,45*(1,5+1,5+1,5+1,5) |  | 2.7 | [22 empty] | VV | 0
|  | 1,5*(1,2+0,9) |  | 3.15 |  |  |  | 0 |  | 0 | 21 | 42350 | 0 | 0 | 0 | 0 |  | Vlastní | Indiv | 0 | 0 |  | Práce |  |  |  | POL1_
20 | 612421637R00 | Omítka vnitřní zdiva, MVC, štuková | m2 | 203.94 | 0 | 0 | [20 empty] | VV | 0
|  | 9 |  | 9 |  |  |  | 0 |  | 0 | 21 | 6776 | 0 | 0 | 0 | 0 |  | Vlastní | Indiv | 0 | 0 |  | Práce |  |  |  | POL1_
|  | (3,6*(6,6+8,9+8,9))-(1,5*2,25*4) |  | 74.34 | [22 empty] | VV | 0
|  | (3,6*(6,6+8,725+8,725))-(1,5*2,25*4) |  | 73.08 |  |  |  | 0 |  | 0 |  | 675706.6162 |  | 49.89 |  | 0 |  |  |  |  | 984.49 | [5 empty] | DIL
|  | 3,6*6,6*2 |  | 47.52 |  |  |  | 0 |  | 0 | 21 | 23552.408 | 0.003 | 0.4 | 0 | 0 |  | RTS 21/ II | Indiv | 0.24 | 32.22 |  | Práce |  |  |  | POL1_
21 | 612425931R00 | Omítka vápenná vnitřního ostění - štuková | m2 | 32.3347 | 0 | 0 | [20 empty] | VV | 0
|  | 0,85*0,15*16 |  | 2.04 | [22 empty] | VV | 0
|  | 0,4*(1,5+2,25+2,25)*8 |  | 19.2 | [22 empty] | VV | 0
|  | 0,45*(1,2+1,55+1,55) |  | 1.935 |  |  |  | 0 |  | 0 | 21 | 7569.2518 | 0.00035 | 0.05 | 0 | 0 |  | RTS 21/ II | RTS 18/ II | 0.052 | 6.98 |  | Práce |  |  |  | POL1_
|  | 0,45*(1,2+3,05+3,05) |  | 3.285 | [22 empty] | VV | 0
|  | 0,45*(0,9+1,55+1,55) |  | 1.8 | [22 empty] | VV | 0
|  | 0,45*(2,955+3,05+3,05) |  | 4.0747 | [22 empty] | VV | 0
22 | 612481211RT2 | Montáž výztužné sítě (perlinky) do stěrky-stěny včetně výztužné sítě a stěrkového tmelu | m2 | 30 | 0 | 0 |  | 0 |  | 0 | 21 | 4674.351 | 4e-05 | 0 | 0 | 0 |  | RTS 21/ II | RTS 21/ II | 0.078 | 6.16 |  | Práce |  |  |  | POL1_
|  | 30 |  | 30 | [22 empty] | VV | 0
23 | 613473115R00 | Příplatek za zabudované rohovníky vč. dodávky systémové lišty | m | 27.3 | 0 | 0 | [20 empty] | VV | 0
|  | 7*3,9 |  | 27.3 | [22 empty] | VV | 0
Díl: | 63 | Podlahy a podlahové konstrukce |  |  |  | 0 | [20 empty] | VV | 0
24 | 631312141R00 | Doplnění rýh betonem v dosavadních mazaninách celá skladba | m3 | 0.515 | 0 | 0 | [20 empty] | VV | 0
|  | 0,05 |  | 0.05 | [22 empty] | VV | 0
|  | 0,025 |  | 0.025 |  |  |  | 0 |  | 0 | 21 | 191433.4587 | 0.05123 | 15.71 | 0 | 0 |  | RTS 21/ II | RTS 21/ II | 0.91 | 279.01 |  | Práce |  |  |  | POL1_
|  | 0,05 |  | 0.05 | [22 empty] | VV | 0
|  | 0,15*0,1*(6,6+6,6+1,6) |  | 0.222 | [22 empty] | VV | 0
|  | 2,1*0,8*0,1 |  | 0.168 | [22 empty] | VV | 0
25 | 632411150RU1 | Potěr cement, ruční zpracování, do tl. 50 mm, systémové řešení do 50% plochy, dle PD samonivelační, opravná | m2 | 121.54 | 0 | 0 | [20 empty] | VV | 0
|  | 3NP stupen : 60,52+61,02 |  | 121.54 | [22 empty] | VV | 0
26 | 632411904R00 | Penetrace podkladů pro podlahy vč. očištění, vysátí | m2 | 121.54 | 0 | 0 | [20 empty] | VV | 0
|  | 3NP stupen : 60,52+61,02 |  | 121.54 | [22 empty] | VV | 0
27 | 630001 | Obvodová dilatace podlahovým páskem z pěnového PE s fólií mezi stěnou mazaninou nebo potěrem v do 60 mm | m | 65.85 | 0 | 0 |  | 0 |  | 0 | 21 | 4824.875 | 0.01561 | 0.39 | 0 | 0 |  | RTS 21/ II | RTS 21/ II | 0.29 | 7.25 |  | Práce |  |  |  | POL1_
|  | 8,9+8,9+6,6+6,6+(0,15*8)-0,9+0,45+0,45+0,45+0,45 |  | 33.1 | [22 empty] | VV | 0
|  | 8,725+8,725+6,6+6,6+0,45+0,45+0,45+0,45-0,9+(0,15*8) |  | 32.75 |  |  |  | 0 |  | 0 | 21 | 1611.72 | 0.01733 | 0.12 | 0 | 0 |  | RTS 21/ II | RTS 21/ II | 0.25 | 1.8 |  | Práce |  |  |  | POL1_1
Díl: | 64 | Výplně otvorů |  |  |  | 0 | [20 empty] | VV | 0
28 | 642944121R00 | Osazení ocelových zárubní dodatečně v rekonstrukcích do 2,5 m2 | kus | 2 | 0 | 0 |  | 0 |  | 0 | 21 | 5131.368 | 0.03898 | 0.56 | 0 | 0 |  | RTS 21/ II | RTS 21/ II | 0.29 | 4.18 |  | Práce |  |  |  | POL1_1
|  | 2 |  | 2 | [22 empty] | VV | 0
29 | 55330380R | Zárubeň ocelová do 900x1970 mm pro dodat zdění, bez drážky, pevně přivařené závěsy | kus | 2 | 0 | 0 |  | 0 |  | 0 | 21 | 15217.6981 | 0.00371 | 0.56 | 0 | 0 |  | RTS 21/ II | RTS 21/ II | 0.1818 | 27.25 |  | Práce |  |  |  | POL1_
|  | 2 |  | 2 | [22 empty] | VV | 0
Díl: | 94 | Lešení a stavební výtahy |  |  |  | 0 | [20 empty] | VV | 0
30 | 079946111R00 | Zřízení výtahového zařízení při opravách,v. do 35m | kus | 1 | 0 | 0 | [20 empty] | VV | 0
|  | 1 |  | 1 | [22 empty] | VV | 0
31 | 941941041R00 | Montáž lešení leh.řad.s podlahami,š.1,2 m, H 10 m | m2 | 75 | 0 | 0 | [20 empty] | VV | 0
|  | 75 |  | 75 | [22 empty] | VV | 0
32 | 941941291R00 | Příplatek za každý měsíc použití lešení k pol.1041 | m2 | 150 | 0 | 0 |  | 0 |  | 0 | 21 | 3036.9548 | 0.03921 | 0.41 | 0 | 0 |  | RTS 21/ II | RTS 21/ II | 0.396 | 4.1 |  | Práce |  |  |  | POL1_
|  | 75*2 |  | 150 | [22 empty] | VV | 0
33 | 941941841R00 | Demontáž lešení leh.řad.s podlahami,š.1,2 m,H 10 m | m2 | 75 | 0 | 0 | [20 empty] | VV | 0
|  | 75 |  | 75 | [22 empty] | VV | 0
34 | 941955001R00 | Lešení lehké pomocné, výška podlahy do 1,2 m | m2 | 121.54 | 0 | 0 | [20 empty] | VV | 0
|  | 3NP stupen : 60,52+61,02 |  | 121.54 | [22 empty] | VV | 0
35 | 944944011R00 | Montáž ochranné sítě z umělých vláken | m2 | 75 | 0 | 0 |  | 0 |  | 0 | 21 | 307451.7193 | 0.04766 | 26.76 | 0 | 0 |  | RTS 21/ II | RTS 21/ II | 0.84 | 471.69 |  | Práce |  |  |  | POL1_
|  | 75 |  | 75 | [22 empty] | VV | 0
36 | 944944031R00 | Příplatek za každý měsíc použití sítí k pol. 4011 | m2 | 150 | 0 | 0 | [20 empty] | VV | 0
|  | 75*2 |  | 150 | [22 empty] | VV | 0
37 | 944944081R00 | Demontáž ochranné sítě z umělých vláken | m2 | 75 | 0 | 0 | [20 empty] | VV | 0
|  | 75 |  | 75 | [22 empty] | VV | 0
38 | 949942101R00 | Nájem za výtahové zařízení, H do 35 m - odhad (bude stanoveno dle skutečnosti) sazba jen za 8hod provozu za den | h | 50 | 0 | 0 | [20 empty] | VV | 0
|  | 50 |  | 50 | [22 empty] | VV | 0
Díl: | 95 | Dokončovací konstrukce na pozemních stavbách |  |  |  | 0 | [20 empty] | VV | 0
39 | 952901411R00 | Vyčištění ostatních objektů | m2 | 161.54 | 0 | 0 | [20 empty] | VV | 0
|  | 3NP stupen : 60,52+61,02 |  | 121.54 | [22 empty] | VV | 0
|  | 40 |  | 40 | [22 empty] | VV | 0
Díl: | 96 | Bourání konstrukcí |  |  |  | 0 | [20 empty] | VV | 0
40 | 962031116R00 | Bourání příček z cihel pálených plných do tl. 140 mm | m2 | 50.08 | 0 | 0 | [20 empty] | VV | 0
|  | 3,6*(6,6+6,6+0,8+0,8) |  | 53.28 |  |  |  | 0 |  | 0 | 21 | 70760.5943 | 0.05369 | 4.51 | 0 | 0 |  | RTS 21/ II | RTS 21/ II | 1.1772 | 98.91 |  | Práce |  |  |  | POL1_
|  | -3,2 |  | -3.2 | [22 empty] | VV | 0
41 | 962032231R00 | Bourání zdiva z cihel pálených na MVC | m3 | 0.5 | 0 | 0 | [20 empty] | VV | 0
|  | 0,5 |  | 0.5 | [22 empty] | VV | 0
42 | 965042141RT3 | Bourání mazanin betonových do tl. 10 cm, nad 4 m2 pneumat. kladivo, tl. mazaniny do 5 cm | m3 | 0.125 | 0 | 0 | [20 empty] | VV | 0
|  | 0,05 |  | 0.05 | [22 empty] | VV | 0
|  | 0,025 |  | 0.025 | [22 empty] | VV | 0
|  | 0,05 |  | 0.05 | [22 empty] | VV | 0
43 | 965081813RT2 | Bourání dlažeb terac.,čedič. tl.do 30 mm, nad 1 m2 sbíječkou, dlaždice teracové | m2 | 120.6 | 0 | 0 | [20 empty] | VV | 0
|  | 120,6 |  | 120.6 | [22 empty] | VV | 0
44 | 968061125R00 | Vyvěšení dřevěných dveřních křídel pl. do 2 m2 | kus | 5 | 0 | 0 | [20 empty] | VV | 0
|  | 2 |  | 2 | [22 empty] | VV | 0
|  | 1 |  | 1 | [22 empty] | VV | 0
|  | 2 |  | 2 | [22 empty] | VV | 0
45 | 968072455R00 | Vybourání kovových dveřních zárubní pl. do 2 m2 | m2 | 8.2 | 0 | 0 | [20 empty] | VV | 0
|  | 3,4 |  | 3.4 | [22 empty] | VV | 0
|  | 1,6 |  | 1.6 | [22 empty] | VV | 0
|  | 3,2 |  | 3.2 |  |  |  | 0 |  | 0 | 21 | 33772.0922 | 0.00367 | 0.4 | 0 | 0 |  | RTS 21/ II | RTS 21/ II | 0.362 | 39.54 |  | Práce |  |  |  | POL1_
46 | 978012191R00 | Otlučení omítek vnitřních rákosov.stropů do 100 % | m2 | 120.6 | 0 | 0 | [20 empty] | VV | 0
|  | 120,6 |  | 120.6 | [22 empty] | VV | 0
47 | 978013191R00 | Otlučení omítek vnitřních stěn v rozsahu do 100 % | m2 | 192.4 | 0 | 0 |  | 0 |  | 0 | 21 | 6670.125 | 0.00046 | 0.02 | 0 | 0 |  | RTS 21/ II | RTS 21/ II | 0.12 | 5.4 |  | Práce |  |  |  | POL1_
|  | 6 |  | 6 | [22 empty] | VV | 0
|  | 3 |  | 3 |  |  |  | 0 |  | 0 |  | 236234.1201 |  | 24.04 |  | 0 |  |  |  |  | 119.29 | [5 empty] | DIL
|  | 3,5*(6,6+6,6+16+16+1,8+1,8+0,9+0,9+0,9+0,9) |  | 183.4 |  |  |  | 0 |  | 0 | 21 | 3560.8485 | 2.261 | 1.56 | 0 | 0 |  | RTS 21/ II | RTS 21/ II | 5.33 | 3.68 |  | Práce |  |  |  | POL1_1
48 | 725210821R00 | Demontáž umyvadel bez výtokových armatur | soubor | 4 | 0 | 0 | [20 empty] | VV | 0
|  | 4 |  | 4 | [22 empty] | VV | 0
49 | 767996803R00 | Demontáž atypických ocelových konstr. do 250 kg | kg | 20 | 0 | 0 | [20 empty] | VV | 0
|  | 20 |  | 20 | [22 empty] | VV | 0
50 | 776511820R00 | Odstranění PVC a koberců lepených s podložkou | m2 | 120.6 | 0 | 0 | [20 empty] | VV | 0
|  | 120,6 |  | 120.6 | [22 empty] | VV | 0
51 | 960001 | Ostatní pomocné demontážní a bourací práce (demontáž drobných prvků objektu) nezměřitelné, dle skutečnosti | hod | 5 | 0 | 0 | [20 empty] | VV | 0
|  | 5 |  | 5 | [22 empty] | VV | 0
52 | 960002 | Vyklizení stavby od nábytku (skříně, věšáková stěna, stoly a židle) dle PD | kpl | 1 | 0 | 0 | [20 empty] | VV | 0
|  | 1 |  | 1 |  |  |  | 0 |  | 0 | 21 | 62427.2275 | 0.42 | 5.94 | 0 | 0 |  | RTS 21/ II | Indiv | 1.84 | 26.01 |  | Práce |  |  |  | POL1_
53 | 960004 | Vybourání prosklené vitríny dle PD | kpl | 1 | 0 | 0 | [20 empty] | VV | 0
|  | 1 |  | 1 | [22 empty] | VV | 0
54 | 960005 | Demontáž promítacího plátna se zavěšením dle PD | kus | 1 | 0 | 0 |  | 0 |  | 0 | 21 | 74582.7665 | 0.095 | 16.49 | 0 | 0 |  | RTS 21/ II | Indiv | 0.426 | 73.97 |  | Práce |  |  |  | POL1_
|  | 1 |  | 1 | [22 empty] | VV | 0
55 | 960006 | Demontáž školní tabule se zavěšením dle PD | kus | 1 | 0 | 0 | [20 empty] | VV | 0
|  | 1 |  | 1 |  |  |  | 0 |  | 0 | 21 | 86558.0276 | 0.00026 | 0.05 | 0 | 0 |  | RTS 21/ II | Indiv | 0.09 | 15.63 |  | Práce |  |  |  | POL1_
56 | 960007 | Demontáž radiátoru dle PD | kus | 8 | 0 | 0 | [20 empty] | VV | 0
|  | 8 |  | 8 | [22 empty] | VV | 0
57 | 960008 | Demontáž rozvodů vytápění dle PD | kpl | 1 | 0 | 0 |  | 0 |  | 0 | 21 | 9105.25 | 0 | 0 | 0 | 0 |  | Vlastní | Indiv | 0 | 0 |  | Specifikace |  |  |  | POL3_
|  | 1 |  | 1 | [22 empty] | VV | 0
58 | 960009 | Demontáž elektroinstalace dle PD | kpl | 1 | 0 | 0 |  | 0 |  | 0 |  | 70052.95 |  | 0.48 |  | 0 |  |  |  |  | 16.42 | [5 empty] | DIL
|  | 1 |  | 1 |  |  |  | 0 |  | 0 | 21 | 9511.81 | 0.05411 | 0.38 | 0 | 0 |  | RTS 21/ II | RTS 21/ II | 2.1 | 14.7 |  | Práce |  |  |  | POL1_
59 | 960010 | Demontáž rozvodů vody dle PD | kpl | 1 | 0 | 0 | [20 empty] | VV | 0
|  | 1 |  | 1 | [22 empty] | VV | 0
60 | 960011 | Demontáž rozvodů kanalizace dle PD | kpl | 1 | 0 | 0 | [20 empty] | VV | 0
|  | 1 |  | 1 | [22 empty] | VV | 0
61 | 960013 | Demontáž katedry dle PD | kpl | 1 | 0 | 0 | [20 empty] | VV | 0
|  | 1 |  | 1 | [22 empty] | VV | 0
Díl: | 99 | Staveništní přesun hmot |  |  |  | 0 | [20 empty] | VV | 0
62 | 998011003R00 | Přesun hmot pro budovy zděné výšky do 24 m | t | 41.072 | 0 | 0 |  | 0 |  | 0 | 21 | 2487.76 | 0.00746 | 0.03 | 0 | 0 |  | RTS 21/ II | RTS 21/ II | 0.43 | 1.72 |  | Práce |  |  |  | POL1_
Díl: | 711 | Izolace proti vodě |  |  |  | 0 | [20 empty] | VV | 0
63 | 711212000R00 | Penetrace podkladu pod hydroizolační nátěr,vč.dod. | m2 | 6.9 | 0 | 0 |  | 0 |  | 0 | 21 | 4059.55 | 6e-05 | 0 | 0 | 0 |  | RTS 21/ II | Indiv | 0 | 0 |  | Práce |  |  |  | POL1_7
|  | 3NP : 1,5*1 |  | 1.5 | [22 empty] | VV | 0
|  | 1,5*0,6 |  | 0.9 |  |  |  | 0 |  | 0 | 21 | 10070.83 | 0.01056 | 0.07 | 0 | 0 | SPCM | RTS 21/ II | RTS 21/ II | 0 | 0 |  | Specifikace |  |  |  | POL3_
|  | 1,5*1,5*2 |  | 4.5 | [22 empty] | VV | 0
64 | 711212001RT3 | Hydroizolační povlak - nátěr proti vlhkosti, 2 vrstvy | m2 | 6.9 | 0 | 0 |  | 0 |  | 0 | 21 | 36300 | 0 | 0 | 0 | 0 |  | Vlastní | Indiv | 0 | 0 |  | Specifikace |  |  |  | POL3_
|  | 3NP : 1,5*1 |  | 1.5 | [22 empty] | VV | 0
|  | 1,5*0,6 |  | 0.9 |  |  |  | 0 |  | 0 | 21 | 7623 | 0 | 0 | 0 | 0 |  | Vlastní | Indiv | 0 | 0 |  | Specifikace |  |  |  | POL3_
|  | 1,5*1,5*2 |  | 4.5 | [22 empty] | VV | 0
65 | 711212601RT1 | Těsnicí pás do spoje podlaha - stěna š. 120 mm | m | 3.8 | 0 | 0 |  | 0 |  | 0 |  | 140283.77 |  | 3.36 |  | 0 |  |  |  |  | 320.73 | [5 empty] | DIL
|  | 3,8 |  | 3.8 |  |  |  | 0 |  | 0 | 21 | 22385 | 0 | 0 | 0 | 0 |  | RTS 21/ II | Indiv | 14.74 | 14.74 |  | Práce |  |  |  | POL1_
66 | 998711202R00 | Přesun hmot pro izolace proti vodě, výšky do 24 m | % | 39.339 | 0 | 0 | [20 empty] | VV | 0
Díl: | 766 | Konstrukce truhlářské |  |  |  | 0 |  | 0 |  | 0 | 21 | 12562.22 | 0.01838 | 2.67 | 0 | 0 |  | RTS 21/ II | RTS 21/ II | 0.144 | 20.88 |  | Práce |  |  |  | POL1_
67 | 766661122R00 | Montáž dveří do zárubně,otevíravých 1kř.nad 0,8 m | kus | 2 | 0 | 0 | [20 empty] | VV | 0
|  | 2 |  | 2 |  |  |  | 0 |  | 0 | 21 | 12141.14 | 0.00097 | 0.28 | 0 | 0 |  | RTS 21/ II | RTS 21/ II | 0.006 | 1.74 |  | Práce |  |  |  | POL1_
68 | 766665921R00 | Zakování dveří 1křídlých kompletizovaných | kus | 2 | 0 | 0 | [20 empty] | VV | 0
|  | 2 |  | 2 |  |  |  | 0 |  | 0 | 21 | 11193.71 | 0 | 0 | 0 | 0 |  | RTS 21/ II | RTS 21/ II | 0.126 | 18.27 |  | Práce |  |  |  | POL1_
69 | 766670021R00 | Montáž kliky a štítku | kus | 2 | 0 | 0 | [20 empty] | VV | 0
|  | 2 |  | 2 |  |  |  | 0 |  | 0 | 21 | 44528 | 0.00121 | 0.39 | 0 | 0 |  | RTS 21/ II | RTS 21/ II | 0.18 | 57.6 |  | Práce |  |  |  | POL1_
70 | 766002 | Dveřní křídlo 900x1970 mm dle PD a PBŘ | soubor | 2 | 0 | 0 | [20 empty] | VV | 0
|  | 2 |  | 2 |  |  |  | 0 |  | 0 | 21 | 2613.6 | 0 | 0 | 0 | 0 |  | RTS 21/ II | RTS 21/ II | 0.03 | 4.5 |  | Práce |  |  |  | POL1_
71 | 766003 | Zámek, klika + štítek dle PD | kus | 2 | 0 | 0 | [20 empty] | VV | 0
|  | 2 |  | 2 |  |  |  | 0 |  | 0 | 21 | 3049.2 | 5e-05 | 0.02 | 0 | 0 |  | RTS 21/ II | RTS 21/ II | 0 | 0 |  | Práce |  |  |  | POL1_
72 | 998766203R00 | Přesun hmot pro truhlářské konstr., výšky do 24 m | % | 189.5 | 0 | 0 | [20 empty] | VV | 0
Díl: | 767 | Konstrukce zámečnické |  |  |  | 0 |  | 0 |  | 0 | 21 | 1560.9 | 0 | 0 | 0 | 0 |  | RTS 21/ II | RTS 21/ II | 0.02 | 3 |  | Práce |  |  |  | POL1_
73 | 767001 | Provedení pomocných ocelových prvků statiky - vč. dodávky, spojovací materiál povrchová úprava nátěr, dle PD | kg | 20 | 0 | 0 | [20 empty] | VV | 0
|  | 20 |  | 20 |  |  |  | 0 |  | 0 | 21 | 30250 | 0 | 0 | 0 | 0 |  | RTS 21/ II | Indiv | 2 | 200 |  | Práce |  |  |  | POL1_
74 | 998767203R00 | Přesun hmot pro zámečnické konstr., výšky do 24 m | % | 30 | 0 | 0 | [20 empty] | VV | 0
Díl: | 776 | Podlahy povlakové |  |  |  | 0 |  | 0 |  | 0 |  | 26668.4 |  | 0 |  | 0 |  |  |  |  | 55.6 | [5 empty] | DIL
75 | 776101115R00 | Vyrovnání podkladů samonivelační hmotou tl. 3 mm | m2 | 121.54 | 0 | 0 |  | 0 |  | 0 | 21 | 26668.4 | 0 | 0 | 0 | 0 |  | RTS 21/ II | RTS 21/ II | 0.139 | 55.6 |  | Práce |  |  |  | POL1_
|  | 60,52+61,02 |  | 121.54 | [22 empty] | VV | 0
76 | 776101121R00 | Provedení penetrace podkladu kritický můstek | m2 | 121.54 | 0 | 0 |  | 0 |  | 0 |  | 409204.3461 |  | 0.07 |  | 125.62 |  |  |  |  | 535.06 | [5 empty] | DIL
|  | 60,52+61,02 |  | 121.54 |  |  |  | 0 |  | 0 | 21 | 2655.345 | 0 | 0 | 0 | 0 |  | RTS 21/ II | RTS 21/ II | 0.074 | 1.14 |  | Práce |  |  |  | POL1_
77 | 776591000R00 | Lepení podlah speciálních na bázi kaučukových desek, lepeno, vytvoření přechod fabion materiál ve specifikaci | m2 | 121.54 | 0 | 0 | [20 empty] | VV | 0
|  | 60,52+61,02 |  | 121.54 |  |  |  | 0 |  | 0 | 21 | 16158.7998 | 0.00067 | 0.05 | 0.319 | 25.21 |  | RTS 21/ II | RTS 21/ II | 0.32 | 25.29 |  | Práce |  |  |  | POL1_
78 | 776411000R00 | Lepení podlahových soklíků materiál ve specifikaci | m | 65.85 | 0 | 0 | [20 empty] | VV | 0
|  | 8,9+8,9+6,6+6,6+(0,15*8)-0,9+0,45+0,45+0,45+0,45 |  | 33.1 | [22 empty] | VV | 0
|  | 8,725+8,725+6,6+6,6+0,45+0,45+0,45+0,45-0,9+(0,15*8) |  | 32.75 | [22 empty] | VV | 0
79 | 776981113R00 | Provedení přechodové materiál ve specifikaci | m | 1.8 | 0 | 0 |  | 0 |  | 0 | 21 | 2825.4831 | 0.00128 | 0 | 1.8 | 5.06 |  | RTS 21/ II | RTS 21/ II | 1.52 | 4.27 |  | Práce |  |  |  | POL1_1
|  | 1,8 |  | 1.8 | [22 empty] | VV | 0
80 | 776001 | Homogenní kaučuková krytina, cenová hladina 890Kč/m2, dle PD | m2 | 133.694 | 0 | 0 | [20 empty] | VV | 0
|  | 121,54*1,1 |  | 133.694 |  |  |  | 0 |  | 0 | 21 | 424.71 | 0.0011 | 0 | 1.175 | 0.59 |  | RTS 21/ II | RTS 21/ II | 1.28 | 0.64 |  | Práce |  |  |  | POL1_1
81 | 776002 | Přechodová lišta barevné upřesnění dle PD | m | 2 | 0 | 0 | [20 empty] | VV | 0
|  | 2 |  | 2 |  |  |  | 0 |  | 0 | 21 | 268.62 | 0.01079 | 0 | 2.4 | 0.12 |  | RTS 21/ II | RTS 21/ II | 9.67 | 0.48 |  | Práce |  |  |  | POL1_
82 | 776003 | Sokl výška 50 mm, použití pro PVC, koberec a kaučuk barevné upřesnění a provedení dle PD | m | 69.1425 | 0 | 0 | [20 empty] | VV | 0
|  | 65,85*1,05 |  | 69.1425 |  |  |  | 0 |  | 0 | 21 | 28014.6097 | 0 | 0 | 2.2 | 22.54 |  | RTS 21/ II | RTS 21/ II | 5.08 | 52.04 |  | Práce |  |  |  | POL1_1
83 | 998776203R00 | Přesun hmot pro podlahy povlakové, výšky do 24 m | % | 2190.7657 | 0 | 0 | [20 empty] | VV | 0
Díl: | 781 | Obklady keramické |  |  |  | 0 | [20 empty] | VV | 0
84 | 781101210RT1 | Penetrace podkladu pod obklady | m2 | 5.85 | 0 | 0 | [20 empty] | VV | 0
|  | 0,45*(1,5+1,5+1,5+1,5) |  | 2.7 | [22 empty] | VV | 0
|  | 1,5*(1,2+0,9) |  | 3.15 | [22 empty] | VV | 0
85 | 781419707RT1 | Příplatek za spárovací vodotěsnou hmotu - podélně univerzální silikon | m | 12 | 0 | 0 | [20 empty] | VV | 0
|  | 12 |  | 12 | [22 empty] | VV | 0
86 | 781475114R00 | Obklad vnitřní stěn keramický, do tmele, 20x20 cm vč. zakončení nerezovou lištou (dle PD) | m2 | 5.85 | 0 | 0 | [20 empty] | VV | 0
|  | 0,45*(1,5+1,5+1,5+1,5) |  | 2.7 | [22 empty] | VV | 0
|  | 1,5*(1,2+0,9) |  | 3.15 |  |  |  | 0 |  | 0 | 21 | 11498.9688 | 0 | 0 | 0.07 | 8.44 |  | RTS 21/ II | RTS 21/ II | 0.15 | 18.09 |  | Práce |  |  |  | POL1_
87 | 24551347.AA | Nátěr penetrační - koncentrát | l | 0.4 | 0 | 0 | [20 empty] | VV | 0
|  | 0,4 |  | 0.4 |  |  |  | 0 |  | 0 | 21 | 16729.8351 | 0 | 0 | 1.4 | 16.1 |  | RTS 21/ II | Indiv | 1.12 | 12.88 |  | Práce |  |  |  | POL1_1
88 | 597813740R | Obkládačka 20x20 bílá mat cenová hladina 500Kč/m2, dle PD | m2 | 6.435 | 0 | 0 | [20 empty] | VV | 0
|  | 5,85*1,1 |  | 6.435 | [22 empty] | VV | 0
89 | 998781203R00 | Přesun hmot pro obklady keramické, výšky do 24 m | % | 86.4792 | 0 | 0 |  | 0 |  | 0 | 21 | 212.96 | 0 | 0 | 0 | 0 |  | RTS 21/ II | RTS 21/ II | 0 | 0 |  | Práce |  |  |  | POL1_1
Díl: | 783 | Nátěry |  |  |  | 0 | [20 empty] | VV | 0
90 | 783125630R00 | Nátěr syntetický ocelových zárubní, 2x email barva RAL dle PD | m2 | 3 | 0 | 0 | [20 empty] | VV | 0
|  | 2*1,5 |  | 3 | [22 empty] | VV | 0
Díl: | 784 | Malby |  |  |  | 0 | [20 empty] | VV | 0
91 | 784191201R00 | Penetrace podkladu hloubková 1x disperzní, dle PD | m2 | 185.7748 | 0 | 0 | [20 empty] | VV | 0
|  | 35 |  | 35 | [22 empty] | VV | 0
|  | 12 |  | 12 |  |  |  | 0 |  | 0 | 21 | 8100.708 | 0.00117 | 0.02 | 0.076 | 1.28 |  | RTS 21/ II | RTS 21/ II | 0 | 0 |  | Práce |  |  |  | POL1_1
|  | 9 |  | 9 | [22 empty] | VV | 0
|  | (3,6*(6,6+8,9+8,9))-(1,5*2,25*4) |  | 74.34 | [22 empty] | VV | 0
|  | (3,6*(6,6+8,725+8,725))-(1,5*2,25*4) |  | 73.08 | [22 empty] | VV | 0
|  | 3,6*6,6*2 |  | 47.52 | [22 empty] | VV | 0
|  | 0,85*0,15*16 |  | 2.04 | [22 empty] | VV | 0
|  | 0,4*(1,5+2,25+2,25)*8 |  | 19.2 | [22 empty] | VV | 0
|  | 0,45*(1,2+1,55+1,55) |  | 1.935 |  |  |  | 0 |  | 0 | 21 | 63083.2048 | 0 | 0 | 0.05 | 16.04 |  | RTS 21/ II | RTS 21/ II | 0.46 | 147.58 |  | Práce |  |  |  | POL1_
|  | 0,45*(1,2+3,05+3,05) |  | 3.285 | [22 empty] | VV | 0
|  | 0,45*(0,9+1,55+1,55) |  | 1.8 | [22 empty] | VV | 0
|  | 0,45*(2,955+3,05+3,05) |  | 4.0747 | [22 empty] | VV | 0
|  | -65*1,5 |  | -97.5 | [22 empty] | VV | 0
92 | 784441010R00 | Malba omyvatelná, místnost v. do 3,8 m dle PD | m2 | 97.5 | 0 | 0 |  | 0 |  | 0 | 21 | 64576.4416 | 0 | 0 | 0.046 | 26.89 |  | RTS 21/ II | RTS 21/ II | 0.26 | 151.98 |  | Práce |  |  |  | POL1_
|  | 65*1,5 |  | 97.5 | [22 empty] | VV | 0
93 | 784195312R00 | Malba, bílá, bez penetrace, 2 x disperzní, dle PD | m2 | 185.7748 | 0 | 0 | [20 empty] | VV | 0
|  | 35 |  | 35 | [22 empty] | VV | 0
|  | 12 |  | 12 | [22 empty] | VV | 0
|  | 9 |  | 9 | [22 empty] | VV | 0
|  | (3,6*(6,6+8,9+8,9))-(1,5*2,25*4) |  | 74.34 | [22 empty] | VV | 0
|  | (3,6*(6,6+8,725+8,725))-(1,5*2,25*4) |  | 73.08 | [22 empty] | VV | 0
|  | 3,6*6,6*2 |  | 47.52 | [22 empty] | VV | 0
|  | 0,85*0,15*16 |  | 2.04 |  |  |  | 0 |  | 0 | 21 | 1466.52 | 0 | 0 | 0.01946 | 0.16 |  | RTS 21/ II | RTS 21/ II | 0.38 | 3.04 |  | Práce |  |  |  | POL1_
|  | 0,4*(1,5+2,25+2,25)*8 |  | 19.2 | [22 empty] | VV | 0
|  | 0,45*(1,2+1,55+1,55) |  | 1.935 | [22 empty] | VV | 0
|  | 0,45*(1,2+3,05+3,05) |  | 3.285 | [22 empty] | VV | 0
|  | 0,45*(0,9+1,55+1,55) |  | 1.8 | [22 empty] | VV | 0
|  | 0,45*(2,955+3,05+3,05) |  | 4.0747 |  |  |  | 0 |  | 0 | 21 | 347.27 | 0 | 0 | 0.01707 | 0.03 |  | RTS 21/ II | RTS 21/ II | 0.36 | 0.72 |  | Práce |  |  |  | POL1_
|  | -65*1,5 |  | -97.5 | [22 empty] | VV | 0
Díl: | D96 | Přesuny suti a vybouraných hmot |  |  |  | 0 | [20 empty] | VV | 0
94 | 979087112R00 | Nakládání suti na dopravní prostředky | t | 41.3507 | 0 | 0 |  | 0 |  | 0 | 21 | 17156.953 | 0 | 0 | 0.018 | 2.68 |  | RTS 21/ II | RTS 21/ II | 0.2 | 29.73 |  | Práce |  |  |  | POL1_
95 | 979011311R00 | Svislá doprava suti a vybouraných hmot shozem | t | 31.013 | 0 | 0 | [20 empty] | VV | 0
96 | 979081111R00 | Odvoz suti a vybour. hmot na skládku do 1 km | t | 41.3507 | 0 | 0 | [20 empty] | VV | 0
97 | 979081121R00 | Příplatek k odvozu za každý další 1 km | t | 372.1566 | 0 | 0 |  | 0 |  | 0 | 21 | 423.258 | 0 | 0 | 0.02465 | 0.08 |  | RTS 21/ II | RTS 21/ II | 0.21 | 0.69 |  | Práce |  |  |  | POL1_
98 | 979082111R00 | Vnitrostaveništní doprava suti do 10 m | t | 41.3507 | 0 | 0 | [20 empty] | VV | 0
99 | 979082121R00 | Příplatek k vnitrost. dopravě suti za dalších 5 m | t | 413.5073 | 0 | 0 |  | 0 |  | 0 | 21 | 132.9669 | 0 | 0 | 0.008 | 0.03 |  | RTS 21/ II | RTS 21/ II | 0.07 | 0.23 |  | Práce |  |  |  | POL1_
100 | 979990107R00 | Poplatek za skládku suti - směs betonu,cihel,dřeva | t | 41.3507 | 0 | 0 | [20 empty] | VV | 0
[25 empty] | 15 | 21 | DPH
| Celkem |  |  |  |  | 0 | [18 empty] | 0 | 8184768.15 | SUM
Poznámky uchazeče k zadání
POPUZIV
END
Note on S6: Jedná se o informaci, zda se jedná o položku, která je do rozpočtu zadána z cenové soustavy RTS, nebo vlastní.
Note on T6: Jedná se o název CÚ, která je zadána u položky rozpočtu

## ZTI SO01
Položkový rozpočet
S: | SO 01 | NEJDEK, ŽŠ nám. Karla IV.
O: | 1 | MODERNIZACE UČEBEN V BUDOVĚ ZŠ NEJDEK
R: | 2 | ZTI
P.č. | Číslo položky | Název položky | MJ | množství | cena / MJ | celkem (Kč)
Díl: |  | Vnitřní kanalizace |  |  |  | 0 | 1
1 |  | Potrubní HT systém pro vnitřní odpady, materiál PP, připojovací D 32 mm | m | 0 | 0 | 0
2 |  | Potrubní HT systém pro vnitřní odpady, materiál PP, připojovací D 50 x 1,8 mm | m | 2.6 | 0 | 0
3 |  | Napojení na stávající stoupací potrubí vedené kci zdi poloha a dimenze je neznámá, nutno ověřit na stavbě | kpl | 2 | 0 | 0
4 |  | Zkouška těsnosti kanalizace vodou a kouřem do DN 300 | m | 2.6 | 0 | 0
5 |  | Závěsy potrubí, objímky, těsnění | kg | 1 | 0 | 0
6 |  | Přesun hmot | kpl | 1 | 0 | 0
Díl: |  | Vnitřní vodovod |  |  |  | 0
7 |  | Potrubí z PP-RCT, D 20 x 2,8 mm, PN 16 | m | 9.3 | 0 | 0
8 |  | Izolace návleková z pěnového polyetylenu tl., stěny 20 mm vnitřní průměr 20 mm | m | 9.3 | 0 | 0
9 |  | Závěsy potrubí, objímky, těsnění | kg | 2 | 0 | 0
10 |  | Přesun hmot | kpl | 1 | 0 | 0
11 |  | Napojení na stávající rozvody neměněných částí objektu Nutno ověřit dimenzi napojení potrubí!! | ks | 1 | 0 | 0
12 |  | Tlaková zkouška vodovodního potrubí do DN 80 | m | 9.3 | 0 | 0
13 |  | Proplach a dezinfekce vodovod.potrubí do DN 80 | m | 9.3 | 0 | 0
14 |  | Nástěnka nátrubková mosazná 1/2" | ks | 4 | 0 | 0
15 |  | Přechodka OCEL-PPR | ks | 2 | 0 | 0
Díl: |  | Zařizovací předměty |  |  |  | 0
16 |  | Ventil rohový s filtrem DN 15 x DN 10 (+ opancéřovaná hadička pro připojení umyvadla) | soubor | 4 | 0 | 0
17 |  | Baterie umyvadlová stojánková, dle požadavků investora | ks | 1 | 0 | 0
18 |  | Baterie umyvadlová stojánková s automatickým hygienickým proplachem, dle požadavků investora | ks | 1 | 0 | 0
19 |  | Umyvadlo + sifon, dle požadavků investora | soubor | 2 | 0 | 0
Díl: |  | Montáž zařizovacích předmětů |  |  |  | 0
20 |  | montáž umyvadla, umývátka (usazení, zapojení) | ks | 2 | 0 | 0
Díl: |  | Vedlejší náklady |  |  |  | 0
21 |  | Montážní práce - montáž potrubí (zasekání do drážky ve zdi, popř. vedeno v SDK předstěně apod.) | m | 11.9 | 0 | 0
22 |  | Vypracování protokolu o zkoušce těsnosti | ks | 1 | 0 | 0
23 |  | Koordinační činnost | hod | 8 | 0 | 0
24 |  | Autorský dozor | hod | 8 | 0 | 0
25 |  | Montážní a těsnící materiál+pomocné ocelové konstrukce (pouze pro uchycení potrubí); 3% z ceny potrubí | kpl | 1 | 0 | 0
26 |  | Lešení | hod | 8 | 0 | 0
27 |  | Likvidace odpadu | kpl | 1 | 0 | 0
28 |  | Kamerová zkouška kanalizačního potrubí pro určení polohy nápojných bodů a stavu potrubí | hod | 4 | 0 | 0
29 |  | Dopracování realizační dokumentace | kpl | 1 | 0 | 0
30 |  | Vypracování dokumentace skutečného stavu | kpl | 1 | 0 | 0
| Celkem |  |  |  |  | 0
Poznámky uchazeče k zadání

## vytápění SO01
Položkový rozpočet
S: | SO 01 | NEJDEK, ŽŠ nám. Karla IV.
O: | 1 | MODERNIZACE UČEBEN V BUDOVĚ ZŠ NEJDEK
R: | 3 | Vytápění
P.č. | Číslo položky | Název položky | MJ | množství | cena / MJ | celkem (Kč)
Díl: |  | Rozvod potrubí |  |  |  | 0 | 1
1 |  | Potrubí z měděných trubek D 10 x 1,0 mm | m | 0 | 0 | 0
2 |  | Potrubí z měděných trubek D 12 x 1,0 mm | m | 4 | 0 | 0
3 |  | Potrubí z měděných trubek D 15 x 1,0 mm | m | 1 | 0 | 0
4 |  | Potrubí z měděných trubek D 18 x 1,0 mm | m | 0 | 0 | 0
5 |  | Potrubí z měděných trubek D 22 x 1,0 mm | m | 0 | 0 | 0
6 |  | Izolace potrubí z pěnového polyetylenu tl. 25 mm, šedočerná | m | 5 | 0 | 0
7 |  | Závěsy potrubí, objímky, těsnění | kg | 1.5 | 0 | 0
8 |  | Tlaková zkouška potrubí | m | 5 | 0 | 0
9 |  | Napojení na stávající rozvody v neměněných místností | ks | 4 | 0 | 0
|  | Otopná tělesa |  |  |  | 0
10 |  | Deskový radiátor dvouřadý, Např. 21 VK 600/700 (White RAL 9016) | ks | 0 | 0 | 0
11 |  | Deskový radiátor dvouřadý, Např. 21 VK 600/900 (White RAL 9016) | ks | 8 | 0 | 0
Díl: |  | Napojení otopných těles, regulační armatury |  |  |  | 0
12 |  | Šroubení VK rohové 1/2" x 18 | ks | 4 | 0 | 0
13 |  | Adaptér pro měděné trubky R178 (M 18) 10 | ks | 16 | 0 | 0
14 |  | Adaptér pro měděné trubky R178 (M 18) 12 | ks | 0 | 0 | 0
Díl: |  | Vedlejší náklady |  |  |  | 0
15 |  | Zaregulování otopné soustavy | hod | 1 | 0 | 0
16 |  | Montážní práce - montáž potrubí (zasekání do drážky ve zdi) | m | 5 | 0 | 0
17 |  | Odvzdušnění topného okruhu | kpl | 1 | 0 | 0
18 |  | Montážní práce - montáž potrubí | m | 5 | 0 | 0
19 |  | Montážní práce - osazení topných těles (přikotvení a zapojení tělesa na zeď) | kpl | 8 | 0 | 0
20 |  | Topná zkouška, zaregulování otopné soustavy | hod | 48 | 0 | 0
21 |  | Koordinační činnost | hod | 8 | 0 | 0
22 |  | Autorský dozor | hod | 0 | 0 | 0
23 |  | Likvidace odpadu | kpl | 1 | 0 | 0
24 |  | Vypracování dokumentace skutečného stavu | kpl | 1 | 0 | 0
25 |  | Dopracování realizační (dílenské) dokumentace | kpl | 1 | 0 | 0
| Celkem |  |  |  |  | 0
Poznámky uchazeče k zadání

## silnoproud SO01
SO 01 | NEJDEK, ŽŠ nám. Karla IV.
1 | MODERNIZACE UČEBEN V BUDOVĚ ZŠ NEJDEK
4 | Silnoproud
| Popis | Jednotka | Množstvi | Cena za jednotku | Celkem bez DPH | Instalace za jednotku | Celkem instalace
1 | Silnoproud
1.1 | Vypínače a zásuvky
1.2 | KRYT SPÍNAČE, DĚLENÝ BÍLÁ | ks | 2 | 0 | 0 | 0 | 0
1.3 | Dvojzásuvka 230V CLONKY | ks | 6 | 0 | 0 | 0 | 0
1.4 | Zásuvka 230V CLONKY | ks | 11 | 0 | 0 | 0 | 0
1.5 | Zásuvka 230V do parapetního žlabu, bílá | ks | 24 | 0 | 0 | 0 | 0
1.6 | SPÍNAČ BEZŠROUBOVÝ Č.5 | ks | 2 | 0 | 0 | 0 | 0
1.7 | DVOJRÁMEČEK VODOROVNÝ BÍLÁ | ks | 1 | 0 | 0 | 0 | 0
1.8 | ČTYŘRÁMEČEK VODOROVNÝ BÍLÁ | ks | 2 | 0 | 0 | 0 | 0
1.9 | PĚTIRÁMEČEK SVISLÝ BÍLÁ | ks | 1 | 0 | 0 | 0 | 0
1.10 | PODLAHOVÁ KRABICE, MIN. 12MOD, vč. 4x230V, 2xRJ45 Cat6 UTP, instalace do betonové mazaniny | ks | 1 | 0 | 0 | 0 | 0
1.11 | KRABICE KU 68-1901 73X42MM | ks | 18 | 0 | 0 | 0 | 0
1.12 | Spojovací krabicové svorky | kpl | 1 | 0 | 0 | 0 | 0
1.13 | Osvětlení
1.14 | E1-LED svítidlo, 32W, 4500lm, 4000K | ks | 12 | 0 | 0 | 0 | 0
1.15 | E2-Svítidlo, ocelový plech, RAL9003, reflektro parabolický z hlin. plechu, 28W, 3300lm, 4000K, CRI>80 | ks | 2 | 0 | 0 | 0 | 0
1.16 | Kabeláže
1.17 | Kabel CYKY-J 3x1,5 (C) | m | 50 | 0 | 0 | 0 | 0
1.18 | Kabel CYKY-J 3x2,5 (C) | m | 150 | 0 | 0 | 0 | 0
1.19 | Vodič CYA H07V-K 16 ŽLUTO/ZELENÁ | m | 25 | 0 | 0 | 0 | 0
1.20 | Ostatní materiál | m
1.21 | TRUBKA OHEBNÁ 1425 K50 MONOFLEX 320N 25/18,3MM | m | 50 | 0 | 0 | 0 | 0
1.22 | PARAPETNÍ KANÁL DUTÝ KABELOVÝ, 90X55 | M | 16 | 0 | 0 | 0 | 0
1.23 | Ovládací klapka pro zámek elektro zámek stolů ( adaptér a zámek je v dodávace nábytku) | ks | 1 | 0 | 0 | 0 | 0
1.24 | TRUBKA OHEBNÁ 1432 K50 MONOFLEX 320N 32/24,3MM | m | 40 | 0 | 0 | 0 | 0
1.25 | SVORKA ZEMNICÍ ZSA 16 | ks | 2 | 0 | 0 | 0 | 0
1.26 | PÁSKA ZEMNICÍ ZSA 16 CU SVITEK 10M | ks | 1 | 0 | 0 | 0 | 0
1.27 | Sádra šedá 30kg | kpl | 1 | 0 | 0 | 0 | 0
1.28 | Drobný instalační materiál | kpl | 1 | 0 | 0 | 0 | 0
1.29 | Ostatní montáže a instalační práce
1.30 | Výchozí revize elektroinstalace | hod | 6 | 0 | 0 | 0 | 0
1.31 | Vybourání rýh pro montáž trubek a kabelů v cihlených zdech hloubky do 3cm a šírky do 5cm | m | 50 | 0 | 0 | 0 | 0
1.32 | Lešení pojizdné s lešeňovou podlahou v do 1,9 m zatížení do 150 kg/m2 | hod | 4 | 0 | 0 | 0 | 0
1.33 | Měření provozního osvětlení | hod | 4 | 0 | 0 | 0 | 0
1.34 | Ukončení kabelů v rozvaděči | ks | 5 | 0 | 0 | 0 | 0
1.35 | Cestovné (doprava na montáž ze sídla montážní firmy na Nejdek, Karla IV) | ks | 6 | 0 | 0 | 0 | 0
1.36 | Organizace nutná před započetím prací (se zřizovatelem a vedoucími budovy) | hod | 4 | 0 | 0 | 0 | 0
1.37 | Sekání a řezání ve zdivu/podlaze | hod | 6 | 0 | 0 | 0 | 0
1.38 | Prostup zdivem (vrtání do pr.75) z tvrdě pál.cih.,stř.tvrd.kamene,tl. max 45cm | ks | 1 | 0 | 0 | 0 | 0
1.39 | Prostup zdivem (vrtání do pr.25) z tvrdě pál.cih.,stř.tvrd.kamene,tl. max 45cm | ks | 2 | 0 | 0 | 0 | 0
1.40 | Projektová dokumentace - realizační dokumentace (vč. vzorkování použitých komponent) | hod | 4 | 0 | 0 | 0 | 0
1.41 | Výkresová dokumentace - skutečné provedení (vč. dokladové části) | hod | 4 | 0 | 0 | 0 | 0
1.42 | Likvidace odpadu | ks | 1 | 0 | 0 | 0 | 0
1.43 | Provádění denního úklidu staveniště, průběžné odstraňování znečištění | hod | 4 | 0 | 0 | 0 | 0
1.44 | Inženýrská čínnost - vedení stavby a koordinace s investorem | hod | 4 | 0 | 0 | 0 | 0
1.45 | Demontáže
1.46 | Stávající kabeláž (odpojení a demontáž) | hod | 2 | 0 | 0 | 0 | 0
1.47 | Koncové prvky ( zásuvky vypínače, rozvaděč, osvětlení ) | hod | 2 | 0 | 0 | 0 | 0
| Silnoproud |  |  |  | 0 |  | 0
Celkem | [6 empty] | 0

## slaboproud SO01
SO 01 | NEJDEK, ŽŠ nám. Karla IV.
1 | MODERNIZACE UČEBEN V BUDOVĚ ZŠ NEJDEK
5 | Slaboproud
| Popis | Jednotka | Množství | Cena za jednotku | Celkem bez DPH | Instalace za jednotku | Celkem instalace
1 | Slaboproud
1.1 | Zásuvky
1.2 | Zásuvka CAT6 UTP 1 x RJ45 pod omítku - Kryt zásuvky - Rámeček - Samořezný keystone Cat6 | ks | 1 | 0 | 0 | 0 | 0
1.3 | Zásuvka CAT6 UTP 2 x RJ45 pod omítku - Kryt zásuvky - Rámeček - Samořezný keystone 2xCat6 | ks | 2 | 0 | 0 | 0 | 0
1.4 | Zásuvka CAT6 UTP 2 x RJ45 do podlahové krabice - Kryt zásuvky - Rámeček - 2xSamořezný keystone 22,5x45 | ks | 1 | 0 | 0 | 0 | 0
1.5 | Zásuvka CAT6 UTP 1 x RJ45 do parapetního žlabu - Kryt zásuvky - Rámeček - 1xSamořezný keystone | ks | 24 | 0 | 0 | 0 | 0
1.6 | HDMI zásuvka předkonektorovaná | ks | 1 | 0 | 0 | 0 | 0
1.7 | USB zásuvka předkonektorovaná | ks | 1 | 0 | 0 | 0 | 0
1.8 | HDMI prodlužovací kabel 10m | ks | 1 | 0 | 0 | 0 | 0
1.9 | USB prodlužovací kabel 10m | ks | 1 | 0 | 0 | 0 | 0
1.10 | Datová zásuvka pro WIFI AP CAT6 | ks | 1 | 0 | 0 | 0 | 0
1.11 | KRABICE KU 68-1901 73X42MM | ks | 4 | 0 | 0 | 0 | 0
1.12 | Aktivní vysílač WIFI AP | ks | 1 | 0 | 0 | 0 | 0
1.13 | Evakuační rozhlas
1.14 | Skříňkový kovový reproduktor 6W, EVAC, bílý, Certifikováno podle normy EN 54-24 | ks | 1 | 0 | 0 | 0 | 0
1.15 | Kabeláže
1.16 | Kabel CYKY-O 2x1,5 (A) | m | 50 | 0 | 0 | 0 | 0
1.17 | Kabel CYA 2x1,5 (reproduktory) | m | 30 | 0 | 0 | 0 | 0
1.18 | Jysty 1x2x0,8 | m | 80 | 0 | 0 | 0 | 0
1.19 | KABEL DATOVÝ UTP-PVC CAT6 | m | 550 | 0 | 0 | 0 | 0
1.20 | Ostatní materiál
1.21 | TRUBKA OHEBNÁ 1425 K50 MONOFLEX 320N 25/18,3MM | m | 50 | 0 | 0 | 0 | 0
1.22 | TRUBKA OHEBNÁ 1432 K50 MONOFLEX 320N 32/24,3MM | m | 25 | 0 | 0 | 0 | 0
1.23 | Krabice rozbočovací s víkem, 93x93x55mm | ks | 2 | 0 | 0 | 0 | 0
1.24 | Sádra šedá 30kg | kpl | 1 | 0 | 0 | 0 | 0
1.25 | Drobný instalační materiál | kpl | 1 | 0 | 0 | 0 | 0
1.26 | Ostatní montáže a instalační práce
1.27 | Měření strukturované metalické kabeláže certifikační vč. vytvoření měřícího protokolu | ks | 31 | 0 | 0 | 0 | 0
1.28 | Vybourání rýh pro montáž trubek a kabelů v cihlených zdech hloubky do 3cm a šírky do 3cm | m | 25 | 0 | 0 | 0 | 0
1.29 | Certifikace systému strukturované kabeláže pro systémovou záruku min. 15 let na kabeláž (záruka výrobce). | kpl | 1 | 0 | 0 | 0 | 0
1.30 | Popis datových vývodů | ks | 31 | 0 | 0 | 0 | 0
1.31 | Cestovné (doprava na montáž ze sídla montážní firmy na Nejdek, Karla IV) | ks | 4 | 0 | 0 | 0 | 0
1.32 | Organizace nutná před započetím prací (se zřizovatelem a vedoucími budovy) | hod | 2 | 0 | 0 | 0 | 0
1.33 | Projektová dokumentace - realizační dokumentace (vč. vzorkování použitých komponent) | hod | 2 | 0 | 0 | 0 | 0
1.34 | Výkresová dokumentace - skutečné provedení | hod | 3 | 0 | 0 | 0 | 0
1.35 | Likvidace odpadu | ks | 1 | 0 | 0 | 0 | 0
1.36 | Provádění denního úklidu staveniště, průběžné odstraňování znečištění | hod | 3 | 0 | 0 | 0 | 0
1.37 | Inženýrská čínnost - vedení stavby a koordinace s investorem | hod | 3 | 0 | 0 | 0 | 0
| Slaboproud |  |  |  | 0 |  | 0
Celkem | [6 empty] | 0

## likvidace starého vybavení
Stavební rozpočet
Název stavby: |  |  | Modernizace učeben v budově ZŠ Nejdek, nám. Karla IV. | Doba výstavby: |  | Objednatel:
Druh stavby: |  |  |  | Začátek výstavby: |  | Projektant:
Lokalita: |  |  | nám. Karla IV. 423, 362 21 Nejdek | Konec výstavby: |  | Zhotovitel:
JKSO: |  |  | 18 | Zpracováno dne: |  | Zpracoval:
Č | Objekt | Kód | Zkrácený popis / Varianta | MJ | Rozměry | Množství | Jednotková cena (Kč) | Náklady dodávka (Kč) | Náklady montáž (Kč) | Náklady celkem (Kč) | GROUPCODE | ISWORK
|  | 799 | Ostatní |  |  |  |  | 0 | 0 | 0
1 |  | 7990001 | Likvidace starého vybavení SO 01, vybavení dle položek specifikovaných ve stavební části 960001 - 9600013 | soubor | 1 | 1 | 0 | 0 | 0 | 0 | 799 | P | 0 | 0
[9 empty] | Celkem: | 0

## VRN
Položkový rozpočet
S: | VRN | NEJDEK, ŽŠ nám. Karla IV.
O: | 11 | MODERNIZACE UČEBEN V BUDOVĚ ZŠ NEJDEK
R: | 16 | Vedlejší náklady
P.č. | Číslo položky | Název položky | MJ | množství | cena / MJ | celkem (Kč)
Díl: | 02 | VRN |  |  |  |  | 1
1 | VRN3003-R | Zařízení staveniště | Kč | 1 | 8000 | 8000
"- Vybudování, provoz a odstranění zařízení staveniště, včetně
"zřízení připojení na energie a zajištění měření jejich spotřeby,
"včetně zřízení sociálních zařízení.
"- Zhotovitel zajistí na vlastní náklady veškerá potřebná povolení
"k užívání veřejných ploch, včetně záboru veřejného prostranství
"na náklady zhotovitele, bude-li stavba vyžadovat.
"- Zhotovitel zajistí na vlastní náklady zabezpečení provádění díla tak,
"aby v souvislosti s prováděním díla nedošlo ke zranění osob
"a škodám na majetku osob a subjektů užívajících objekty a
"pozemky dotčené stavbou, k poškození stávajících staveb,
"jejich součástí, zařízení a přilehlých nemovitostí.
2 | VRN3006-R | Dočasné využití ploch | Kč | 1 | 3500 | 3500
"- Úpravy ploch areálu pro potřebu stavby, oplocení a
"po skončení stavby oprava poškozených míst
3 | VRN3011-R | Závěrečný úklid staveniště a komunikačních tras | Kč | 1 | 3000 | 3000
"Po provedení stavebních prací bude proveden kompletní
"závěrečný úklid staveniště a komunikačních tras.
"Poškozené zatravněné plochy budou ozeleněny a upraveny.
"Ostatní dotčené plochy a konstrukce budou uvedeny do
"původního stavu na náklady zhotovitele.
4 | VRN4001-R | Kompletační a koordinační činnost | Kč | 1 | 3000 | 3000
"- Kompletace atestů, certifikátů, revizních zpráv a ostatních dokladů
"potřebných k předání a kolaudaci stavby vyplývajících z SOD.
"3 x v tištěné formě. 1 x v digitální formě na CD nosiči, v obecně
"dostupných formátech.
5 | VRN4002-R | Zpracování harmonogramu | Kč | 1 | 2000 | 2000
"Náklady na předložení a aktualizaci podrobného časového
"harmonogramu prací a plnění
6 | VRN4006-R | Technická inspekce České republiky - TIČR | Kč | 1 | 8000 | 8000
7 | VRN7001-R | Dočasné dopravní opatření. | Kč | 1 | 2000 | 2000
"Náklady na vyhotovení návrhu dočasného dopravního značení,
"jeho projednání a odsouhlasení s dotčenými orgány a organizacemi,
"dodání dopravních značek a světelné signalizace, jejich rozmístění a
"přemísťování a jejich údržba v průběhu výstavby včetně následného odstranění.
8 | VRN7002-R | Provozní vlivy | Kč | 1 | 0 | 0
"- Tato kategorie nákladů vyjadřuje ztížené podmínky provádění tam,
"kde jsou stavební práce zcela nebo zčásti omezovány
"provozem jiných osob. Jde zejména o zvýšené náklady související s
"omezeným provozem v areálu objednatele nebo o náklady v důsledku
"nezbytného respektování stávající dopravy v okolí stavby ovlivňující
"stavební práce.
"- Do této položky patří dále náklady na ztížené provádění stavebních prací
"v důsledku provozu zařízení
"(nutnost ochranných konstrukcí, ochranných zábradlí a hrazení,
"záchytných sítí mimo sítě na lešení, stříšek, apod.)
9 | VRN9002-R | Dokumentace skutečného provedení stavby | Kč | 1 | 0 | 0
"- Zpracování a kompletace projektové dokumentace
"skutečného provedení stavby se zakreslením změn
"3 x v tištěné podobě 1 x v digitální podobě na CD nosiči,
"ve formátu vektorové CAD grafiky DGN (BENTLEY MicroStation),
"DWG (AutoCAD Graphics Autodesk) a/nebo DXF (Data eXchange File).
"- Textové části je možno vytvářet ve formátech RTF (Rich Text File)
"nebo DOC Microsoft Word).
10 | VRN9003-R | Kontrola kvality zkušebních vzorků | Kč | 1 | 0 | 0
POŽADAVEK NA PROVEDENÍ ZKUŠEBNÍCH KRYCHLÍ BETONU MIN. 4 KS,
11 | VRN9004-R | Provizorní oplocení okoli stavby | Kč | 1 | 0 | 0
50 m
12 | VRN4005-R | Výrobní dokumentace | Kč | 1 | 0 | 0
13 | VRN4006-R | Průzkumné práce stávajícího objektu (krov a zdivo) | Kč | 1 | 0 | 0
14 | VRN4007-R | Bezpečnostní a hygienická opatření na staveništi | Kč | 1 | 0 | 0
15 | VRN4008-R | Zkoušky a revize (ostatní) | Kč | 1 | 0 | 0
| Celkem za | 02 VRN |  |  |  | 0 | 4 | 0 | 0 | 0 | 0 | 0
| Celkem |  |  |  |  | 0
Poznámky uchazeče k zadání

## pokyny pro výplň
Struktura údajů, formát souboru a metodika pro zpracování
Struktura
Soubor je složen ze záložky Rekapitulace stavby a záložek s názvem soupisu prací pro jednotlivé objekty ve formátu XLS. Každá ze záložek přitom obsahuje
ještě samostatné sestavy vymezené orámovaním a nadpisem sestavy.
Rekapitulace stavby obsahuje sestavu Rekapitulace stavby a Rekapitulace objektů stavby a soupisů prací.
V sestavě Rekapitulace stavby jsou uvedeny informace identifikující předmět veřejné zakázky na stavební práce, KSO, CC-CZ, CZ-CPV, CZ-CPA a rekapitulaci
celkové nabídkové ceny uchazeče.
V sestavě Rekapitulace objektů stavby a soupisů prací je uvedena rekapitulace stavebních objektů, inženýrských objektů, provozních souborů,
vedlejších a ostatních nákladů a ostatních nákladů s rekapitulací nabídkové ceny za jednotlivé soupisy prací. Na základě údaje Typ je možné
identifikovat, zda se jedná o objekt nebo soupis prací pro daný objekt:
|  | STA | Stavební objekt pozemní
|  | ING | Stavební objekt inženýrský
|  | PRO | Provozní soubor
|  | VON | Vedlejší a ostatní náklady
|  | OST | Ostatní
|  | Soupis | Soupis prací pro daný typ objektu
Soupis prací pro jednotlivé objekty obsahuje sestavy Krycí list soupisu, Rekapitulace členění soupisu prací, Soupis prací. Za soupis prací může být považován
i objekt stavby v případě, že neobsahuje podřízenou zakázku.
Krycí list soupisu obsahuje rekapitulaci informací o předmětu veřejné zakázky ze sestavy Rekapitulace stavby, informaci o zařazení objektu do KSO,
CC-CZ, CZ-CPV, CZ-CPA a rekapitulaci celkové nabídkové ceny uchazeče za aktuální soupis prací.
Rekapitulace členění soupisu prací obsahuje rekapitulaci soupisu prací ve všech úrovních členění soupisu tak, jak byla tato členění použita (např.
stavební díly, funkční díly, případně jiné členění) s rekapitulací nabídkové ceny.
Soupis prací obsahuje položky veškerých stavebních nebo montážních prací, dodávek materiálů a služeb nezbytných pro zhotovení stavebního objektu,
inženýrského objektu, provozního souboru, vedlejších a ostatních nákladů.
Pro položky soupisu prací se zobrazují následující informace:
|  | PČ |  | Pořadové číslo položky v aktuálním soupisu
|  | TYP |  | Typ položky: K - konstrukce, M - materiál, PP - plný popis, PSC - poznámka k souboru cen, P - poznámka k položce, VV - výkaz výměr
|  | Kód |  | Kód položky
|  | Popis |  | Zkrácený popis položky
|  | MJ |  | Měrná jednotka položky
|  | Množství |  | Množství v měrné jednotce
|  | J.cena |  | Jednotková cena položky. Zadaní může obsahovat namísto J.ceny sloupce J.materiál a J.montáž, jejichž součet definuje
J.cenu položky.
|  | Cena celkem |  | Celková cena položky daná jako součin množství a j.ceny
|  | Cenová soustava |  | Příslušnost položky do cenové soustavy
Ke každé položce soupisu prací se na samostatných řádcích může zobrazovat:
Plný popis položky
Poznámka k souboru cen a poznámka zadavatele
Výkaz výměr
Pokud je k řádku výkazu výměr evidovaný údaj ve sloupci Kód, jedná se o definovaný odkaz, na který se může odvolávat výkaz výměr z jiné položky.
Metodika pro zpracování
Jednotlivé sestavy jsou v souboru provázány. Editovatelné pole jsou zvýrazněny žlutým podbarvením, ostatní pole neslouží k editaci a nesmí být jakkoliv
modifikovány.
Uchazeč je pro podání nabídky povinen vyplnit žlutě podbarvená pole:
Pole Uchazeč v sestavě Rekapitulace stavby - zde uchazeč vyplní svůj název (název subjektu)
Pole IČ a DIČ v sestavě Rekapitulace stavby - zde uchazeč vyplní svoje IČ a DIČ
Datum v sestavě Rekapitulace stavby - zde uchazeč vyplní datum vytvoření nabídky
J.cena = jednotková cena v sestavě Soupis prací o maximálním počtu desetinných míst uvedených v poli
- pokud sestavy soupisů prací obsahují pole J.cena, musí být všechna tato pole vyplněna nenulovými kladnými číslicemi
Poznámka - nepovinný údaj pro položku soupisu
V případě, že sestavy soupisů prací neobsahují pole J.cena, potom ve všech soupisech prací obsahují pole:
- J.materiál - jednotková cena materiálu
- J.montáž - jednotková cena montáže
Uchazeč je v tomto případě povinen vyplnit všechna pole J.materiál a pole J.montáž nenulovými kladnými číslicemi. V případech, kdy položka
neobsahuje žádný materiál je přípustné, aby pole J.materiál bylo vyplněno nulou. V případech, kdy položka neobsahuje žádnou montáž je přípustné,
aby pole J.montáž bylo vyplněno nulou. Není však přípustné, aby obě pole - J.materiál, J.Montáž byly u jedné položky vyplněny nulou.
Rekapitulace stavby
Název |  |  | Povinný |  | Popis | Typ | Max. počet
atributu |  |  | (A/N) |  |  |  | znaků
Kód |  |  | A |  | Kód stavby | String | 20
Stavba |  |  | A |  | Název stavby | String | 120
Místo |  |  | N |  | Místo stavby | String | 50
Datum |  |  | A |  | Datum vykonaného exportu | Date
KSO |  |  | N |  | Klasifikace stavebního objektu | String | 15
CC-CZ |  |  | N |  | Klasifikace stavbeních děl | String | 15
CZ-CPV |  |  | N |  | Společný slovník pro veřejné zakázky | String | 20
CZ-CPA |  |  | N |  | Klasifikace produkce podle činností | String | 20
Zadavatel |  |  | N |  | Zadavatel zadaní | String | 50
IČ |  |  | N |  | IČ zadavatele zadaní | String | 20
DIČ |  |  | N |  | DIČ zadavatele zadaní | String | 20
Uchazeč |  |  | N |  | Uchazeč veřejné zakázky | String | 50
Projektant |  |  | N |  | Projektant | String | 50
Poznámka |  |  | N |  | Poznámka k zadání | String | 255
Sazba DPH |  |  | A |  | Rekapitulace sazeb DPH u položek soupisů | eGSazbaDph
Základna DPH |  |  | A |  | Základna DPH určena součtem celkové ceny z položek soupisů | Double
Hodnota DPH |  |  | A |  | Hodnota DPH | Double
Cena bez DPH |  |  | A |  | Celková cena bez DPH za celou stavbu. Sčítává se ze všech listů. | Double
Cena s DPH |  |  | A |  | Celková cena s DPH za celou stavbu | Double
Rekapitulace objektů stavby a soupisů prací
Název |  |  | Povinný |  | Popis | Typ | Max. počet
atributu |  |  | (A/N) |  |  |  | znaků
Kód |  |  | A |  | Přebírá se z Rekapitulace stavby | String | 20
Stavba |  |  | A |  | Přebírá se z Rekapitulace stavby | String | 120
Místo |  |  | N |  | Přebírá se z Rekapitulace stavby | String | 50
Datum |  |  | A |  | Přebírá se z Rekapitulace stavby | Date
Zadavatel |  |  | N |  | Přebírá se z Rekapitulace stavby | String | 50
Projektant |  |  | N |  | Přebírá se z Rekapitulace stavby | String | 50
Uchazeč |  |  | N |  | Přebírá se z Rekapitulace stavby | String | 50
Kód |  |  | A |  | Kód objektu | String | 20
Objektu, Soupis prací |  |  | A |  | Název objektu | String | 120
Cena bez DPH |  |  | A |  | Cena bez DPH za daný objekt | Double
Cena s DPH |  |  | A |  | Cena spolu s DPH za daný objekt | Double
Typ |  |  | A |  | Typ zakázky | eGTypZakazky
Krycí list soupisu
Název |  |  | Povinný |  | Popis | Typ | Max. počet
atributu |  |  | (A/N) |  |  |  | znaků
Stavba |  |  | A |  | Přebírá se z Rekapitulace stavby | String | 120
Objekt |  |  | A |  | Kód a název objektu | String | 20 + 120
Soupis |  |  | A |  | Kód a název soupisu | String | 20 + 120
KSO |  |  | N |  | Klasifikace stavebního objektu | String | 15
CC-CZ |  |  | N |  | Klasifikace stavbeních děl | String | 15
CZ-CPV |  |  | N |  | Společný slovník pro veřejné zakázky | String | 20
CZ-CPA |  |  | N |  | Klasifikace produkce podle činností | String | 20
Místo |  |  | N |  | Přebírá se z Rekapitulace stavby | String | 50
Zadavatel |  |  | N |  | Přebírá se z Rekapitulace stavby | String | 50
Uchazeč |  |  | N |  | Přebírá se z Rekapitulace stavby | String | 50
Projektant |  |  | N |  | Přebírá se z Rekapitulace stavby | String | 50
Poznámka |  |  | N |  | Poznámka k soupisu prací | String | 255
Sazba DPH |  |  | A |  | Rekapitulace sazeb DPH na položkách aktuálního soupisu | eGSazbaDph
Základna DPH |  |  | A |  | Základna DPH určena součtem celkové ceny z položek aktuálního soupisu | Double
Hodnota DPH |  |  | A |  | Hodnota DPH | Double
Cena bez DPH |  |  | A |  | Cena bez DPH za daný soupis | Double
Cena s DPH |  |  | A |  | Cena s DPH za daný soupis | Double
Rekapitulace členění soupisu prací
Název |  |  | Povinný |  | Popis | Typ | Max. počet
atributu |  |  | (A/N) |  |  |  | znaků
Stavba |  |  | A |  | Přebírá se z Rekapitulace stavby | String | 120
Objekt |  |  | A |  | Kód a název objektu, přebírá se z Krycího listu soupisu | String | 20 + 120
Soupis |  |  | A |  | Kód a název objektu, přebírá se z Krycího listu soupisu | String | 20 + 120
Místo |  |  | N |  | Přebírá se z Rekapitulace stavby | String | 50
Datum |  |  | A |  | Přebírá se z Rekapitulace stavby | Date
Zadavatel |  |  | N |  | Přebírá se z Rekapitulace stavby | String | 50
Projektant |  |  | N |  | Přebírá se z Rekapitulace stavby | String | 50
Uchazeč |  |  | N |  | Přebírá se z Rekapitulace stavby | String | 50
Kód dílu - Popis |  |  | A |  | Kód a název dílu ze soupisu | String | 20 + 100
Cena celkem |  |  | A |  | Cena celkem za díl ze soupisu | Double
Soupis prací
Název |  |  | Povinný |  | Popis | Typ | Max. počet
atributu |  |  | (A/N) |  |  |  | znaků
Stavba |  |  | A |  | Přebírá se z Rekapitulace stavby | String | 120
Objekt |  |  | A |  | Kód a název objektu | String | 20 + 120
Soupis |  |  | A |  | Přebírá se z Krycího listu soupisu | String | 20 + 120
Místo |  |  | N |  | Přebírá se z Krycího listu soupisu | String | 50
Datum |  |  | A |  | Přebírá se z Krycího listu soupisu | Date
Zadavatel |  |  | N |  | Přebírá se z Krycího listu soupisu | String | 50
Projektant |  |  | N |  | Přebírá se z Krycího listu soupisu | String | 50
Uchazeč |  |  | N |  | Přebírá se z Krycího listu soupisu | String | 50
PČ |  |  | A |  | Pořadové číslo položky soupisu | Long
Typ |  |  | A |  | Typ položky soupisu | eGTypPolozky | 1
Kód |  |  | A |  | Kód položky ze soupisu | String | 20
Popis |  |  | A |  | Popis položky ze soupisu | String | 255
MJ |  |  | A |  | Měrná jednotka položky | String | 10
Množství |  |  | A |  | Množství položky soupisu | Double
J.Cena |  |  | A |  | Jednotková cena položky | Double
Cena celkem |  |  | A |  | Cena celkem vyčíslena jako J.Cena * Množství | Double
Cenová soustava |  |  | N |  | Zařazení položky do cenové soustavy | String | 50
p |  |  | N |  | Poznámka položky ze soupisu | Memo
psc |  |  | N |  | Poznámka k souboru cen ze soupisu | Memo
pp |  |  | N |  | Plný popis položky ze soupisu | Memo
vv |  |  | N |  | Výkaz výměr (figura, výraz, výměra) ze soupisu | Text,Text,Double | 20, 150
Datová věta
Typ věty |  |  | Hodnota |  | Význam
eGSazbaDPH |  |  | základní |  | Základní sazba DPH
|  |  | snížená |  | Snížená sazba DPH
|  |  | nulová |  | Nulová sazba DPH
|  |  | zákl. přenesená |  | Základní sazba DPH přenesená
|  |  | sníž. přenesená |  | Snížená sazba DPH přenesená
eGTypZakazky |  |  | STA |  | Stavební objekt
|  |  | PRO |  | Provozní soubor
|  |  | ING |  | Inženýrský objekt
|  |  | VON |  | Vedlejší a ostatní náklady
|  |  | OST |  | Ostatní náklady
eGTypPolozky |  |  | 1 |  | Položka typu HSV
|  |  | 2 |  | Položka typu PSV
|  |  | 3 |  | Položka typu M
|  |  | 4 |  | Položka typu OST