## Rekapitulace stavby
Export Komplet | [24 empty] | VZ | 2.0 | ZAMOK |  |  |  |  | False | False | {5d822080-3ec3-4b94-becb-7299bc22e121}
[31 empty] | 0,01 | 21
[31 empty] | 0,01 | 12
|  | REKAPITULACE STAVBY | [15 empty] | v --- níže se nacházejí doplnkové a pomocné údaje k sestavám --- v | [11 empty] | Návod na vyplnění | 0,001
|  | Kód: |  |  |  |  | 22h106-V | [22 empty] | Měnit lze pouze buňky se žlutým podbarvením! 1) v Rekapitulaci stavby vyplňte údaje o Uchazeči (přenesou se do ostatních sestav i v jiných listech) 2) na vybraných listech vyplňte v sestavě Soupis prací ceny u položek | 0,01
|  | Stavba: |  |  |  |  | Nejdek, MŠ Lipová - Celková rekonstrukce - P1 - Vnitřní | [23 empty] | 0,01
|  | KSO: | [11 empty] | CC-CZ: | [16 empty] | 0,01
|  | Místo: |  |  |  |  | Nejdek, ul. Lipová | [6 empty] | Datum: |  | 10. 8. 2022 | [14 empty] | 0,01
0,01
|  | Zadavatel: | [11 empty] | IČ: | [16 empty] | 0,01
|  |  | Město Nejdek, nám.Karla IV. 239, 362 21 Nejdek | [10 empty] | DIČ: | [16 empty] | 0,01
0,01
|  | Uchazeč: | [11 empty] | IČ: |  | Vyplň údaj | [14 empty] | 0,01
|  |  | Vyplň údaj | [10 empty] | DIČ: |  | Vyplň údaj | [14 empty] | 0,01
False
|  | Projektant: | [11 empty] | IČ: | [16 empty] | False
|  |  | Projektová Kancelář PS, Ing. Irena Pichlová | [10 empty] | DIČ: | [16 empty] | True
0,01
|  | Zpracovatel: | [11 empty] | IČ: | [16 empty] | 0,01
|  |  | Daniela Hahnová | [10 empty] | DIČ: | [16 empty] | True
Poznámka:
Soupis prací je sestaven s využitím Cenové soustavy ÚRS. Položky, které pochází z této cenové soustavy, jsou ve sloupci 'Cenová soustava' označeny popisem 'CS ÚRS' a úrovní příslušného kalendářního pololetí. Veškeré další informace vymezující popis a podmínky použití těchto položek z Cenové soustavy, které nejsou uvedeny přímo v soupisu prací, jsou neomezeně dálkově k dispozici na webu podminky.urs.cz.
|  | Cena bez DPH | [11 empty] | 0
[8 empty] | Sazba daně |  | Základ daně |  |  |  | Výše daně
|  | DPH |  | základní |  |  |  | 21% |  | 0 |  |  |  | 0
|  |  |  | snížená |  |  |  | 12% |  | 0 |  |  |  | 0
|  |  |  | zákl. přenesená |  |  |  | 21% |  | 0 |  |  |  | 0
|  |  |  | sníž. přenesená |  |  |  | 12% |  | 0 |  |  |  | 0
|  |  |  | nulová |  |  |  | 0% |  | 0 |  |  |  | 0
|  | Cena s DPH | [6 empty] | v |  | CZK |  |  | 0
REKAPITULACE OBJEKTŮ STAVBY A SOUPISŮ PRACÍ
| Kód: | [6 empty] | 22h106-V
| Stavba: | [6 empty] | Nejdek, MŠ Lipová - Celková rekonstrukce - P1 - Vnitřní
| Místo: | [6 empty] | Nejdek, ul. Lipová |  |  |  |  | Datum: |  | 10. 8. 2022
| Zadavatel: | [6 empty] | Město Nejdek, nám.Karla IV. 239, 362 21 Nejdek |  |  |  |  | Projektant: |  | Projektová Kancelář PS, Ing. Irena Pichlová |  |  | Informatívní údaje z listů zakázek
| Uchazeč: | [11 empty] | Zpracovatel: |  | Daniela Hahnová
| Kód |  |  |  | Popis | [6 empty] | Cena bez DPH [CZK] |  |  |  | Cena s DPH [CZK] | Typ | z toho Ostat. náklady [CZK] | DPH [CZK] | Normohodiny [h] | DPH základní [CZK] | DPH snížená [CZK] | DPH základní přenesená [CZK] | DPH snížená přenesená [CZK] | Základna DPH základní | Základna DPH snížená | Základna DPH zákl. přenesená | Základna DPH sníž. přenesená | Základna DPH nulová
| Náklady stavby celkem | [10 empty] | 0 |  |  |  | 0 |  | 0 | 0 | 0 | 0 | 0 | 0 | 0 | 0 | 0 | 0 | 0 | 0 |  | D | 0 | ###NOIMPORT### | IMPORT | {5d822080-3ec3-4b94-becb-7299bc22e121} | {00000000-0000-0000-0000-000000000000}
/ |  | 02.D.1.1.b |  |  |  | Architektonicko stavební řešení (02 pav.1)- vnitřní úpravy | [5 empty] | 0 |  |  |  | 0 | STA | 0 | 0 | 0 | 0 | 0 | 0 | 0 | 0 | 0 | 0 | 0 | 0 |  |  | 1 |  | IMPORT | {9afb6f10-a70c-414c-9b4c-39f40778b54f} | {5d822080-3ec3-4b94-becb-7299bc22e121} | 2
/ |  | 02.D.1.4.1. |  |  |  | ZTI | [5 empty] | 0 |  |  |  | 0 | STA | 0 | 0 | 0 | 0 | 0 | 0 | 0 | 0 | 0 | 0 | 0 | 0 |  |  | 1 |  | IMPORT | {dff06433-1698-479b-90d8-1d45f1db81f1} | {5d822080-3ec3-4b94-becb-7299bc22e121} | 2
/ |  | 02.D.1.4.2. |  |  |  | VZT | [5 empty] | 0 |  |  |  | 0 | STA | 0 | 0 | 0 | 0 | 0 | 0 | 0 | 0 | 0 | 0 | 0 | 0 |  |  | 1 |  | IMPORT | {9203ed22-aa76-4b7c-84fa-1748d9a86c94} | {5d822080-3ec3-4b94-becb-7299bc22e121} | 2
/ |  | 02.D.1.4.3. |  |  |  | Ústřední vytápění | [5 empty] | 0 |  |  |  | 0 | STA | 0 | 0 | 0 | 0 | 0 | 0 | 0 | 0 | 0 | 0 | 0 | 0 |  |  | 1 |  | IMPORT | {fa815932-3463-46ad-895e-f9be74104698} | {5d822080-3ec3-4b94-becb-7299bc22e121} | 2
/ |  | 02.D.1.4.4.b |  |  |  | Silnoproudá elektroinstalace- vnitřní úpravy | [5 empty] | 0 |  |  |  | 0 | STA | 0 | 0 | 0 | 0 | 0 | 0 | 0 | 0 | 0 | 0 | 0 | 0 |  |  | 1 |  | IMPORT | {4ffc62dc-b28e-42db-b6e6-286ac871d600} | {5d822080-3ec3-4b94-becb-7299bc22e121} | 2
/ |  | 02.D.1.4.5. |  |  |  | Elektronické komunikace | [5 empty] | 0 |  |  |  | 0 | STA | 0 | 0 | 0 | 0 | 0 | 0 | 0 | 0 | 0 | 0 | 0 | 0 |  |  | 1 |  | IMPORT | {641a6311-a7ef-444a-bdcd-80f332ff3f69} | {5d822080-3ec3-4b94-becb-7299bc22e121} | 2
/ |  | 02.VONb |  |  |  | Vedlejší a ostatní náklady ( 02 pav.1 ) - vnitřní úpravy | [5 empty] | 0 |  |  |  | 0 | STA | 0 | 0 | 0 | 0 | 0 | 0 | 0 | 0 | 0 | 0 | 0 | 0 |  |  | 1 |  | IMPORT | {501539c6-811a-44ea-a51a-a0e7084d0634} | {5d822080-3ec3-4b94-becb-7299bc22e121} | 2

## 02.D.1.1.b - Architektoni...
{9afb6f10-a70c-414c-9b4c-39f40778b54f}
2
| KRYCÍ LIST SOUPISU PRACÍ | [7 empty] | v --- níže se nacházejí doplnkové a pomocné údaje k sestavám --- v | [8 empty] | False
Stavba:
Nejdek, MŠ Lipová - Celková rekonstrukce - P1 - Vnitřní
Objekt:
02.D.1.1.b - Architektonicko stavební řešení (02 pav.1)- vnitřní úpravy
| KSO: |  |  |  |  | CC-CZ:
| Místo: |  | Nejdek, ul. Lipová |  |  | Datum: | 10. 8. 2022
| Zadavatel: |  |  |  |  | IČ:
|  | Město Nejdek, nám.Karla IV. 239, 362 21 Nejdek |  |  |  | DIČ:
| Uchazeč: |  |  |  |  | IČ: | Vyplň údaj
|  | Vyplň údaj |  |  |  | DIČ: | Vyplň údaj
| Projektant: |  |  |  |  | IČ:
|  | Projektová Kancelář PS, Ing. Irena Pichlová |  |  |  | DIČ:
| Zpracovatel: |  |  |  |  | IČ:
|  | Daniela Hahnová |  |  |  | DIČ:
Poznámka:
Soupis prací je sestaven s využitím Cenové soustavy ÚRS. Položky, které pochází z této cenové soustavy, jsou ve sloupci 'Cenová soustava' označeny popisem 'CS ÚRS' a úrovní příslušného kalendářního pololetí. Veškeré další informace vymezující popis a podmínky použití těchto položek z Cenové soustavy, které nejsou uvedeny přímo v soupisu prací, jsou neomezeně dálkově k dispozici na webu podminky.urs.cz.
| Cena bez DPH | [5 empty] | 0
|  |  | Základ daně |  |  | Sazba daně | Výše daně
| DPH | základní | 0 |  |  | 21% | 0
|  | snížená | 0 |  |  | 12% | 0
|  | zákl. přenesená | 0 |  |  | 21% | 0
|  | sníž. přenesená | 0 |  |  | 12% | 0
|  | nulová | 0 |  |  | 0% | 0
| Cena s DPH |  |  | v | CZK |  | 0
REKAPITULACE ČLENĚNÍ SOUPISU PRACÍ
Stavba:
Nejdek, MŠ Lipová - Celková rekonstrukce - P1 - Vnitřní
Objekt:
02.D.1.1.b - Architektonicko stavební řešení (02 pav.1)- vnitřní úpravy
Místo: |  |  | Nejdek, ul. Lipová |  |  | Datum: | 10. 8. 2022
Zadavatel: |  |  | Město Nejdek, nám.Karla IV. 239, 362 21 Nejdek |  |  | Projektant: | Projektová Kancelář PS, Ing. Irena Pichlová
Uchazeč: |  |  | Vyplň údaj |  |  | Zpracovatel: | Daniela Hahnová
Kód dílu - Popis | [6 empty] | Cena celkem [CZK]
Náklady stavby celkem | [6 empty] | 0 | [11 empty] | -1
| HSV - Práce a dodávky HSV | [5 empty] | 0
| 1 - Zemní práce | [5 empty] | 0
| 2 - Zakládání | [5 empty] | 0
| 3 - Svislé a kompletní konstrukce | [5 empty] | 0
| 4 - Vodorovné konstrukce | [5 empty] | 0
| 41 - Stropy a stropní konstrukce pozemních staveb | [5 empty] | 0
| 6 - Úpravy povrchů, podlahy a osazování výplní | [5 empty] | 0
| 61 - Úprava povrchů vnitřních | [5 empty] | 0
| 62 - Úprava povrchů vnějších | [5 empty] | 0
| 63 - Podlahy a podlahové konstrukce | [5 empty] | 0
| 9 - Ostatní konstrukce a práce, bourání | [5 empty] | 0
| 94 - Lešení a stavební výtahy | [5 empty] | 0
| 95 - Různé dokončovací konstrukce a práce pozemních staveb | [5 empty] | 0
| 96 - Bourání konstrukcí | [5 empty] | 0
| 997 - Přesun sutě | [5 empty] | 0
| 998 - Přesun hmot | [5 empty] | 0
| PSV - Práce a dodávky PSV | [5 empty] | 0
| 711 - Izolace proti vodě, vlhkosti a plynům | [5 empty] | 0
| 761 - Konstrukce prosvětlovací | [5 empty] | 0
| 763 - Konstrukce suché výstavby | [5 empty] | 0
| 766 - Konstrukce truhlářské | [5 empty] | 0
| 767 - Konstrukce zámečnické | [5 empty] | 0
| 771 - Podlahy z dlaždic | [5 empty] | 0
| 776 - Podlahy povlakové | [5 empty] | 0
| 777 - Podlahy lité | [5 empty] | 0
| 781 - Dokončovací práce - obklady | [5 empty] | 0
| 783 - Dokončovací práce - nátěry | [5 empty] | 0
| 784 - Dokončovací práce - malby a tapety | [5 empty] | 0
| 786 - Dokončovací práce - čalounické úpravy | [5 empty] | 0
SOUPIS PRACÍ
Stavba:
Nejdek, MŠ Lipová - Celková rekonstrukce - P1 - Vnitřní
Objekt:
02.D.1.1.b - Architektonicko stavební řešení (02 pav.1)- vnitřní úpravy
Místo: |  |  | Nejdek, ul. Lipová |  |  | Datum: | 10. 8. 2022
Zadavatel: |  |  | Město Nejdek, nám.Karla IV. 239, 362 21 Nejdek |  |  | Projektant: | Projektová Kancelář PS, Ing. Irena Pichlová
Uchazeč: |  |  | Vyplň údaj |  |  | Zpracovatel: | Daniela Hahnová
PČ | Typ | Kód | Popis | MJ | Množství | J.cena [CZK] | Cena celkem [CZK] | Cenová soustava |  | DPH | J. Nh [h] | Nh celkem [h] | J. hmotnost [t] | Hmotnost celkem [t] | J. suť [t] | Suť Celkem [t]
Náklady soupisu celkem | [6 empty] | 0 |  |  |  |  | 0 |  | 0.047139 |  | 0 |  | D | -1 | [10 empty] | 0
| D | HSV | Práce a dodávky HSV |  |  |  | 0 |  |  |  |  | 0 |  | 0 |  | 0 | 1 | D | 0 |  |  |  | ROZPOCET | [6 empty] | 0
| D | 1 | Zemní práce |  |  |  | 0 |  |  |  |  | 0 |  | 0 |  | 0 | 1 | D | 1 |  |  |  | ROZPOCET | [6 empty] | 0
1 | K | 133212811 | Hloubení nezapažených šachet v hornině třídy těžitelnosti I skupiny 3 plocha výkopu do 4 m2 ručně | m3 | 4.675 |  | 0 | CS ÚRS 2022 02 |  | základní |  | 0 | 0 | 0 | 0 | 0 | 4 | K | 2 |  |  |  | ROZPOCET | 0 | 0 | 0 | 0 | 0 | 1 | 0 | 4 | 2
| PP |  | Hloubení nezapažených šachet ručně v horninách třídy těžitelnosti I skupiny 3, půdorysná plocha výkopu do 4 m2 | [14 empty] | PP | 2
| Online PSC |  | https://podminky.urs.cz/item/CS_URS_2022_02/133212811 | [14 empty] | Online PSC | 2
| VV |  | " patky pro ocelové schodiště" 4*(1,0*1,0*1,0)+0,6*0,6*1,0+1,5*0,7*0,3 |  | 4.675 | [12 empty] | VV | 2 | 2 | True | 0 | ROZPOCET
| VV |  | Součet |  | 4.675 | [12 empty] | VV | 2 | 4 | True | 1 | ROZPOCET
2 | K | 162651112 | Vodorovné přemístění přes 4 000 do 5000 m výkopku/sypaniny z horniny třídy těžitelnosti I skupiny 1 až 3 | m3 | 3.111 |  | 0 | CS ÚRS 2022 02 |  | základní |  | 0 | 0 | 0 | 0 | 0 | 4 | K | 2 |  |  |  | ROZPOCET | 0 | 0 | 0 | 0 | 0 | 1 | 0 | 4 | 4
| PP |  | Vodorovné přemístění výkopku nebo sypaniny po suchu na obvyklém dopravním prostředku, bez naložení výkopku, avšak se složením bez rozhrnutí z horniny třídy těžitelnosti I skupiny 1 až 3 na vzdálenost přes 4 000 do 5 000 m | [14 empty] | PP | 2
| Online PSC |  | https://podminky.urs.cz/item/CS_URS_2022_02/162651112 | [14 empty] | Online PSC | 2
| VV |  | " patky pro ocelové schodiště" 4*(1,0*1,0*1,0)+0,6*0,6*1,0+1,5*0,7*0,3 |  | 4.675 | [12 empty] | VV | 2 | 2 | True | 0 | ROZPOCET
| VV |  | " pro patky schodiště ke krčkům"- (0,4*(1,0*1,0-0,3*0,3)*4+0,4*(0,6*0,6-0,3*0,3)*1) |  | -1.564 | [12 empty] | VV | 2 | 2 | True | 0 | ROZPOCET
| VV |  | Mezisoučet |  | 3.111 | [12 empty] | VV | 2 | 3 | True | 0 | ROZPOCET
| VV |  | Součet |  | 3.111 | [12 empty] | VV | 2 | 4 | True | 1 | ROZPOCET
3 | K | 171251201 | Uložení sypaniny na skládky nebo meziskládky | m3 | 3.111 |  | 0 | CS ÚRS 2022 02 |  | základní |  | 0 | 0 | 0 | 0 | 0 | 4 | K | 2 |  |  |  | ROZPOCET | 0 | 0 | 0 | 0 | 0 | 1 | 0 | 4 | 6
| PP |  | Uložení sypaniny na skládky nebo meziskládky bez hutnění s upravením uložené sypaniny do předepsaného tvaru | [14 empty] | PP | 2
| Online PSC |  | https://podminky.urs.cz/item/CS_URS_2022_02/171251201 | [14 empty] | Online PSC | 2
| VV |  | " patky pro ocelové schodiště" 4*(1,0*1,0*1,0)+0,6*0,6*1,0+1,5*0,7*0,3 |  | 4.675 | [12 empty] | VV | 2 | 2 | True | 0 | ROZPOCET
| VV |  | " pro patky schodiště ke krčkům"- (0,4*(1,0*1,0-0,3*0,3)*4+0,4*(0,6*0,6-0,3*0,3)*1) |  | -1.564 | [12 empty] | VV | 2 | 2 | True | 0 | ROZPOCET
| VV |  | Mezisoučet |  | 3.111 | [12 empty] | VV | 2 | 3 | True | 0 | ROZPOCET
| VV |  | Součet |  | 3.111 | [12 empty] | VV | 2 | 4 | True | 1 | ROZPOCET
4 | K | 171201231 | Poplatek za uložení zeminy a kamení na recyklační skládce (skládkovné) kód odpadu 17 05 04 | t | 6.222 |  | 0 | CS ÚRS 2022 02 |  | základní |  | 0 | 0 | 0 | 0 | 0 | 4 | K | 2 |  |  |  | ROZPOCET | 0 | 0 | 0 | 0 | 0 | 1 | 0 | 4 | 8
| PP |  | Poplatek za uložení stavebního odpadu na recyklační skládce (skládkovné) zeminy a kamení zatříděného do Katalogu odpadů pod kódem 17 05 04 | [14 empty] | PP | 2
| Online PSC |  | https://podminky.urs.cz/item/CS_URS_2022_02/171201231 | [14 empty] | Online PSC | 2
| VV |  | 3,111*2 "Přepočtené koeficientem množství |  | 6.222 | [12 empty] | VV | 2 | 2 | True | 0 | ROZPOCET
| VV |  | Součet |  | 6.222 | [12 empty] | VV | 2 | 4 | True | 1 | ROZPOCET
5 | K | 174111101 | Zásyp jam, šachet rýh nebo kolem objektů sypaninou se zhutněním ručně | m3 | 1.564 |  | 0 | CS ÚRS 2022 02 |  | základní |  | 0 | 0 | 0 | 0 | 0 | 4 | K | 2 |  |  |  | ROZPOCET | 0 | 0 | 0 | 0 | 0 | 1 | 0 | 4 | 10
| PP |  | Zásyp sypaninou z jakékoliv horniny ručně s uložením výkopku ve vrstvách se zhutněním jam, šachet, rýh nebo kolem objektů v těchto vykopávkách | [14 empty] | PP | 2
| Online PSC |  | https://podminky.urs.cz/item/CS_URS_2022_02/174111101 | [14 empty] | Online PSC | 2
| VV |  | " pro patky schodiště ke krčkům" 0,4*(1,0*1,0-0,3*0,3)*4+0,4*(0,6*0,6-0,3*0,3)*1 |  | 1.564 | [12 empty] | VV | 2 | 2 | True | 0 | ROZPOCET
| VV |  | Mezisoučet |  | 1.564 | [12 empty] | VV | 2 | 3 | True | 0 | ROZPOCET
| VV |  | Součet |  | 1.564 | [12 empty] | VV | 2 | 4 | True | 1 | ROZPOCET
6 | K | 181912112 | Úprava pláně v hornině třídy těžitelnosti I skupiny 3 se zhutněním ručně | m2 | 5.41 |  | 0 | CS ÚRS 2022 02 |  | základní |  | 0 | 0 | 0 | 0 | 0 | 4 | K | 2 |  |  |  | ROZPOCET | 0 | 0 | 0 | 0 | 0 | 1 | 0 | 4 | 12
| PP |  | Úprava pláně vyrovnáním výškových rozdílů ručně v hornině třídy těžitelnosti I skupiny 3 se zhutněním | [14 empty] | PP | 2
| Online PSC |  | https://podminky.urs.cz/item/CS_URS_2022_02/181912112 | [14 empty] | Online PSC | 2
| VV |  | " patky pro ocelové schodiště" 1,0*1,0*4+0,6*0,6+1,5*0,7 |  | 5.41 | [12 empty] | VV | 2 | 2 | True | 0 | ROZPOCET
| VV |  | Součet |  | 5.41 | [12 empty] | VV | 2 | 4 | True | 1 | ROZPOCET
7 | K | 181912111 | Úprava pláně v hornině třídy těžitelnosti I skupiny 3 bez zhutnění ručně | m2 | 25.5 |  | 0 | CS ÚRS 2022 02 |  | základní |  | 0 | 0 | 0 | 0 | 0 | 4 | K | 2 |  |  |  | ROZPOCET | 0 | 0 | 0 | 0 | 0 | 1 | 0 | 4 | 14
| PP |  | Úprava pláně vyrovnáním výškových rozdílů ručně v hornině třídy těžitelnosti I skupiny 3 bez zhutnění | [14 empty] | PP | 2
| Online PSC |  | https://podminky.urs.cz/item/CS_URS_2022_02/181912111 | [14 empty] | Online PSC | 2
| VV |  | " úprava u schodiště" 3,5*7,0+1,0*1,0 |  | 25.5 | [12 empty] | VV | 2 | 2 | True | 0 | ROZPOCET
| VV |  | Součet |  | 25.5 | [12 empty] | VV | 2 | 4 | True | 1 | ROZPOCET
8 | K | 181411131 | Založení parkového trávníku výsevem pl do 1000 m2 v rovině a ve svahu do 1:5 | m2 | 25.5 |  | 0 | CS ÚRS 2022 02 |  | základní |  | 0 | 0 | 0 | 0 | 0 | 4 | K | 2 |  |  |  | ROZPOCET | 0 | 0 | 0 | 0 | 0 | 1 | 0 | 4 | 16
| PP |  | Založení trávníku na půdě předem připravené plochy do 1000 m2 výsevem včetně utažení parkového v rovině nebo na svahu do 1:5 | [14 empty] | PP | 2
| Online PSC |  | https://podminky.urs.cz/item/CS_URS_2022_02/181411131 | [14 empty] | Online PSC | 2
9 | M | 00572420 | osivo směs travní parková okrasná | kg | 0.383 |  | 0 | CS ÚRS 2022 02 |  | základní |  | 0 | 0 | 0 | 0 | 0 | 8 | M | 2 |  |  |  | ROZPOCET | 0 | 0 | 0 | 0 | 0 | 1 | 0 | 4 | 18
| PP |  | osivo směs travní parková okrasná | [14 empty] | PP | 2
| VV |  | 25,5*0,015 "Přepočtené koeficientem množství |  | 0.383 | [12 empty] | VV | 2 | 2 | True | 0 | ROZPOCET
| VV |  | Součet |  | 0.383 | [12 empty] | VV | 2 | 4 | True | 1 | ROZPOCET
10 | K | 183403153 | Obdělání půdy hrabáním v rovině a svahu do 1:5 | m2 | 51 |  | 0 | CS ÚRS 2022 02 |  | základní |  | 0 | 0 | 0 | 0 | 0 | 4 | K | 2 |  |  |  | ROZPOCET | 0 | 0 | 0 | 0 | 0 | 1 | 0 | 4 | 20
| PP |  | Obdělání půdy hrabáním v rovině nebo na svahu do 1:5 | [14 empty] | PP | 2
| Online PSC |  | https://podminky.urs.cz/item/CS_URS_2022_02/183403153 | [14 empty] | Online PSC | 2
| P |  | Poznámka k položce: Poznámka k položce: 2x | [14 empty] | P | 2
| VV |  | 25,5*2 "Přepočtené koeficientem množství |  | 51 | [12 empty] | VV | 2 | 2 | True | 0 | ROZPOCET
| VV |  | Součet |  | 51 | [12 empty] | VV | 2 | 4 | True | 1 | ROZPOCET
11 | K | 183403161 | Obdělání půdy válením v rovině a svahu do 1:5 | m2 | 51 |  | 0 | CS ÚRS 2022 02 |  | základní |  | 0 | 0 | 0 | 0 | 0 | 4 | K | 2 |  |  |  | ROZPOCET | 0 | 0 | 0 | 0 | 0 | 1 | 0 | 4 | 22
| PP |  | Obdělání půdy válením v rovině nebo na svahu do 1:5 | [14 empty] | PP | 2
| Online PSC |  | https://podminky.urs.cz/item/CS_URS_2022_02/183403161 | [14 empty] | Online PSC | 2
| P |  | Poznámka k položce: Poznámka k položce: 2x | [14 empty] | P | 2
| VV |  | 25,5*2 "Přepočtené koeficientem množství |  | 51 | [12 empty] | VV | 2 | 2 | True | 0 | ROZPOCET
| VV |  | Součet |  | 51 | [12 empty] | VV | 2 | 4 | True | 1 | ROZPOCET
12 | K | 185803111 | Ošetření trávníku shrabáním v rovině a svahu do 1:5 | m2 | 25.5 |  | 0 | CS ÚRS 2022 02 |  | základní |  | 0 | 0 | 0 | 0 | 0 | 4 | K | 2 |  |  |  | ROZPOCET | 0 | 0 | 0 | 0 | 0 | 1 | 0 | 4 | 24
| PP |  | Ošetření trávníku jednorázové v rovině nebo na svahu do 1:5 | [14 empty] | PP | 2
| Online PSC |  | https://podminky.urs.cz/item/CS_URS_2022_02/185803111 | [14 empty] | Online PSC | 2
13 | M | 08211321 | voda pitná pro ostatní odběratele | m3 | 5.1 |  | 0 | CS ÚRS 2022 02 |  | základní |  | 0 | 0 | 0 | 0 | 0 | 8 | M | 2 |  |  |  | ROZPOCET | 0 | 0 | 0 | 0 | 0 | 1 | 0 | 4 | 26
| PP |  | voda pitná pro ostatní odběratele | [14 empty] | PP | 2
| VV |  | 25,5*0,2 |  | 5.1 | [12 empty] | VV | 2 | 2 | True | 0 | ROZPOCET
| VV |  | Součet |  | 5.1 | [12 empty] | VV | 2 | 4 | True | 1 | ROZPOCET
| D | 2 | Zakládání |  |  |  | 0 |  |  |  |  | 0 |  | 0 |  | 0 | 1 | D | 1 |  |  |  | ROZPOCET | [6 empty] | 0
14 | K | 271572211 | Podsyp pod základové konstrukce se zhutněním z netříděného štěrkopísku | m3 | 0.541 |  | 0 | CS ÚRS 2022 02 |  | základní |  | 0 | 0 | 0 | 0 | 0 | 4 | K | 2 |  |  |  | ROZPOCET | 0 | 0 | 0 | 0 | 0 | 1 | 0 | 4 | 28
| PP |  | Podsyp pod základové konstrukce se zhutněním a urovnáním povrchu ze štěrkopísku netříděného | [14 empty] | PP | 2
| Online PSC |  | https://podminky.urs.cz/item/CS_URS_2022_02/271572211 | [14 empty] | Online PSC | 2
| VV |  | " patky pro ocelové schodiště" 1,5*0,7*0,1+1,0*1,0*0,1*4+0,6*0,6*0,1 |  | 0.541 | [12 empty] | VV | 2 | 2 | True | 0 | ROZPOCET
| VV |  | Součet |  | 0.541 | [12 empty] | VV | 2 | 4 | True | 1 | ROZPOCET
15 | K | 275322511 | Základové patky ze ŽB se zvýšenými nároky na prostředí tř. C 25/30 | m3 | 2.66 |  | 0 | CS ÚRS 2022 02 |  | základní |  | 0 | 0 | 0 | 0 | 0 | 4 | K | 2 |  |  |  | ROZPOCET | 0 | 0 | 0 | 0 | 0 | 1 | 0 | 4 | 30
| PP |  | Základy z betonu železového (bez výztuže) patky z betonu se zvýšenými nároky na prostředí tř. C 25/30 | [14 empty] | PP | 2
| Online PSC |  | https://podminky.urs.cz/item/CS_URS_2022_02/275322511 | [14 empty] | Online PSC | 2
| VV |  | " patky schodiště" 4*(1,0*1,0*0,5+0,3*0,3*0,6)+0,6*0,6*0,5+0,3*0,3*0,6+1,5*0,7*0,2 |  | 2.66 | [12 empty] | VV | 2 | 2 | True | 0 | ROZPOCET
| VV |  | Součet |  | 2.66 | [12 empty] | VV | 2 | 4 | True | 1 | ROZPOCET
16 | K | 275351121 | Zřízení bednění základových patek | m2 | 13.68 |  | 0 | CS ÚRS 2022 02 |  | základní |  | 0 | 0 | 0 | 0 | 0 | 4 | K | 2 |  |  |  | ROZPOCET | 0 | 0 | 0 | 0 | 0 | 1 | 0 | 4 | 32
| PP |  | Bednění základů patek zřízení | [14 empty] | PP | 2
| Online PSC |  | https://podminky.urs.cz/item/CS_URS_2022_02/275351121 | [14 empty] | Online PSC | 2
| VV |  | " patky schodiště" 4*(4*1,0*0,5+4*0,3*0,6)+4*0,6*0,5+4*0,3*0,6+(1,5+0,7)*2*0,2 |  | 13.68 | [12 empty] | VV | 2 | 2 | True | 0 | ROZPOCET
| VV |  | Součet |  | 13.68 | [12 empty] | VV | 2 | 4 | True | 1 | ROZPOCET
17 | K | 275351122 | Odstranění bednění základových patek | m2 | 13.68 |  | 0 | CS ÚRS 2022 02 |  | základní |  | 0 | 0 | 0 | 0 | 0 | 4 | K | 2 |  |  |  | ROZPOCET | 0 | 0 | 0 | 0 | 0 | 1 | 0 | 4 | 34
| PP |  | Bednění základů patek odstranění | [14 empty] | PP | 2
| Online PSC |  | https://podminky.urs.cz/item/CS_URS_2022_02/275351122 | [14 empty] | Online PSC | 2
18 | K | 275361821 | Výztuž základových patek betonářskou ocelí 10 505 (R) | t | 0.532 |  | 0 | CS ÚRS 2022 02 |  | základní |  | 0 | 0 | 0 | 0 | 0 | 4 | K | 2 |  |  |  | ROZPOCET | 0 | 0 | 0 | 0 | 0 | 1 | 0 | 4 | 36
| PP |  | Výztuž základů patek z betonářské oceli 10 505 (R) | [14 empty] | PP | 2
| Online PSC |  | https://podminky.urs.cz/item/CS_URS_2022_02/275361821 | [14 empty] | Online PSC | 2
| VV |  | " patky schodiště"( 4*(1,0*1,0*0,5+0,3*0,3*0,6)+0,6*0,6*0,5+0,3*0,3*0,6+1,5*0,7*0,2)*200*0,001 |  | 0.532 | [12 empty] | VV | 2 | 2 | True | 0 | ROZPOCET
| VV |  | Součet |  | 0.532 | [12 empty] | VV | 2 | 4 | True | 1 | ROZPOCET
| D | 3 | Svislé a kompletní konstrukce |  |  |  | 0 |  |  |  |  | 0 |  | 0 |  | 0 | 1 | D | 1 |  |  |  | ROZPOCET | [6 empty] | 0
19 | K | 317944321 | Válcované nosníky do č.12 dodatečně osazované do připravených otvorů | t | 0.105 |  | 0 | CS ÚRS 2022 02 |  | základní |  | 0 | 0 | 0 | 0 | 0 | 4 | K | 2 |  |  |  | ROZPOCET | 0 | 0 | 0 | 0 | 0 | 1 | 0 | 4 | 38
| PP |  | Válcované nosníky dodatečně osazované do připravených otvorů bez zazdění hlav do č. 12 | [14 empty] | PP | 2
| Online PSC |  | https://podminky.urs.cz/item/CS_URS_2022_02/317944321 | [14 empty] | Online PSC | 2
| VV |  | " otvory pro nové dveře v příčkách tl. 100mm 2xL 50/50/5" | [14 empty] | VV | 2 | 1 | True | 0 | ROZPOCET
| VV |  | " 1.np " 1,3*2*3,77*0,001*3 |  | 0.029 | [12 empty] | VV | 2 | 2 | True | 0 | ROZPOCET
| VV |  | " 2.np " 1,3*2*3,77*0,001*4 |  | 0.039 | [12 empty] | VV | 2 | 2 | True | 0 | ROZPOCET
| VV |  | Mezisoučet |  | 0.068 | [12 empty] | VV | 2 | 3 | True | 0 | ROZPOCET
| VV |  | " 2.np I100" 1,1*2*2*8,34*0,001 |  | 0.037 | [12 empty] | VV | 2 | 2 | True | 0 | ROZPOCET
| VV |  | Mezisoučet |  | 0.037 | [12 empty] | VV | 2 | 3 | True | 0 | ROZPOCET
| VV |  | Součet |  | 0.105 | [12 empty] | VV | 2 | 4 | True | 1 | ROZPOCET
20 | K | 317234410 | Vyzdívka mezi nosníky z cihel pálených na MC | m3 | 0.142 |  | 0 | CS ÚRS 2022 02 |  | základní |  | 0 | 0 | 0 | 0 | 0 | 4 | K | 2 |  |  |  | ROZPOCET | 0 | 0 | 0 | 0 | 0 | 1 | 0 | 4 | 40
| PP |  | Vyzdívka mezi nosníky cihlami pálenými na maltu cementovou | [14 empty] | PP | 2
| Online PSC |  | https://podminky.urs.cz/item/CS_URS_2022_02/317234410 | [14 empty] | Online PSC | 2
| VV |  | " otvory pro nové dveře v příčkách tl. 100mm 2xL 50/50/5" | [14 empty] | VV | 2 | 1 | True | 0 | ROZPOCET
| VV |  | " 1.np " 1,3*0,1*0,1*3 |  | 0.039 | [12 empty] | VV | 2 | 2 | True | 0 | ROZPOCET
| VV |  | " 2.np " 1,3*0,1*0,1*4 |  | 0.052 | [12 empty] | VV | 2 | 2 | True | 0 | ROZPOCET
| VV |  | Mezisoučet |  | 0.091 | [12 empty] | VV | 2 | 3 | True | 0 | ROZPOCET
| VV |  | " 2.np I100" 1,1*0,23*0,1*2 |  | 0.051 | [12 empty] | VV | 2 | 2 | True | 0 | ROZPOCET
| VV |  | Mezisoučet |  | 0.051 | [12 empty] | VV | 2 | 3 | True | 0 | ROZPOCET
| VV |  | Součet |  | 0.142 | [12 empty] | VV | 2 | 4 | True | 1 | ROZPOCET
21 | K | 346244381 | Plentování jednostranné v do 200 mm válcovaných nosníků cihlami | m2 | 1.012 |  | 0 | CS ÚRS 2022 02 |  | základní |  | 0 | 0 | 0 | 0 | 0 | 4 | K | 2 |  |  |  | ROZPOCET | 0 | 0 | 0 | 0 | 0 | 1 | 0 | 4 | 42
| PP |  | Plentování ocelových válcovaných nosníků jednostranné cihlami na maltu, výška stojiny do 200 mm | [14 empty] | PP | 2
| Online PSC |  | https://podminky.urs.cz/item/CS_URS_2022_02/346244381 | [14 empty] | Online PSC | 2
| VV |  | " 2.np I100" 1,1*0,23*2*2 |  | 1.012 | [12 empty] | VV | 2 | 2 | True | 0 | ROZPOCET
| VV |  | Součet |  | 1.012 | [12 empty] | VV | 2 | 4 | True | 1 | ROZPOCET
22 | K | 346481111 | Zaplentování rýh, potrubí, výklenků nebo nik ve stěnách rabicovým pletivem | m2 | 3.676 |  | 0 | CS ÚRS 2022 02 |  | základní |  | 0 | 0 | 0 | 0 | 0 | 4 | K | 2 |  |  |  | ROZPOCET | 0 | 0 | 0 | 0 | 0 | 1 | 0 | 4 | 44
| PP |  | Zaplentování rýh, potrubí, válcovaných nosníků, výklenků nebo nik jakéhokoliv tvaru, na maltu ve stěnách nebo před stěnami rabicovým pletivem | [14 empty] | PP | 2
| Online PSC |  | https://podminky.urs.cz/item/CS_URS_2022_02/346481111 | [14 empty] | Online PSC | 2
| VV |  | " otvory pro nové dveře v příčkách tl. 100mm 2xL 50/50/5" | [14 empty] | VV | 2 | 1 | True | 0 | ROZPOCET
| VV |  | " 1.np " 1,3*0,1*3*3 |  | 1.17 | [12 empty] | VV | 2 | 2 | True | 0 | ROZPOCET
| VV |  | " 2.np " 1,3*0,1*3*4 |  | 1.56 | [12 empty] | VV | 2 | 2 | True | 0 | ROZPOCET
| VV |  | Mezisoučet |  | 2.73 | [12 empty] | VV | 2 | 3 | True | 0 | ROZPOCET
| VV |  | " 2.np I100" 1,1*(0,23+2*0,1)*2 |  | 0.946 | [12 empty] | VV | 2 | 2 | True | 0 | ROZPOCET
| VV |  | Mezisoučet |  | 0.946 | [12 empty] | VV | 2 | 3 | True | 0 | ROZPOCET
| VV |  | Součet |  | 3.676 | [12 empty] | VV | 2 | 4 | True | 1 | ROZPOCET
23 | K | 340271021 | Zazdívka otvorů v příčkách nebo stěnách pl přes 0,25 do 1 m2 tvárnicemi pórobetonovými tl 100 mm | m2 | 2.34 |  | 0 | CS ÚRS 2022 02 |  | základní |  | 0 | 0 | 0 | 0 | 0 | 4 | K | 2 |  |  |  | ROZPOCET | 0 | 0 | 0 | 0 | 0 | 1 | 0 | 4 | 46
| PP |  | Zazdívka otvorů v příčkách nebo stěnách pórobetonovými tvárnicemi plochy přes 0,025 m2 do 1 m2, objemová hmotnost 500 kg/m3, tloušťka příčky 100 mm | [14 empty] | PP | 2
| Online PSC |  | https://podminky.urs.cz/item/CS_URS_2022_02/340271021 | [14 empty] | Online PSC | 2
| VV |  | " 1.np zazdívky" 0,6*0,9+0,6*1,2 |  | 1.26 | [12 empty] | VV | 2 | 2 | True | 0 | ROZPOCET
| VV |  | " 2.np" 0,6*0,9*2 |  | 1.08 | [12 empty] | VV | 2 | 2 | True | 0 | ROZPOCET
| VV |  | Mezisoučet |  | 2.34 | [12 empty] | VV | 2 | 3 | True | 0 | ROZPOCET
| VV |  | Součet |  | 2.34 | [12 empty] | VV | 2 | 4 | True | 1 | ROZPOCET
24 | K | 340271025 | Zazdívka otvorů v příčkách nebo stěnách pl přes 1 do 4 m2 tvárnicemi pórobetonovými tl 100 mm | m2 | 11.88 |  | 0 | CS ÚRS 2022 02 |  | základní |  | 0 | 0 | 0 | 0 | 0 | 4 | K | 2 |  |  |  | ROZPOCET | 0 | 0 | 0 | 0 | 0 | 1 | 0 | 4 | 48
| PP |  | Zazdívka otvorů v příčkách nebo stěnách pórobetonovými tvárnicemi plochy přes 1 m2 do 4 m2, objemová hmotnost 500 kg/m3, tloušťka příčky 100 mm | [14 empty] | PP | 2
| Online PSC |  | https://podminky.urs.cz/item/CS_URS_2022_02/340271025 | [14 empty] | Online PSC | 2
| VV |  | " 1.np zazdívky" 0,9*2,0*2 |  | 3.6 | [12 empty] | VV | 2 | 2 | True | 0 | ROZPOCET
| VV |  | " 2.np zazdívky" 0,9*2,0*4+1,2*0,9 |  | 8.28 | [12 empty] | VV | 2 | 2 | True | 0 | ROZPOCET
| VV |  | Mezisoučet |  | 11.88 | [12 empty] | VV | 2 | 3 | True | 0 | ROZPOCET
| VV |  | Součet |  | 11.88 | [12 empty] | VV | 2 | 4 | True | 1 | ROZPOCET
25 | K | 342272245 | Příčka z pórobetonových hladkých tvárnic na tenkovrstvou maltu tl 150 mm | m2 | 7.2 |  | 0 | CS ÚRS 2022 02 |  | základní |  | 0 | 0 | 0 | 0 | 0 | 4 | K | 2 |  |  |  | ROZPOCET | 0 | 0 | 0 | 0 | 0 | 1 | 0 | 4 | 50
| PP |  | Příčky z pórobetonových tvárnic hladkých na tenké maltové lože objemová hmotnost do 500 kg/m3, tloušťka příčky 150 mm | [14 empty] | PP | 2
| Online PSC |  | https://podminky.urs.cz/item/CS_URS_2022_02/342272245 | [14 empty] | Online PSC | 2
| VV |  | " 1.np mč 1.06 a 1.07" 3,0*(3,8-0,4*2)-0,9*2,0 |  | 7.2 | [12 empty] | VV | 2 | 2 | True | 0 | ROZPOCET
| VV |  | Součet |  | 7.2 | [12 empty] | VV | 2 | 4 | True | 1 | ROZPOCET
26 | K | 342272225 | Příčka z pórobetonových hladkých tvárnic na tenkovrstvou maltu tl 100 mm | m2 | 35.7 |  | 0 | CS ÚRS 2022 02 |  | základní |  | 0 | 0 | 0 | 0 | 0 | 4 | K | 2 |  |  |  | ROZPOCET | 0 | 0 | 0 | 0 | 0 | 1 | 0 | 4 | 52
| PP |  | Příčky z pórobetonových tvárnic hladkých na tenké maltové lože objemová hmotnost do 500 kg/m3, tloušťka příčky 100 mm | [14 empty] | PP | 2
| Online PSC |  | https://podminky.urs.cz/item/CS_URS_2022_02/342272225 | [14 empty] | Online PSC | 2
| VV |  | " 1.np mč 1.02" 3,0*(1,76+1,45) |  | 9.63 | [12 empty] | VV | 2 | 2 | True | 0 | ROZPOCET
| VV |  | " mč 1.06" 1,35*0,8*2 |  | 2.16 | [12 empty] | VV | 2 | 2 | True | 0 | ROZPOCET
| VV |  | " mč 1.09" 3,0*(0,3+0,83)-0,6*0,4 |  | 3.15 | [12 empty] | VV | 2 | 2 | True | 0 | ROZPOCET
| VV |  | Mezisoučet 1.np |  | 14.94 | [12 empty] | VV | 2 | 3 | True | 0 | ROZPOCET
| VV |  | " 2.np mč 2.03" 3,0*1,15 |  | 3.45 | [12 empty] | VV | 2 | 2 | True | 0 | ROZPOCET
| VV |  | " mč 2.08" 1,35*0,8*2 |  | 2.16 | [12 empty] | VV | 2 | 2 | True | 0 | ROZPOCET
| VV |  | " mč 2.09" 3,0*(0,3+0,83)-0,6*0,4+3,0*(1,3+3,3)-0,9*2,0 |  | 15.15 | [12 empty] | VV | 2 | 2 | True | 0 | ROZPOCET
| VV |  | Mezisoučet |  | 20.76 | [12 empty] | VV | 2 | 3 | True | 0 | ROZPOCET
| VV |  | Součet |  | 35.7 | [12 empty] | VV | 2 | 4 | True | 1 | ROZPOCET
27 | K | 342291111 | Ukotvení příček montážní polyuretanovou pěnou tl příčky do 100 mm | m | 59.5 |  | 0 | CS ÚRS 2022 02 |  | základní |  | 0 | 0 | 0 | 0 | 0 | 4 | K | 2 |  |  |  | ROZPOCET | 0 | 0 | 0 | 0 | 0 | 1 | 0 | 4 | 54
| PP |  | Ukotvení příček polyuretanovou pěnou, tl. příčky do 100 mm | [14 empty] | PP | 2
| Online PSC |  | https://podminky.urs.cz/item/CS_URS_2022_02/342291111 | [14 empty] | Online PSC | 2
| VV |  | " 1.np" 2,975*12 |  | 35.7 | [12 empty] | VV | 2 | 2 | True | 0 | ROZPOCET
| VV |  | " 2.np" 2,975*8 |  | 23.8 | [12 empty] | VV | 2 | 2 | True | 0 | ROZPOCET
| VV |  | Mezisoučet |  | 59.5 | [12 empty] | VV | 2 | 3 | True | 0 | ROZPOCET
| VV |  | Součet |  | 59.5 | [12 empty] | VV | 2 | 4 | True | 1 | ROZPOCET
28 | K | 342291131 | Ukotvení příček k betonovým konstrukcím plochými kotvami | m | 14.22 |  | 0 | CS ÚRS 2022 02 |  | základní |  | 0 | 0 | 0 | 0 | 0 | 4 | K | 2 |  |  |  | ROZPOCET | 0 | 0 | 0 | 0 | 0 | 1 | 0 | 4 | 56
| PP |  | Ukotvení příček plochými kotvami, do konstrukce betonové | [14 empty] | PP | 2
| Online PSC |  | https://podminky.urs.cz/item/CS_URS_2022_02/342291131 | [14 empty] | Online PSC | 2
| VV |  | " nové příčky - kotvení strop " | [14 empty] | VV | 2 | 1 | True | 0 | ROZPOCET
| VV |  | " 1.np mč 1.06 a 1.07 tl. 150mm" (3,8-0,4*2) |  | 3 | [12 empty] | VV | 2 | 2 | True | 0 | ROZPOCET
| VV |  | " 1.np mč 1.02 tl 150mm" (1,76+1,45) |  | 3.21 | [12 empty] | VV | 2 | 2 | True | 0 | ROZPOCET
| VV |  | " mč 1.09" (0,3+0,83) |  | 1.13 | [12 empty] | VV | 2 | 2 | True | 0 | ROZPOCET
| VV |  | Mezisoučet 1.np |  | 7.34 | [12 empty] | VV | 2 | 3 | True | 0 | ROZPOCET
| VV |  | " 2.np mč 2.03" 1,15 |  | 1.15 | [12 empty] | VV | 2 | 2 | True | 0 | ROZPOCET
| VV |  | " mč 2.09" (0,3+0,83)+(1,3+3,3) |  | 5.73 | [12 empty] | VV | 2 | 2 | True | 0 | ROZPOCET
| VV |  | Mezisoučet |  | 6.88 | [12 empty] | VV | 2 | 3 | True | 0 | ROZPOCET
| VV |  | Součet |  | 14.22 | [12 empty] | VV | 2 | 4 | True | 1 | ROZPOCET
29 | K | 388129720 | Montáž ŽB krycích desek prefabrikovaných kanálů pro rozvody hmotnosti do 1 t | kus | 50 |  | 0 | CS ÚRS 2022 02 |  | základní |  | 0 | 0 | 0 | 0 | 0 | 4 | K | 2 |  |  |  | ROZPOCET | 0 | 0 | 0 | 0 | 0 | 1 | 0 | 4 | 58
| PP |  | Montáž dílců prefabrikovaných kanálů ze železobetonu pro rozvody se zalitím spár šířky do 30 mm krycích desek, hmotnosti do 1 t | [14 empty] | PP | 2
| Online PSC |  | https://podminky.urs.cz/item/CS_URS_2022_02/388129720 | [14 empty] | Online PSC | 2
| VV |  | " topné kanály" 50 |  | 50 | [12 empty] | VV | 2 | 2 | True | 0 | ROZPOCET
| VV |  | Součet |  | 50 | [12 empty] | VV | 2 | 4 | True | 1 | ROZPOCET
30 | M | 59341218 | deska stropní plná PZD 1200x300x90mm | kus | 15 |  | 0 | CS ÚRS 2022 02 |  | základní |  | 0 | 0 | 0 | 0 | 0 | 8 | M | 2 |  |  |  | ROZPOCET | 0 | 0 | 0 | 0 | 0 | 1 | 0 | 4 | 60
| PP |  | deska stropní plná PZD 1200x300x90mm | [14 empty] | PP | 2
| P |  | Poznámka k položce: Poznámka k položce: srovnatelné pro rozměr 1200/340/70mm | [14 empty] | P | 2
| VV |  | " nové - výměna poškozených" 15 |  | 15 | [12 empty] | VV | 2 | 2 | True | 0 | ROZPOCET
| VV |  | Součet |  | 15 | [12 empty] | VV | 2 | 4 | True | 1 | ROZPOCET
| D | 4 | Vodorovné konstrukce |  |  |  | 0 |  |  |  |  | 0 |  | 0 |  | 0 | 1 | D | 1 |  |  |  | ROZPOCET | [6 empty] | 0
| D | 41 | Stropy a stropní konstrukce pozemních staveb |  |  |  | 0 |  |  |  |  | 0 |  | 0 |  | 0 | 1 | D | 2 |  |  |  | ROZPOCET | [6 empty] | 0
31 | K | 411321616 | Stropy deskové ze ŽB tř. C 30/37 | m3 | 1.089 |  | 0 | CS ÚRS 2022 02 |  | základní |  | 0 | 0 | 0 | 0 | 0 | 4 | K | 3 |  |  |  | ROZPOCET | 0 | 0 | 0 | 0 | 0 | 1 | 0 | 4 | 62
| PP |  | Stropy z betonu železového (bez výztuže) stropů deskových, plochých střech, desek balkonových, desek hřibových stropů včetně hlavic hřibových sloupů tř. C 30/37 | [14 empty] | PP | 3
| Online PSC |  | https://podminky.urs.cz/item/CS_URS_2022_02/411321616 | [14 empty] | Online PSC | 3
| VV |  | " 2.np PO výlez do půdního prostoru 70/80 celý panel 1200/4500" (1,2*4,5-0,7*0,8)*0,225 |  | 1.089 | [12 empty] | VV | 3 | 2 | True | 0 | ROZPOCET
| VV |  | Součet |  | 1.089 | [12 empty] | VV | 3 | 4 | True | 1 | ROZPOCET
32 | K | 411351011 | Zřízení bednění stropů deskových tl přes 5 do 25 cm bez podpěrné kce | m2 | 5.515 |  | 0 | CS ÚRS 2022 02 |  | základní |  | 0 | 0 | 0 | 0 | 0 | 4 | K | 3 |  |  |  | ROZPOCET | 0 | 0 | 0 | 0 | 0 | 1 | 0 | 4 | 64
| PP |  | Bednění stropních konstrukcí - bez podpěrné konstrukce desek tloušťky stropní desky přes 5 do 25 cm zřízení | [14 empty] | PP | 3
| Online PSC |  | https://podminky.urs.cz/item/CS_URS_2022_02/411351011 | [14 empty] | Online PSC | 3
| VV |  | " 2.np PO výlez do půdního prostoru 70/80 celý panel 1200/4500" (1,2*4,5-0,7*0,8)+0,225*(0,7+0,8)*2 |  | 5.515 | [12 empty] | VV | 3 | 2 | True | 0 | ROZPOCET
| VV |  | Součet |  | 5.515 | [12 empty] | VV | 3 | 4 | True | 1 | ROZPOCET
33 | K | 411351012 | Odstranění bednění stropů deskových tl přes 5 do 25 cm bez podpěrné kce | m2 | 5.515 |  | 0 | CS ÚRS 2022 02 |  | základní |  | 0 | 0 | 0 | 0 | 0 | 4 | K | 3 |  |  |  | ROZPOCET | 0 | 0 | 0 | 0 | 0 | 1 | 0 | 4 | 66
| PP |  | Bednění stropních konstrukcí - bez podpěrné konstrukce desek tloušťky stropní desky přes 5 do 25 cm odstranění | [14 empty] | PP | 3
| Online PSC |  | https://podminky.urs.cz/item/CS_URS_2022_02/411351012 | [14 empty] | Online PSC | 3
34 | K | 411354313 | Zřízení podpěrné konstrukce stropů výšky do 4 m tl přes 15 do 25 cm | m2 | 4.84 |  | 0 | CS ÚRS 2022 02 |  | základní |  | 0 | 0 | 0 | 0 | 0 | 4 | K | 3 |  |  |  | ROZPOCET | 0 | 0 | 0 | 0 | 0 | 1 | 0 | 4 | 68
| PP |  | Podpěrná konstrukce stropů - desek, kleneb a skořepin výška podepření do 4 m tloušťka stropu přes 15 do 25 cm zřízení | [14 empty] | PP | 3
| Online PSC |  | https://podminky.urs.cz/item/CS_URS_2022_02/411354313 | [14 empty] | Online PSC | 3
| VV |  | " 2.np PO výlez do půdního prostoru 70/80 celý panel 1200/4500" (1,2*4,5-0,7*0,8) |  | 4.84 | [12 empty] | VV | 3 | 2 | True | 0 | ROZPOCET
| VV |  | Součet |  | 4.84 | [12 empty] | VV | 3 | 4 | True | 1 | ROZPOCET
35 | K | 411354314 | Odstranění podpěrné konstrukce stropů výšky do 4 m tl přes 15 do 25 cm | m2 | 4.84 |  | 0 | CS ÚRS 2022 02 |  | základní |  | 0 | 0 | 0 | 0 | 0 | 4 | K | 3 |  |  |  | ROZPOCET | 0 | 0 | 0 | 0 | 0 | 1 | 0 | 4 | 70
| PP |  | Podpěrná konstrukce stropů - desek, kleneb a skořepin výška podepření do 4 m tloušťka stropu přes 15 do 25 cm odstranění | [14 empty] | PP | 3
| Online PSC |  | https://podminky.urs.cz/item/CS_URS_2022_02/411354314 | [14 empty] | Online PSC | 3
36 | K | 411361821 | Výztuž stropů betonářskou ocelí 10 505 | t | 0.136 |  | 0 | CS ÚRS 2022 02 |  | základní |  | 0 | 0 | 0 | 0 | 0 | 4 | K | 3 |  |  |  | ROZPOCET | 0 | 0 | 0 | 0 | 0 | 1 | 0 | 4 | 72
| PP |  | Výztuž stropů prostě uložených, vetknutých, spojitých, deskových, trámových (žebrových, kazetových), s keramickými a jinými vložkami, konsolových nebo balkonových, hřibových včetně hlavic hřibových sloupů, plochých střech a pro zavěšení železobetonových podhledů z betonářské oceli 10 505 (R) nebo BSt 500 | [14 empty] | PP | 3
| Online PSC |  | https://podminky.urs.cz/item/CS_URS_2022_02/411361821 | [14 empty] | Online PSC | 3
| VV |  | " 2.np PO výlez do půdního prostoru 70/80 celý panel 1200/4500" (1,2*4,5-0,7*0,8)*0,225*125*0,001 |  | 0.136 | [12 empty] | VV | 3 | 2 | True | 0 | ROZPOCET
| VV |  | Součet |  | 0.136 | [12 empty] | VV | 3 | 4 | True | 1 | ROZPOCET
37 | K | 985331115 | Dodatečné vlepování betonářské výztuže D 16 mm do cementové aktivované malty včetně vyvrtání otvoru | m | 5.7 |  | 0 | CS ÚRS 2022 02 |  | základní |  | 0 | 0 | 0 | 0 | 0 | 4 | K | 3 |  |  |  | ROZPOCET | 0 | 0 | 0 | 0 | 0 | 1 | 0 | 4 | 74
| PP |  | Dodatečné vlepování betonářské výztuže včetně vyvrtání a vyčištění otvoru cementovou aktivovanou maltou průměr výztuže 16 mm | [14 empty] | PP | 3
| Online PSC |  | https://podminky.urs.cz/item/CS_URS_2022_02/985331115 | [14 empty] | Online PSC | 3
| VV |  | " 2.np PO výlez do půdního prostoru 70/80 celý panel 1200/4500" | [14 empty] | VV | 3 | 1 | True | 0 | ROZPOCET
| VV |  | " chemické kotvy pro spojení s původním stropem po 30cm" (1,2+4,5)*2/0,3*0,15 |  | 5.7 | [12 empty] | VV | 3 | 2 | True | 0 | ROZPOCET
| VV |  | Součet |  | 5.7 | [12 empty] | VV | 3 | 4 | True | 1 | ROZPOCET
38 | M | 13021015 | tyč ocelová kruhová žebírková DIN 488 jakost B500B (10 505) výztuž do betonu D 16mm | t | 0.019 |  | 0 | CS ÚRS 2022 02 |  | základní |  | 0 | 0 | 0 | 0 | 0 | 8 | M | 3 |  |  |  | ROZPOCET | 0 | 0 | 0 | 0 | 0 | 1 | 0 | 4 | 76
| PP |  | tyč ocelová kruhová žebírková DIN 488 jakost B500B (10 505) výztuž do betonu D 16mm | [14 empty] | PP | 3
| D | 6 | Úpravy povrchů, podlahy a osazování výplní |  |  |  | 0 |  |  |  |  | 0 |  | 0 |  | 0 | 1 | D | 1 |  |  |  | ROZPOCET | [6 empty] | 0
| D | 61 | Úprava povrchů vnitřních |  |  |  | 0 |  |  |  |  | 0 |  | 0 |  | 0 | 1 | D | 2 |  |  |  | ROZPOCET | [6 empty] | 0
39 | K | 619991011 | Obalení konstrukcí a prvků fólií přilepenou lepící páskou | m2 | 136.285 |  | 0 | CS ÚRS 2022 02 |  | základní |  | 0 | 0 | 0 | 0 | 0 | 4 | K | 3 |  |  |  | ROZPOCET | 0 | 0 | 0 | 0 | 0 | 1 | 0 | 4 | 78
| PP |  | Zakrytí vnitřních ploch před znečištěním včetně pozdějšího odkrytí konstrukcí a prvků obalením fólií a přelepením páskou | [14 empty] | PP | 3
| Online PSC |  | https://podminky.urs.cz/item/CS_URS_2022_02/619991011 | [14 empty] | Online PSC | 3
| VV |  | " okna a dv ve vnější zdi" | [14 empty] | VV | 3 | 1 | True | 0 | ROZPOCET
| VV |  | " 1.np" 2,1*1,8*7+0,9*2,75+1,6*2,75*2+0,6*0,9*2+0,9*1,8*14+1,8*2,75+1,0*2,7+0,8*2,0+0,9*1,8*5+1,2*2,15 |  | 81.425 | [12 empty] | VV | 3 | 2 | True | 0 | ROZPOCET
| VV |  | " 2.np" 2,1*1,8*5+2,025*1,8*2+1,0*2,75+0,9*1,8*16 |  | 54.86 | [12 empty] | VV | 3 | 2 | True | 0 | ROZPOCET
| VV |  | Mezisoučet |  | 136.285 | [12 empty] | VV | 3 | 3 | True | 0 | ROZPOCET
| VV |  | Součet |  | 136.285 | [12 empty] | VV | 3 | 4 | True | 1 | ROZPOCET
40 | K | 619991001 | Zakrytí podlah fólií přilepenou lepící páskou | m2 | 465.84 |  | 0 | CS ÚRS 2022 02 |  | základní |  | 0 | 0 | 0 | 0 | 0 | 4 | K | 3 |  |  |  | ROZPOCET | 0 | 0 | 0 | 0 | 0 | 1 | 0 | 4 | 80
| PP |  | Zakrytí vnitřních ploch před znečištěním včetně pozdějšího odkrytí podlah fólií přilepenou lepící páskou | [14 empty] | PP | 3
| Online PSC |  | https://podminky.urs.cz/item/CS_URS_2022_02/619991001 | [14 empty] | Online PSC | 3
| VV |  | " 1.np" 31,39+23,17+9,5+1,63+22,71+12,0+5,2+17,02+12,45+6,04+3,82+56,6+43,13+8,7 |  | 253.36 | [12 empty] | VV | 3 | 2 | True | 0 | ROZPOCET
| VV |  | " 2.np" 35,52+4,81+4,23+4,42+18,95+10,06+4,83+6,02+4,67+118,97 |  | 212.48 | [12 empty] | VV | 3 | 2 | True | 0 | ROZPOCET
| VV |  | Mezisoučet |  | 465.84 | [12 empty] | VV | 3 | 3 | True | 0 | ROZPOCET
| VV |  | Součet |  | 465.84 | [12 empty] | VV | 3 | 4 | True | 1 | ROZPOCET
41 | K | 612135101 | Hrubá výplň rýh ve stěnách maltou jakékoli šířky rýhy | m2 | 8.88 |  | 0 | CS ÚRS 2022 02 |  | základní |  | 0 | 0 | 0 | 0 | 0 | 4 | K | 3 |  |  |  | ROZPOCET | 0 | 0 | 0 | 0 | 0 | 1 | 0 | 4 | 82
| PP |  | Hrubá výplň rýh maltou jakékoli šířky rýhy ve stěnách | [14 empty] | PP | 3
| Online PSC |  | https://podminky.urs.cz/item/CS_URS_2022_02/612135101 | [14 empty] | Online PSC | 3
| VV |  | " topení ve zdi 200/100" 44,4*0,2 |  | 8.88 | [12 empty] | VV | 3 | 2 | True | 0 | ROZPOCET
| VV |  | Součet |  | 8.88 | [12 empty] | VV | 3 | 4 | True | 1 | ROZPOCET
42 | K | 612325112 | Vápenocementová hladká omítka rýh ve stěnách š přes 150 do 300 mm | m2 | 8.88 |  | 0 | CS ÚRS 2022 02 |  | základní |  | 0 | 0 | 0 | 0 | 0 | 4 | K | 3 |  |  |  | ROZPOCET | 0 | 0 | 0 | 0 | 0 | 1 | 0 | 4 | 84
| PP |  | Vápenocementová omítka rýh hladká ve stěnách, šířky rýhy přes 150 do 300 mm | [14 empty] | PP | 3
| Online PSC |  | https://podminky.urs.cz/item/CS_URS_2022_02/612325112 | [14 empty] | Online PSC | 3
| VV |  | " topení ve zdi 200/100" 44,4*0,2 |  | 8.88 | [12 empty] | VV | 3 | 2 | True | 0 | ROZPOCET
| VV |  | Součet |  | 8.88 | [12 empty] | VV | 3 | 4 | True | 1 | ROZPOCET
43 | K | 611131121 | Penetrační disperzní nátěr vnitřních stropů nanášený ručně | m2 | 317.748 |  | 0 | CS ÚRS 2022 02 |  | základní |  | 0 | 0 | 0 | 0 | 0 | 4 | K | 3 |  |  |  | ROZPOCET | 0 | 0 | 0 | 0 | 0 | 1 | 0 | 4 | 86
| PP |  | Podkladní a spojovací vrstva vnitřních omítaných ploch penetrace disperzní nanášená ručně stropů | [14 empty] | PP | 3
| Online PSC |  | https://podminky.urs.cz/item/CS_URS_2022_02/611131121 | [14 empty] | Online PSC | 3
| VV |  | "nová mč 1.01 schod." 4,8*1,87 |  | 8.976 | [12 empty] | VV | 3 | 2 | True | 0 | ROZPOCET
| VV |  | " mč 1.02" 5,23*3,525+1,5*3,37 |  | 23.491 | [12 empty] | VV | 3 | 2 | True | 0 | ROZPOCET
| VV |  | " mč 1.10" 3,5*1,75 |  | 6.125 | [12 empty] | VV | 3 | 2 | True | 0 | ROZPOCET
| VV |  | " mč 1.11" 2,6*1,75 |  | 4.55 | [12 empty] | VV | 3 | 2 | True | 0 | ROZPOCET
| VV |  | " mč 1.12" 10,05*5,7 |  | 57.285 | [12 empty] | VV | 3 | 2 | True | 0 | ROZPOCET
| VV |  | " mč 1.13" 7,6*5,7 |  | 43.32 | [12 empty] | VV | 3 | 2 | True | 0 | ROZPOCET
| VV |  | Mezisoučet 1.np |  | 143.747 | [12 empty] | VV | 3 | 3 | True | 0 | ROZPOCET
| VV |  | " mč 2.01 - schod." 4,95*4,5+5,5*2,4 |  | 35.475 | [12 empty] | VV | 3 | 2 | True | 0 | ROZPOCET
| VV |  | " mč 2.05" 6,05*3,1+0,3*1,6 |  | 19.235 | [12 empty] | VV | 3 | 2 | True | 0 | ROZPOCET
| VV |  | " mč 2.10" (6,2+5,9+6,4+5,97)/4*19,5 |  | 119.291 | [12 empty] | VV | 3 | 2 | True | 0 | ROZPOCET
| VV |  | Mezisoučet 2.np |  | 174.001 | [12 empty] | VV | 3 | 3 | True | 0 | ROZPOCET
| VV |  | Součet |  | 317.748 | [12 empty] | VV | 3 | 4 | True | 1 | ROZPOCET
44 | K | 612131121 | Penetrační disperzní nátěr vnitřních stěn nanášený ručně | m2 | 886.21 |  | 0 | CS ÚRS 2022 02 |  | základní |  | 0 | 0 | 0 | 0 | 0 | 4 | K | 3 |  |  |  | ROZPOCET | 0 | 0 | 0 | 0 | 0 | 1 | 0 | 4 | 88
| PP |  | Podkladní a spojovací vrstva vnitřních omítaných ploch penetrace disperzní nanášená ručně stěn | [14 empty] | PP | 3
| Online PSC |  | https://podminky.urs.cz/item/CS_URS_2022_02/612131121 | [14 empty] | Online PSC | 3
| VV |  | " původní zdi omítka" 583,09 |  | 583.09 | [12 empty] | VV | 3 | 2 | True | 0 | ROZPOCET
| VV |  | " původní zdi nátěr" 217,505 |  | 217.505 | [12 empty] | VV | 3 | 2 | True | 0 | ROZPOCET
| VV |  | " původní zdi obklady" 85,615 |  | 85.615 | [12 empty] | VV | 3 | 2 | True | 0 | ROZPOCET
| VV |  | Mezisoučet |  | 886.21 | [12 empty] | VV | 3 | 3 | True | 0 | ROZPOCET
| VV |  | Součet |  | 886.21 | [12 empty] | VV | 3 | 4 | True | 1 | ROZPOCET
45 | K | 611131125 | Penetrační disperzní nátěr vnitřních schodišťových konstrukcí nanášený ručně | m2 | 20.225 |  | 0 | CS ÚRS 2022 02 |  | základní |  | 0 | 0 | 0 | 0 | 0 | 4 | K | 3 |  |  |  | ROZPOCET | 0 | 0 | 0 | 0 | 0 | 1 | 0 | 4 | 90
| PP |  | Podkladní a spojovací vrstva vnitřních omítaných ploch penetrace disperzní nanášená ručně schodišťových konstrukcí | [14 empty] | PP | 3
| Online PSC |  | https://podminky.urs.cz/item/CS_URS_2022_02/611131125 | [14 empty] | Online PSC | 3
| VV |  | " schodiště - ramena a podesta" 1,5*3,7*2+4,5*1,5+0,25*(3,7*2+2,1) |  | 20.225 | [12 empty] | VV | 3 | 2 | True | 0 | ROZPOCET
| VV |  | Součet |  | 20.225 | [12 empty] | VV | 3 | 4 | True | 1 | ROZPOCET
46 | K | 612142001 | Potažení vnitřních stěn sklovláknitým pletivem vtlačeným do tenkovrstvé hmoty | m2 | 415.793 |  | 0 | CS ÚRS 2022 02 |  | základní |  | 0 | 0 | 0 | 0 | 0 | 4 | K | 3 |  |  |  | ROZPOCET | 0 | 0 | 0 | 0 | 0 | 1 | 0 | 4 | 92
| PP |  | Potažení vnitřních ploch pletivem v ploše nebo pruzích, na plném podkladu sklovláknitým vtlačením do tmelu stěn | [14 empty] | PP | 3
| Online PSC |  | https://podminky.urs.cz/item/CS_URS_2022_02/612142001 | [14 empty] | Online PSC | 3
| VV |  | " zazdívky v obvod. zdecjh" 2,919/0,23 |  | 12.691 | [12 empty] | VV | 3 | 2 | True | 0 | ROZPOCET
| VV |  | " zazdívky příčky" 2*(2,34+11,88) |  | 28.44 | [12 empty] | VV | 3 | 2 | True | 0 | ROZPOCET
| VV |  | " příčky nové" 2*(7,2+35,7) |  | 85.8 | [12 empty] | VV | 3 | 2 | True | 0 | ROZPOCET
| VV |  | " zdi nové krček" 23,54 |  | 23.54 | [12 empty] | VV | 3 | 2 | True | 0 | ROZPOCET
| VV |  | " zdi původní 30% oprava" 884,407*0,3 |  | 265.322 | [12 empty] | VV | 3 | 2 | True | 0 | ROZPOCET
| VV |  | Mezisoučet |  | 415.793 | [12 empty] | VV | 3 | 3 | True | 0 | ROZPOCET
| VV |  | Součet |  | 415.793 | [12 empty] | VV | 3 | 4 | True | 1 | ROZPOCET
47 | K | 612321121 | Vápenocementová omítka hladká jednovrstvá vnitřních stěn nanášená ručně | m2 | 884.407 |  | 0 | CS ÚRS 2022 02 |  | základní |  | 0 | 0 | 0 | 0 | 0 | 4 | K | 3 |  |  |  | ROZPOCET | 0 | 0 | 0 | 0 | 0 | 1 | 0 | 4 | 94
| PP |  | Omítka vápenocementová vnitřních ploch nanášená ručně jednovrstvá, tloušťky do 10 mm hladká svislých konstrukcí stěn | [14 empty] | PP | 3
| Online PSC |  | https://podminky.urs.cz/item/CS_URS_2022_02/612321121 | [14 empty] | Online PSC | 3
| VV |  | " stávající zdi a příčky" | [14 empty] | VV | 3 | 1 | True | 0 | ROZPOCET
| VV |  | " 1.np nová mč 1.01 schod" 2,975*(6,97+4,8)*2-(1,7*2,7+0,8*2,0*2+0,9*1,8*3+2,5*1,2) |  | 54.382 | [12 empty] | VV | 3 | 2 | True | 0 | ROZPOCET
| VV |  | " mč 1.02" 2,975*(3,37+5,0+5,23+3,525)-(0,8*2,0+0,9*1,8*3) |  | 44.487 | [12 empty] | VV | 3 | 2 | True | 0 | ROZPOCET
| VV |  | " mč 1.03" 2,8*0,87*4-0,6*2,0+2,8*(2,25+1,87)*2+2,7*(2,35+1,87)*2-(0,8*2,0*3+0,6*2,0*2+0,9*1,8)+2,8*(1,1+1,15)*2-0,6*2,0 |  | 56.984 | [12 empty] | VV | 3 | 2 | True | 0 | ROZPOCET
| VV |  | " mč 1.04" 2,7*(1,87+0,87)*2-0,6*2,0 |  | 13.596 | [12 empty] | VV | 3 | 2 | True | 0 | ROZPOCET
| VV |  | " mč 1.05" 2,8*(3,15+7,5+0,3*4+3,8+4,33+0,7*2+1,1+1,07)-(0,6*2,0+0,8*2,0*4+2,5*1,2+0,9*1,8) |  | 53.72 | [12 empty] | VV | 3 | 2 | True | 0 | ROZPOCET
| VV |  | " mč 1.06 a 1.07" (2,8)*(3,2+1,4+3,8)*2-(0,8*2,0*2+0,9*1,8*3) |  | 38.98 | [12 empty] | VV | 3 | 2 | True | 0 | ROZPOCET
| VV |  | " mč 1.08" 2,8*(4,65+3,8)*2-(0,9*2,75+0,8*2,0+0,9*1,8*2) |  | 40.005 | [12 empty] | VV | 3 | 2 | True | 0 | ROZPOCET
| VV |  | " mč 1.09" 2,8*(3,5+3,8)*2-(0,8*2,0*2+0,9*1,8) |  | 36.06 | [12 empty] | VV | 3 | 2 | True | 0 | ROZPOCET
| VV |  | " mč 1.10" 2,975*(3,5+1,75)*2-0,8*2,0 |  | 29.638 | [12 empty] | VV | 3 | 2 | True | 0 | ROZPOCET
| VV |  | " mč 1.11" (2,975)*(2,6+1,75)*2-0,8*2,75 |  | 23.683 | [12 empty] | VV | 3 | 2 | True | 0 | ROZPOCET
| VV |  | " mč 1.12 a 1.13" 2,975*(17,65+5,7+0,4*3)*2-(1,55*2,75*2+0,8*2,0*5+2,1*1,8*7) |  | 103.088 | [12 empty] | VV | 3 | 2 | True | 0 | ROZPOCET
| VV |  | Mezisoučet 1.np |  | 494.623 | [12 empty] | VV | 3 | 3 | True | 0 | ROZPOCET
| VV |  | " 2.np mč 2.01" (2,975+0,325)*(4,95*2+4,5)-0,9*1,8*3+(2,975)*(5,5*2+2,4)-(0,8*2,0*4+0,7*2,0+0,9*1,8) |  | 73.105 | [12 empty] | VV | 3 | 2 | True | 0 | ROZPOCET
| VV |  | " mč 2.02" 2,8*(2,6+1,85)*2-(0,8*2,0+0,9*1,8) |  | 21.7 | [12 empty] | VV | 3 | 2 | True | 0 | ROZPOCET
| VV |  | " mč 2.03" 2,7*(2,3*2+1,7*2-1,0)-(0,8*2,0+0,9*1,8) |  | 15.68 | [12 empty] | VV | 3 | 2 | True | 0 | ROZPOCET
| VV |  | " mč 2.04" 2,8*(1,78*2+1,15)-(0,7*2,0+0,9*1,8)+2,7*(1,27+1,8)*2-0,7*2,0*2 |  | 23.946 | [12 empty] | VV | 3 | 2 | True | 0 | ROZPOCET
| VV |  | " mč 2.05" 2,975*(6,05+3,1+0,3)*2-(0,8*2,0*3+0,9*1,8*4) |  | 44.948 | [12 empty] | VV | 3 | 2 | True | 0 | ROZPOCET
| VV |  | " mč 2.06" 2,8*(3,3+3,05)*2-(0,8*2,0+0,9*1,8*2) |  | 30.72 | [12 empty] | VV | 3 | 2 | True | 0 | ROZPOCET
| VV |  | " mč 2.07" 2,8*(1,5+3,3)*2-(0,8*2,0+0,9*1,8) |  | 23.66 | [12 empty] | VV | 3 | 2 | True | 0 | ROZPOCET
| VV |  | " mč 2.08" 2,8*(1,9*2+3,3)-(0,8*2,0*2+0,9*1,8) |  | 15.06 | [12 empty] | VV | 3 | 2 | True | 0 | ROZPOCET
| VV |  | " mč 2.09" 2,8*(1,5+3,3)-0,9*1,8 |  | 11.82 | [12 empty] | VV | 3 | 2 | True | 0 | ROZPOCET
| VV |  | " mč 2.10" 2,975*(6,3+19,5+0,4*6)*2-(0,8*2,0*5+2,1*1,8*5+1,1*1,8+0,9*2,75+2,025*1,8*2) |  | 129.145 | [12 empty] | VV | 3 | 2 | True | 0 | ROZPOCET
| VV |  | Mezisoučet 2.np |  | 389.784 | [12 empty] | VV | 3 | 3 | True | 0 | ROZPOCET
| VV |  | Součet |  | 884.407 | [12 empty] | VV | 3 | 4 | True | 1 | ROZPOCET
48 | K | 612311131 | Potažení vnitřních stěn vápenným štukem tloušťky do 3 mm | m2 | 769.272 |  | 0 | CS ÚRS 2022 02 |  | základní |  | 0 | 0 | 0 | 0 | 0 | 4 | K | 3 |  |  |  | ROZPOCET | 0 | 0 | 0 | 0 | 0 | 1 | 0 | 4 | 96
| PP |  | Potažení vnitřních ploch vápenným štukem tloušťky do 3 mm svislých konstrukcí stěn | [14 empty] | PP | 3
| Online PSC |  | https://podminky.urs.cz/item/CS_URS_2022_02/612311131 | [14 empty] | Online PSC | 3
| VV |  | " stávající zdi a příčky" 884,407 |  | 884.407 | [12 empty] | VV | 3 | 2 | True | 0 | ROZPOCET
| VV |  | " příčky nové perlinka" 2*(7,2+35,7) |  | 85.8 | [12 empty] | VV | 3 | 2 | True | 0 | ROZPOCET
| VV |  | " obklady" -200,935 |  | -200.935 | [12 empty] | VV | 3 | 2 | True | 0 | ROZPOCET
| VV |  | Součet |  | 769.272 | [12 empty] | VV | 3 | 4 | True | 1 | ROZPOCET
49 | K | 611311135 | Potažení vnitřních schodišťových konstrukcí vápenným štukem tloušťky do 3 mm | m2 | 20.225 |  | 0 | CS ÚRS 2022 02 |  | základní |  | 0 | 0 | 0 | 0 | 0 | 4 | K | 3 |  |  |  | ROZPOCET | 0 | 0 | 0 | 0 | 0 | 1 | 0 | 4 | 98
| PP |  | Potažení vnitřních ploch vápenným štukem tloušťky do 3 mm schodišťových konstrukcí stropů, stěn, ramen nebo nosníků | [14 empty] | PP | 3
| Online PSC |  | https://podminky.urs.cz/item/CS_URS_2022_02/611311135 | [14 empty] | Online PSC | 3
| VV |  | " schodiště - ramena a podesta" 1,5*3,7*2+4,5*1,5+0,25*(3,7*2+2,1) |  | 20.225 | [12 empty] | VV | 3 | 2 | True | 0 | ROZPOCET
| VV |  | Součet |  | 20.225 | [12 empty] | VV | 3 | 4 | True | 1 | ROZPOCET
50 | K | 611321141 | Vápenocementová omítka štuková dvouvrstvá vnitřních stropů rovných nanášená ručně | m2 | 317.748 |  | 0 | CS ÚRS 2022 02 |  | základní |  | 0 | 0 | 0 | 0 | 0 | 4 | K | 3 |  |  |  | ROZPOCET | 0 | 0 | 0 | 0 | 0 | 1 | 0 | 4 | 100
| PP |  | Omítka vápenocementová vnitřních ploch nanášená ručně dvouvrstvá, tloušťky jádrové omítky do 10 mm a tloušťky štuku do 3 mm štuková vodorovných konstrukcí stropů rovných | [14 empty] | PP | 3
| Online PSC |  | https://podminky.urs.cz/item/CS_URS_2022_02/611321141 | [14 empty] | Online PSC | 3
| VV |  | "nová mč 1.01 schod." 4,8*1,87 |  | 8.976 | [12 empty] | VV | 3 | 2 | True | 0 | ROZPOCET
| VV |  | " mč 1.02" 5,23*3,525+1,5*3,37 |  | 23.491 | [12 empty] | VV | 3 | 2 | True | 0 | ROZPOCET
| VV |  | " mč 1.10" 3,5*1,75 |  | 6.125 | [12 empty] | VV | 3 | 2 | True | 0 | ROZPOCET
| VV |  | " mč 1.11" 2,6*1,75 |  | 4.55 | [12 empty] | VV | 3 | 2 | True | 0 | ROZPOCET
| VV |  | " mč 1.12" 10,05*5,7 |  | 57.285 | [12 empty] | VV | 3 | 2 | True | 0 | ROZPOCET
| VV |  | " mč 1.13" 7,6*5,7 |  | 43.32 | [12 empty] | VV | 3 | 2 | True | 0 | ROZPOCET
| VV |  | Mezisoučet 1.np |  | 143.747 | [12 empty] | VV | 3 | 3 | True | 0 | ROZPOCET
| VV |  | " mč 2.01 - schod." 4,95*4,5+5,5*2,4 |  | 35.475 | [12 empty] | VV | 3 | 2 | True | 0 | ROZPOCET
| VV |  | " mč 2.05" 6,05*3,1+0,3*1,6 |  | 19.235 | [12 empty] | VV | 3 | 2 | True | 0 | ROZPOCET
| VV |  | " mč 2.10" (6,2+5,9+6,4+5,97)/4*19,5 |  | 119.291 | [12 empty] | VV | 3 | 2 | True | 0 | ROZPOCET
| VV |  | Mezisoučet 2.np |  | 174.001 | [12 empty] | VV | 3 | 3 | True | 0 | ROZPOCET
| VV |  | Součet |  | 317.748 | [12 empty] | VV | 3 | 4 | True | 1 | ROZPOCET
| D | 62 | Úprava povrchů vnějších |  |  |  | 0 |  |  |  |  | 0 |  | 0 |  | 0 | 1 | D | 2 |  |  |  | ROZPOCET | [6 empty] | 0
51 | K | 629995101 | Očištění vnějších ploch tlakovou vodou | m2 | 12.736 |  | 0 | CS ÚRS 2022 02 |  | základní |  | 0 | 0 | 0 | 0 | 0 | 4 | K | 3 |  |  |  | ROZPOCET | 0 | 0 | 0 | 0 | 0 | 1 | 0 | 4 | 102
| PP |  | Očištění vnějších ploch tlakovou vodou omytím | [14 empty] | PP | 3
| Online PSC |  | https://podminky.urs.cz/item/CS_URS_2022_02/629995101 | [14 empty] | Online PSC | 3
| VV |  | " opěrná zeď - terasa " (0,68+0,23)/2*24,2+0,23*7,5 |  | 12.736 | [12 empty] | VV | 3 | 2 | True | 0 | ROZPOCET
| VV |  | Mezisoučet |  | 12.736 | [12 empty] | VV | 3 | 3 | True | 0 | ROZPOCET
| VV |  | Součet |  | 12.736 | [12 empty] | VV | 3 | 4 | True | 1 | ROZPOCET
52 | K | 985131311 | Ruční dočištění ploch stěn, rubu kleneb a podlah ocelových kartáči | m2 | 6.368 |  | 0 | CS ÚRS 2022 02 |  | základní |  | 0 | 0 | 0 | 0 | 0 | 4 | K | 3 |  |  |  | ROZPOCET | 0 | 0 | 0 | 0 | 0 | 1 | 0 | 4 | 104
| PP |  | Očištění ploch stěn, rubu kleneb a podlah ruční dočištění ocelovými kartáči | [14 empty] | PP | 3
| Online PSC |  | https://podminky.urs.cz/item/CS_URS_2022_02/985131311 | [14 empty] | Online PSC | 3
| VV |  | " opěrná zeď - terasa " ((0,68+0,23)/2*24,2+0,23*7,5)*0,5 |  | 6.368 | [12 empty] | VV | 3 | 2 | True | 0 | ROZPOCET
| VV |  | Mezisoučet |  | 6.368 | [12 empty] | VV | 3 | 3 | True | 0 | ROZPOCET
| VV |  | Součet |  | 6.368 | [12 empty] | VV | 3 | 4 | True | 1 | ROZPOCET
53 | K | 622131121 | Penetrační nátěr vnějších stěn nanášený ručně | m2 | 6.368 |  | 0 | CS ÚRS 2022 02 |  | základní |  | 0 | 0 | 0 | 0 | 0 | 4 | K | 3 |  |  |  | ROZPOCET | 0 | 0 | 0 | 0 | 0 | 1 | 0 | 4 | 106
| PP |  | Podkladní a spojovací vrstva vnějších omítaných ploch penetrace nanášená ručně stěn | [14 empty] | PP | 3
| Online PSC |  | https://podminky.urs.cz/item/CS_URS_2022_02/622131121 | [14 empty] | Online PSC | 3
| VV |  | " opěrná zeď - terasa " ((0,68+0,23)/2*24,2+0,23*7,5)*0,5 |  | 6.368 | [12 empty] | VV | 3 | 2 | True | 0 | ROZPOCET
| VV |  | Mezisoučet |  | 6.368 | [12 empty] | VV | 3 | 3 | True | 0 | ROZPOCET
| VV |  | Součet |  | 6.368 | [12 empty] | VV | 3 | 4 | True | 1 | ROZPOCET
54 | K | 622135002 | Vyrovnání podkladu vnějších stěn maltou cementovou tl do 10 mm | m2 | 6.368 |  | 0 | CS ÚRS 2022 02 |  | základní |  | 0 | 0 | 0 | 0 | 0 | 4 | K | 3 |  |  |  | ROZPOCET | 0 | 0 | 0 | 0 | 0 | 1 | 0 | 4 | 108
| PP |  | Vyrovnání nerovností podkladu vnějších omítaných ploch maltou, tloušťky do 10 mm cementovou stěn | [14 empty] | PP | 3
| Online PSC |  | https://podminky.urs.cz/item/CS_URS_2022_02/622135002 | [14 empty] | Online PSC | 3
| VV |  | " opěrná zeď - terasa " ((0,68+0,23)/2*24,2+0,23*7,5)*0,5 |  | 6.368 | [12 empty] | VV | 3 | 2 | True | 0 | ROZPOCET
| VV |  | Mezisoučet |  | 6.368 | [12 empty] | VV | 3 | 3 | True | 0 | ROZPOCET
| VV |  | Součet |  | 6.368 | [12 empty] | VV | 3 | 4 | True | 1 | ROZPOCET
55 | K | 622151001 | Penetrační akrylátový nátěr vnějších pastovitých tenkovrstvých omítek stěn | m2 | 12.736 |  | 0 | CS ÚRS 2022 02 |  | základní |  | 0 | 0 | 0 | 0 | 0 | 4 | K | 3 |  |  |  | ROZPOCET | 0 | 0 | 0 | 0 | 0 | 1 | 0 | 4 | 110
| PP |  | Penetrační nátěr vnějších pastovitých tenkovrstvých omítek akrylátový univerzální stěn | [14 empty] | PP | 3
| Online PSC |  | https://podminky.urs.cz/item/CS_URS_2022_02/622151001 | [14 empty] | Online PSC | 3
56 | K | 622511102 | Tenkovrstvá akrylátová mozaiková jemnozrnná omítka vnějších stěn | m2 | 12.736 |  | 0 | CS ÚRS 2022 02 |  | základní |  | 0 | 0 | 0 | 0 | 0 | 4 | K | 3 |  |  |  | ROZPOCET | 0 | 0 | 0 | 0 | 0 | 1 | 0 | 4 | 112
| PP |  | Omítka tenkovrstvá akrylátová vnějších ploch probarvená bez penetrace mozaiková jemnozrnná stěn | [14 empty] | PP | 3
| Online PSC |  | https://podminky.urs.cz/item/CS_URS_2022_02/622511102 | [14 empty] | Online PSC | 3
| VV |  | " opěrná zeď - terasa " ((0,68+0,23)/2*24,2+0,23*7,5) |  | 12.736 | [12 empty] | VV | 3 | 2 | True | 0 | ROZPOCET
| VV |  | Mezisoučet |  | 12.736 | [12 empty] | VV | 3 | 3 | True | 0 | ROZPOCET
| VV |  | Součet |  | 12.736 | [12 empty] | VV | 3 | 4 | True | 1 | ROZPOCET
| D | 63 | Podlahy a podlahové konstrukce |  |  |  | 0 |  |  |  |  | 0 |  | 0 |  | 0 | 1 | D | 2 |  |  |  | ROZPOCET | [6 empty] | 0
57 | K | 632451411 | Doplnění cementového potěru hlazeného pl do 1 m2 tl do 10 mm | m2 | 4.398 |  | 0 | CS ÚRS 2022 02 |  | základní |  | 0 | 0 | 0 | 0 | 0 | 4 | K | 3 |  |  |  | ROZPOCET | 0 | 0 | 0 | 0 | 0 | 1 | 0 | 4 | 114
| PP |  | Doplnění cementového potěru na mazaninách a betonových podkladech (s dodáním hmot), hlazeného dřevěným nebo ocelovým hladítkem, plochy jednotlivě do 1 m2 a tl. do 10 mm | [14 empty] | PP | 3
| Online PSC |  | https://podminky.urs.cz/item/CS_URS_2022_02/632451411 | [14 empty] | Online PSC | 3
| VV |  | " 2.np" 0,15*(1,15+2,3+0,85+5,9+6,15)+0,2*(1,0+0,85) |  | 2.823 | [12 empty] | VV | 3 | 2 | True | 0 | ROZPOCET
| VV |  | " 2.np původní terasa" 0,3*5,25 |  | 1.575 | [12 empty] | VV | 3 | 2 | True | 0 | ROZPOCET
| VV |  | Mezisoučet |  | 4.398 | [12 empty] | VV | 3 | 3 | True | 0 | ROZPOCET
| VV |  | Součet |  | 4.398 | [12 empty] | VV | 3 | 4 | True | 1 | ROZPOCET
58 | K | 771121011 | Nátěr penetrační na podlahu | m2 | 261.955 |  | 0 | CS ÚRS 2022 02 |  | základní |  | 0 | 0 | 0 | 0 | 0 | 4 | K | 3 |  |  |  | ROZPOCET | 0 | 0 | 0 | 0 | 0 | 1 | 0 | 4 | 116
| PP |  | Příprava podkladu před provedením dlažby nátěr penetrační na podlahu | [14 empty] | PP | 3
| Online PSC |  | https://podminky.urs.cz/item/CS_URS_2022_02/771121011 | [14 empty] | Online PSC | 3
| VV |  | " vyrovnání po odstraněných vrstvách - nové plochy" | [14 empty] | VV | 3 | 1 | True | 0 | ROZPOCET
| VV |  | " terasa" 56,22 |  | 56.22 | [12 empty] | VV | 3 | 2 | True | 0 | ROZPOCET
| VV |  | " spojovací krček" 8,7 |  | 8.7 | [12 empty] | VV | 3 | 2 | True | 0 | ROZPOCET
| VV |  | " podesta schodiště" 4,5*1,65 |  | 7.425 | [12 empty] | VV | 3 | 2 | True | 0 | ROZPOCET
| VV |  | Mezisoučet |  | 72.345 | [12 empty] | VV | 3 | 3 | True | 0 | ROZPOCET
| VV |  | " 2.np" 5,5*2,3+4,81+4,23+4,42+18,95+10,06+4,83+6,02+4,67+118,97 |  | 189.61 | [12 empty] | VV | 3 | 2 | True | 0 | ROZPOCET
| VV |  | Mezisoučet |  | 189.61 | [12 empty] | VV | 3 | 3 | True | 0 | ROZPOCET
| VV |  | Součet |  | 261.955 | [12 empty] | VV | 3 | 4 | True | 1 | ROZPOCET
59 | K | 632450131 | Vyrovnávací cementový potěr tl přes 10 do 20 mm ze suchých směsí provedený v ploše | m2 | 253.255 |  | 0 | CS ÚRS 2022 02 |  | základní |  | 0 | 0 | 0 | 0 | 0 | 4 | K | 3 |  |  |  | ROZPOCET | 0 | 0 | 0 | 0 | 0 | 1 | 0 | 4 | 118
| PP |  | Potěr cementový vyrovnávací ze suchých směsí v ploše o průměrné (střední) tl. od 10 do 20 mm | [14 empty] | PP | 3
| Online PSC |  | https://podminky.urs.cz/item/CS_URS_2022_02/632450131 | [14 empty] | Online PSC | 3
| VV |  | " vyrovnání po odstraněných vrstvách - nové plochy" | [14 empty] | VV | 3 | 1 | True | 0 | ROZPOCET
| VV |  | " terasa" 56,22 |  | 56.22 | [12 empty] | VV | 3 | 2 | True | 0 | ROZPOCET
| VV |  | " podesta schodiště" 4,5*1,65 |  | 7.425 | [12 empty] | VV | 3 | 2 | True | 0 | ROZPOCET
| VV |  | Mezisoučet |  | 63.645 | [12 empty] | VV | 3 | 3 | True | 0 | ROZPOCET
| VV |  | " 2.np" 5,5*2,3+4,81+4,23+4,42+18,95+10,06+4,83+6,02+4,67+118,97 |  | 189.61 | [12 empty] | VV | 3 | 2 | True | 0 | ROZPOCET
| VV |  | Mezisoučet |  | 189.61 | [12 empty] | VV | 3 | 3 | True | 0 | ROZPOCET
| VV |  | Součet |  | 253.255 | [12 empty] | VV | 3 | 4 | True | 1 | ROZPOCET
60 | K | 631311125 | Mazanina tl přes 80 do 120 mm z betonu prostého bez zvýšených nároků na prostředí tř. C 20/25 | m3 | 19.621 |  | 0 | CS ÚRS 2022 02 |  | základní |  | 0 | 0 | 0 | 0 | 0 | 4 | K | 3 |  |  |  | ROZPOCET | 0 | 0 | 0 | 0 | 0 | 1 | 0 | 4 | 120
| PP |  | Mazanina z betonu prostého bez zvýšených nároků na prostředí tl. přes 80 do 120 mm tř. C 20/25 | [14 empty] | PP | 3
| Online PSC |  | https://podminky.urs.cz/item/CS_URS_2022_02/631311125 | [14 empty] | Online PSC | 3
| VV |  | " 1.np nová mazanina po sítích ÚT, ZTI v podlaze 8cm" 0,08*(31,99+23,17+9,5+1,63+22,71+12,0+5,2+17,02+12,45+6,04+3,82+56,6+43,13) |  | 19.621 | [12 empty] | VV | 3 | 2 | True | 0 | ROZPOCET
| VV |  | Součet |  | 19.621 | [12 empty] | VV | 3 | 4 | True | 1 | ROZPOCET
61 | K | 631319012 | Příplatek k mazanině tl přes 80 do 120 mm za přehlazení povrchu | m3 | 19.621 |  | 0 | CS ÚRS 2022 02 |  | základní |  | 0 | 0 | 0 | 0 | 0 | 4 | K | 3 |  |  |  | ROZPOCET | 0 | 0 | 0 | 0 | 0 | 1 | 0 | 4 | 122
| PP |  | Příplatek k cenám mazanin za úpravu povrchu mazaniny přehlazením, mazanina tl. přes 80 do 120 mm | [14 empty] | PP | 3
| Online PSC |  | https://podminky.urs.cz/item/CS_URS_2022_02/631319012 | [14 empty] | Online PSC | 3
62 | K | 631319233 | Příplatek k mazaninám za přidání skleněných vláken pro objemové vyztužení 4 kg/m3 | m3 | 19.621 |  | 0 | CS ÚRS 2022 02 |  | základní |  | 0 | 0 | 0 | 0 | 0 | 4 | K | 3 |  |  |  | ROZPOCET | 0 | 0 | 0 | 0 | 0 | 1 | 0 | 4 | 124
| PP |  | Příplatek k cenám betonových mazanin za vyztužení skleněnými vlákny objemové vyztužení 4 kg/m3 | [14 empty] | PP | 3
| Online PSC |  | https://podminky.urs.cz/item/CS_URS_2022_02/631319233 | [14 empty] | Online PSC | 3
63 | K | 631311124 | Mazanina tl přes 80 do 120 mm z betonu prostého bez zvýšených nároků na prostředí tř. C 16/20 | m3 | 0.74 |  | 0 | CS ÚRS 2022 02 |  | základní |  | 0 | 0 | 0 | 0 | 0 | 4 | K | 3 |  |  |  | ROZPOCET | 0 | 0 | 0 | 0 | 0 | 1 | 0 | 4 | 126
| PP |  | Mazanina z betonu prostého bez zvýšených nároků na prostředí tl. přes 80 do 120 mm tř. C 16/20 | [14 empty] | PP | 3
| Online PSC |  | https://podminky.urs.cz/item/CS_URS_2022_02/631311124 | [14 empty] | Online PSC | 3
| VV |  | " spojovací krček" 8,7*0,085 |  | 0.74 | [12 empty] | VV | 3 | 2 | True | 0 | ROZPOCET
| VV |  | Součet |  | 0.74 | [12 empty] | VV | 3 | 4 | True | 1 | ROZPOCET
64 | K | 631351101 | Zřízení bednění rýh a hran v podlahách | m2 | 4.87 |  | 0 | CS ÚRS 2022 02 |  | základní |  | 0 | 0 | 0 | 0 | 0 | 4 | K | 3 |  |  |  | ROZPOCET | 0 | 0 | 0 | 0 | 0 | 1 | 0 | 4 | 128
| PP |  | Bednění v podlahách rýh a hran zřízení | [14 empty] | PP | 3
| Online PSC |  | https://podminky.urs.cz/item/CS_URS_2022_02/631351101 | [14 empty] | Online PSC | 3
| VV |  | " opěrná zeď - terasa koruna " (0,3+2*24,2)*0,1 |  | 4.87 | [12 empty] | VV | 3 | 2 | True | 0 | ROZPOCET
| VV |  | Mezisoučet |  | 4.87 | [12 empty] | VV | 3 | 3 | True | 0 | ROZPOCET
| VV |  | Součet |  | 4.87 | [12 empty] | VV | 3 | 4 | True | 1 | ROZPOCET
65 | K | 631351102 | Odstranění bednění rýh a hran v podlahách | m2 | 4.87 |  | 0 | CS ÚRS 2022 02 |  | základní |  | 0 | 0 | 0 | 0 | 0 | 4 | K | 3 |  |  |  | ROZPOCET | 0 | 0 | 0 | 0 | 0 | 1 | 0 | 4 | 130
| PP |  | Bednění v podlahách rýh a hran odstranění | [14 empty] | PP | 3
| Online PSC |  | https://podminky.urs.cz/item/CS_URS_2022_02/631351102 | [14 empty] | Online PSC | 3
66 | K | 631319173 | Příplatek k mazanině tl přes 80 do 120 mm za stržení povrchu spodní vrstvy před vložením výztuže | m3 | 0.74 |  | 0 | CS ÚRS 2022 02 |  | základní |  | 0 | 0 | 0 | 0 | 0 | 4 | K | 3 |  |  |  | ROZPOCET | 0 | 0 | 0 | 0 | 0 | 1 | 0 | 4 | 132
| PP |  | Příplatek k cenám mazanin za stržení povrchu spodní vrstvy mazaniny latí před vložením výztuže nebo pletiva pro tl. obou vrstev mazaniny přes 80 do 120 mm | [14 empty] | PP | 3
| Online PSC |  | https://podminky.urs.cz/item/CS_URS_2022_02/631319173 | [14 empty] | Online PSC | 3
| VV |  | " spojovací krček" 8,7*0,085 |  | 0.74 | [12 empty] | VV | 3 | 2 | True | 0 | ROZPOCET
| VV |  | Součet |  | 0.74 | [12 empty] | VV | 3 | 4 | True | 1 | ROZPOCET
67 | K | 631362021 | Výztuž mazanin svařovanými sítěmi Kari | t | 0.02 |  | 0 | CS ÚRS 2022 02 |  | základní |  | 0 | 0 | 0 | 0 | 0 | 4 | K | 3 |  |  |  | ROZPOCET | 0 | 0 | 0 | 0 | 0 | 1 | 0 | 4 | 134
| PP |  | Výztuž mazanin ze svařovaných sítí z drátů typu KARI | [14 empty] | PP | 3
| Online PSC |  | https://podminky.urs.cz/item/CS_URS_2022_02/631362021 | [14 empty] | Online PSC | 3
| VV |  | " spojovací krček kari 100/100/4" 8,7*1,98*1,15*0,001 |  | 0.02 | [12 empty] | VV | 3 | 2 | True | 0 | ROZPOCET
| VV |  | Součet |  | 0.02 | [12 empty] | VV | 3 | 4 | True | 1 | ROZPOCET
68 | K | 632450124 | Vyrovnávací cementový potěr tl přes 40 do 50 mm ze suchých směsí provedený v pásu | m2 | 7.26 |  | 0 | CS ÚRS 2022 02 |  | základní |  | 0 | 0 | 0 | 0 | 0 | 4 | K | 3 |  |  |  | ROZPOCET | 0 | 0 | 0 | 0 | 0 | 1 | 0 | 4 | 136
| PP |  | Potěr cementový vyrovnávací ze suchých směsí v pásu o průměrné (střední) tl. přes 40 do 50 mm | [14 empty] | PP | 3
| Online PSC |  | https://podminky.urs.cz/item/CS_URS_2022_02/632450124 | [14 empty] | Online PSC | 3
| VV |  | " opěrná zeď - terasa koruna " 0,3*24,2 |  | 7.26 | [12 empty] | VV | 3 | 2 | True | 0 | ROZPOCET
| VV |  | Mezisoučet |  | 7.26 | [12 empty] | VV | 3 | 3 | True | 0 | ROZPOCET
| VV |  | Součet |  | 7.26 | [12 empty] | VV | 3 | 4 | True | 1 | ROZPOCET
69 | K | 632682111 | Vyspravení betonových schodišťových stupňů a podest rychletuhnoucím polymerem tl do 10 mm | m2 | 3.933 |  | 0 | CS ÚRS 2022 02 |  | základní |  | 0 | 0 | 0 | 0 | 0 | 4 | K | 3 |  |  |  | ROZPOCET | 0 | 0 | 0 | 0 | 0 | 1 | 0 | 4 | 138
| PP |  | Vyspravení povrchu betonových schodišť rychletuhnoucím polymerem s možností okamžitého zatížení stupňů a podest tl. do 10 mm | [14 empty] | PP | 3
| Online PSC |  | https://podminky.urs.cz/item/CS_URS_2022_02/632682111 | [14 empty] | Online PSC | 3
| VV |  | " stupně schodiště teraco 30%" (0,175+0,3)*(12+11)*1,2*0,3 |  | 3.933 | [12 empty] | VV | 3 | 2 | True | 0 | ROZPOCET
| VV |  | Součet |  | 3.933 | [12 empty] | VV | 3 | 4 | True | 1 | ROZPOCET
| D | 9 | Ostatní konstrukce a práce, bourání |  |  |  | 0 |  |  |  |  | 0 |  | 0 |  | 0 | 1 | D | 1 |  |  |  | ROZPOCET | [6 empty] | 0
| D | 94 | Lešení a stavební výtahy |  |  |  | 0 |  |  |  |  | 0 |  | 0 |  | 0 | 1 | D | 2 |  |  |  | ROZPOCET | [6 empty] | 0
70 | K | 949101111 | Lešení pomocné pro objekty pozemních staveb s lešeňovou podlahou v do 1,9 m zatížení do 150 kg/m2 | m2 | 455.75 |  | 0 | CS ÚRS 2022 02 |  | základní |  | 0 | 0 | 0 | 0 | 0 | 4 | K | 3 |  |  |  | ROZPOCET | 0 | 0 | 0 | 0 | 0 | 1 | 0 | 4 | 140
| PP |  | Lešení pomocné pracovní pro objekty pozemních staveb pro zatížení do 150 kg/m2, o výšce lešeňové podlahy do 1,9 m | [14 empty] | PP | 3
| Online PSC |  | https://podminky.urs.cz/item/CS_URS_2022_02/949101111 | [14 empty] | Online PSC | 3
| VV |  | " vyrovnání po odstraněných vrstvách - nové plochy" | [14 empty] | VV | 3 | 1 | True | 0 | ROZPOCET
| VV |  | " 1.np" 31,99+23,17+9,5+1,63+22,71+12,0+5,2+17,02+12,45+6,04+3,82+56,6+43,13 |  | 245.26 | [12 empty] | VV | 3 | 2 | True | 0 | ROZPOCET
| VV |  | " spojovací krček" 2,1*5,8+8,7 |  | 20.88 | [12 empty] | VV | 3 | 2 | True | 0 | ROZPOCET
| VV |  | Mezisoučet |  | 266.14 | [12 empty] | VV | 3 | 3 | True | 0 | ROZPOCET
| VV |  | " 2.np" 5,5*2,3+4,81+4,23+4,42+18,95+10,06+4,83+6,02+4,67+118,97 |  | 189.61 | [12 empty] | VV | 3 | 2 | True | 0 | ROZPOCET
| VV |  | Mezisoučet |  | 189.61 | [12 empty] | VV | 3 | 3 | True | 0 | ROZPOCET
| VV |  | Součet |  | 455.75 | [12 empty] | VV | 3 | 4 | True | 1 | ROZPOCET
| D | 95 | Různé dokončovací konstrukce a práce pozemních staveb |  |  |  | 0 |  |  |  |  | 0 |  | 0 |  | 0 | 1 | D | 2 |  |  |  | ROZPOCET | [6 empty] | 0
71 | K | 952901111 | Vyčištění budov bytové a občanské výstavby při výšce podlaží do 4 m | m2 | 463.175 |  | 0 | CS ÚRS 2022 02 |  | základní |  | 0 | 0 | 0 | 0 | 0 | 4 | K | 3 |  |  |  | ROZPOCET | 0 | 0 | 0 | 0 | 0 | 1 | 0 | 4 | 142
| PP |  | Vyčištění budov nebo objektů před předáním do užívání budov bytové nebo občanské výstavby, světlé výšky podlaží do 4 m | [14 empty] | PP | 3
| Online PSC |  | https://podminky.urs.cz/item/CS_URS_2022_02/952901111 | [14 empty] | Online PSC | 3
| VV |  | " vyrovnání po odstraněných vrstvách - nové plochy" | [14 empty] | VV | 3 | 1 | True | 0 | ROZPOCET
| VV |  | " 1.np" 31,99+23,17+9,5+1,63+22,71+12,0+5,2+17,02+12,45+6,04+3,82+56,6+43,13 |  | 245.26 | [12 empty] | VV | 3 | 2 | True | 0 | ROZPOCET
| VV |  | " spojovací krček" 2,1*5,8+8,7 |  | 20.88 | [12 empty] | VV | 3 | 2 | True | 0 | ROZPOCET
| VV |  | " podesta schodiště" 4,5*1,65 |  | 7.425 | [12 empty] | VV | 3 | 2 | True | 0 | ROZPOCET
| VV |  | Mezisoučet |  | 273.565 | [12 empty] | VV | 3 | 3 | True | 0 | ROZPOCET
| VV |  | " 2.np" 5,5*2,3+4,81+4,23+4,42+18,95+10,06+4,83+6,02+4,67+118,97 |  | 189.61 | [12 empty] | VV | 3 | 2 | True | 0 | ROZPOCET
| VV |  | Mezisoučet |  | 189.61 | [12 empty] | VV | 3 | 3 | True | 0 | ROZPOCET
| VV |  | Součet |  | 463.175 | [12 empty] | VV | 3 | 4 | True | 1 | ROZPOCET
72 | K | 952902241 | Čištění budov drhnutí schodišť s chemickými prostředky | m2 | 13.11 |  | 0 | CS ÚRS 2022 02 |  | základní |  | 0 | 0 | 0 | 0 | 0 | 4 | K | 3 |  |  |  | ROZPOCET | 0 | 0 | 0 | 0 | 0 | 1 | 0 | 4 | 144
| PP |  | Čištění budov při provádění oprav a udržovacích prací schodišť drhnutím s chemickými prostředky | [14 empty] | PP | 3
| Online PSC |  | https://podminky.urs.cz/item/CS_URS_2022_02/952902241 | [14 empty] | Online PSC | 3
| VV |  | " stupně schodiště teraco" (0,175+0,3)*(12+11)*1,2 |  | 13.11 | [12 empty] | VV | 3 | 2 | True | 0 | ROZPOCET
| VV |  | Součet |  | 13.11 | [12 empty] | VV | 3 | 4 | True | 1 | ROZPOCET
73 | K | 953943211 | Osazování hasicího přístroje | kus | 6 |  | 0 | CS ÚRS 2022 02 |  | základní |  | 0 | 0 | 0 | 0 | 0 | 4 | K | 3 |  |  |  | ROZPOCET | 0 | 0 | 0 | 0 | 0 | 1 | 0 | 4 | 146
| PP |  | Osazování drobných kovových předmětů kotvených do stěny hasicího přístroje | [14 empty] | PP | 3
| Online PSC |  | https://podminky.urs.cz/item/CS_URS_2022_02/953943211 | [14 empty] | Online PSC | 3
| VV |  | " HP P6" 2+2 |  | 4 | [12 empty] | VV | 3 | 2 | True | 0 | ROZPOCET
| VV |  | " HP S5" 1+1 |  | 2 | [12 empty] | VV | 3 | 2 | True | 0 | ROZPOCET
| VV |  | Součet |  | 6 | [12 empty] | VV | 3 | 4 | True | 1 | ROZPOCET
74 | M | 44932114 | přístroj hasicí ruční práškový PG 6 LE | kus | 4 |  | 0 | CS ÚRS 2022 02 |  | základní |  | 0 | 0 | 0 | 0 | 0 | 8 | M | 3 |  |  |  | ROZPOCET | 0 | 0 | 0 | 0 | 0 | 1 | 0 | 4 | 148
| PP |  | přístroj hasicí ruční práškový PG 6 LE | [14 empty] | PP | 3
| P |  | Poznámka k položce: Poznámka k položce: typ P6 34A/183B | [14 empty] | P | 3
75 | M | 44932211 | přístroj hasicí ruční sněhový KS 5 BG | kus | 2 |  | 0 | CS ÚRS 2022 02 |  | základní |  | 0 | 0 | 0 | 0 | 0 | 8 | M | 3 |  |  |  | ROZPOCET | 0 | 0 | 0 | 0 | 0 | 1 | 0 | 4 | 150
| PP |  | přístroj hasicí ruční sněhový KS 5 BG | [14 empty] | PP | 3
| P |  | Poznámka k položce: Poznámka k položce: typ S5 55B | [14 empty] | P | 3
76 | K | 953941210 | Osazování kovových poklopů s rámy pl do 1 m2 | kus | 2 |  | 0 | CS ÚRS 2022 02 |  | základní |  | 0 | 0 | 0 | 0 | 0 | 4 | K | 3 |  |  |  | ROZPOCET | 0 | 0 | 0 | 0 | 0 | 1 | 0 | 4 | 152
| PP |  | Osazení drobných kovových výrobků bez jejich dodání s vysekáním kapes pro upevňovací prvky se zazděním, zabetonováním nebo zalitím kovových poklopů s rámy, plochy do 1 m2 | [14 empty] | PP | 3
| Online PSC |  | https://podminky.urs.cz/item/CS_URS_2022_02/953941210 | [14 empty] | Online PSC | 3
| VV |  | " krček 60/90 nový+výměna" 1+1 |  | 2 | [12 empty] | VV | 3 | 2 | True | 0 | ROZPOCET
| VV |  | Součet |  | 2 | [12 empty] | VV | 3 | 4 | True | 1 | ROZPOCET
77 | M | 5539600R1 | Zakrytí inspekčních šachet uvnitř objektů, kde je kladen velký důraz na estetiku, určeno k předláždění dlažbou do síly 10 mm, v rozích poklopu jsou umístěny závitové sloupce se šroubem určené ke zvedání a zamykání. | ks | 2 |  | 0 |  |  | základní |  | 0 | 0 | 0 | 0 | 0 | 8 | M | 3 |  |  |  | ROZPOCET | 0 | 0 | 0 | 0 | 0 | 1 | 0 | 4 | 154
| PP |  | Zakrytí inspekčních šachet uvnitř objektů, kde je kladen velký důraz na estetiku, určeno k předláždění dlažbou do síly 10 mm, v rozích poklopu jsou umístěny závitové sloupce se šroubem určené ke zvedání a zamykání. 600/900 | [14 empty] | PP | 3
| D | 96 | Bourání konstrukcí |  |  |  | 0 |  |  |  |  | 0 |  | 0 |  | 0 | 1 | D | 2 |  |  |  | ROZPOCET | [6 empty] | 0
78 | K | 968072455 | Vybourání kovových dveřních zárubní pl do 2 m2 | m2 | 43.2 |  | 0 | CS ÚRS 2022 02 |  | základní |  | 0 | 0 | 0 | 0 | 0 | 4 | K | 3 |  |  |  | ROZPOCET | 0 | 0 | 0 | 0 | 0 | 1 | 0 | 4 | 156
| PP |  | Vybourání kovových rámů oken s křídly, dveřních zárubní, vrat, stěn, ostění nebo obkladů dveřních zárubní, plochy do 2 m2 | [14 empty] | PP | 3
| Online PSC |  | https://podminky.urs.cz/item/CS_URS_2022_02/968072455 | [14 empty] | Online PSC | 3
| VV |  | "1.np" 0,6*2,0*3+0,8*2,0*13 |  | 24.4 | [12 empty] | VV | 3 | 2 | True | 0 | ROZPOCET
| VV |  | " 2.np" 0,6*2,0*1+0,8*2,0*11 |  | 18.8 | [12 empty] | VV | 3 | 2 | True | 0 | ROZPOCET
| VV |  | Mezisoučet |  | 43.2 | [12 empty] | VV | 3 | 3 | True | 0 | ROZPOCET
| VV |  | Součet |  | 43.2 | [12 empty] | VV | 3 | 4 | True | 1 | ROZPOCET
79 | K | 962081131 | Bourání příček ze skleněných tvárnic tl do 100 mm | m2 | 12.36 |  | 0 | CS ÚRS 2022 02 |  | základní |  | 0 | 0 | 0 | 0 | 0 | 4 | K | 3 |  |  |  | ROZPOCET | 0 | 0 | 0 | 0 | 0 | 1 | 0 | 4 | 158
| PP |  | Bourání zdiva příček nebo vybourání otvorů ze skleněných tvárnic, tl. do 100 mm | [14 empty] | PP | 3
| Online PSC |  | https://podminky.urs.cz/item/CS_URS_2022_02/962081131 | [14 empty] | Online PSC | 3
| VV |  | " 1.np schod." 4,0*1,2 |  | 4.8 | [12 empty] | VV | 3 | 2 | True | 0 | ROZPOCET
| VV |  | " 2.np terasa" 4,2*1,8 |  | 7.56 | [12 empty] | VV | 3 | 2 | True | 0 | ROZPOCET
| VV |  | Součet |  | 12.36 | [12 empty] | VV | 3 | 4 | True | 1 | ROZPOCET
80 | K | 962031133 | Bourání příček z cihel pálených na MVC tl do 150 mm | m2 | 12.232 |  | 0 | CS ÚRS 2022 02 |  | základní |  | 0 | 0 | 0 | 0 | 0 | 4 | K | 3 |  |  |  | ROZPOCET | 0 | 0 | 0 | 0 | 0 | 1 | 0 | 4 | 160
| PP |  | Bourání příček z cihel, tvárnic nebo příčkovek z cihel pálených, plných nebo dutých na maltu vápennou nebo vápenocementovou, tl. do 150 mm | [14 empty] | PP | 3
| Online PSC |  | https://podminky.urs.cz/item/CS_URS_2022_02/962031133 | [14 empty] | Online PSC | 3
| VV |  | " 1.np" 2,975*(0,65+0,9)+1,4*2,15 |  | 7.621 | [12 empty] | VV | 3 | 2 | True | 0 | ROZPOCET
| VV |  | " 2.np" 2,975*(0,65+0,9) |  | 4.611 | [12 empty] | VV | 3 | 2 | True | 0 | ROZPOCET
| VV |  | Součet |  | 12.232 | [12 empty] | VV | 3 | 4 | True | 1 | ROZPOCET
81 | K | 962031132 | Bourání příček z cihel pálených na MVC tl do 100 mm | m2 | 75.405 |  | 0 | CS ÚRS 2022 02 |  | základní |  | 0 | 0 | 0 | 0 | 0 | 4 | K | 3 |  |  |  | ROZPOCET | 0 | 0 | 0 | 0 | 0 | 1 | 0 | 4 | 162
| PP |  | Bourání příček z cihel, tvárnic nebo příčkovek z cihel pálených, plných nebo dutých na maltu vápennou nebo vápenocementovou, tl. do 100 mm | [14 empty] | PP | 3
| Online PSC |  | https://podminky.urs.cz/item/CS_URS_2022_02/962031132 | [14 empty] | Online PSC | 3
| VV |  | " 1.np" 2,975*(1,75+2,85+3,3*2+1,3+1,76)-(0,8*2,0*4+0,6*2,0) |  | 34.824 | [12 empty] | VV | 3 | 2 | True | 0 | ROZPOCET
| VV |  | " 2.np" 2,975*(0,9+5,9+6,2+2,38+0,6)-(0,8*2,0*3+1,2*0,9*2) |  | 40.581 | [12 empty] | VV | 3 | 2 | True | 0 | ROZPOCET
| VV |  | Součet |  | 75.405 | [12 empty] | VV | 3 | 4 | True | 1 | ROZPOCET
82 | K | 962086121 | Bourání příček z plynosilikátu tl přes 150 mm | m2 | 11.929 |  | 0 | CS ÚRS 2022 02 |  | základní |  | 0 | 0 | 0 | 0 | 0 | 4 | K | 3 |  |  |  | ROZPOCET | 0 | 0 | 0 | 0 | 0 | 1 | 0 | 4 | 164
| PP |  | Bourání zdiva příček nebo vybourání otvorů z plynosilikátu, siporexu a ostatních nepálených zdících materiálů o objemové hmotnosti do 500 kg/m3, tl. do 300 mm | [14 empty] | PP | 3
| Online PSC |  | https://podminky.urs.cz/item/CS_URS_2022_02/962086121 | [14 empty] | Online PSC | 3
| VV |  | " 2.np terasa" 2,975*5,35-1,45*2,75 |  | 11.929 | [12 empty] | VV | 3 | 2 | True | 0 | ROZPOCET
| VV |  | Mezisoučet |  | 11.929 | [12 empty] | VV | 3 | 3 | True | 0 | ROZPOCET
| VV |  | Součet |  | 11.929 | [12 empty] | VV | 3 | 4 | True | 1 | ROZPOCET
83 | K | 965081213 | Bourání podlah z dlaždic keramických nebo xylolitových tl do 10 mm plochy přes 1 m2 | m2 | 182.866 |  | 0 | CS ÚRS 2022 02 |  | základní |  | 0 | 0 | 0 | 0 | 0 | 4 | K | 3 |  |  |  | ROZPOCET | 0 | 0 | 0 | 0 | 0 | 1 | 0 | 4 | 166
| PP |  | Bourání podlah z dlaždic bez podkladního lože nebo mazaniny, s jakoukoliv výplní spár keramických nebo xylolitových tl. do 10 mm, plochy přes 1 m2 | [14 empty] | PP | 3
| Online PSC |  | https://podminky.urs.cz/item/CS_URS_2022_02/965081213 | [14 empty] | Online PSC | 3
| VV |  | "původní 1.np" 1,75*2,25+2,85*1,35+2,05*3,3+1,43*3,3+3,2*3,3+0,12*0,8+6,97*4,8+5,0*5,23+1,8*1,76 |  | 92.699 | [12 empty] | VV | 3 | 2 | True | 0 | ROZPOCET
| VV |  | "původní 2.np" 3,5*3,3+6,05*3,3+2,48*6,2+4,57*5,97+2,38*3,6 |  | 82.742 | [12 empty] | VV | 3 | 2 | True | 0 | ROZPOCET
| VV |  | " podesta schodiště" 4,5*1,65 |  | 7.425 | [12 empty] | VV | 3 | 2 | True | 0 | ROZPOCET
| VV |  | Mezisoučet |  | 182.866 | [12 empty] | VV | 3 | 3 | True | 0 | ROZPOCET
| VV |  | Součet |  | 182.866 | [12 empty] | VV | 3 | 4 | True | 1 | ROZPOCET
84 | K | 771471810 | Demontáž soklíků z dlaždic keramických kladených do malty rovných | m | 121.35 |  | 0 | CS ÚRS 2022 02 |  | základní |  | 0 | 0 | 0 | 0 | 0 | 4 | K | 3 |  |  |  | ROZPOCET | 0 | 0 | 0 | 0 | 0 | 1 | 0 | 4 | 168
| PP |  | Demontáž soklíků z dlaždic keramických kladených do malty rovných | [14 empty] | PP | 3
| Online PSC |  | https://podminky.urs.cz/item/CS_URS_2022_02/771471810 | [14 empty] | Online PSC | 3
| VV |  | "původní 1.np" (2,85+1,35)*2-0,8*2+(2,05+3,3)*2-0,8*2+(6,97+4,8)*2-1,7+(5,0+5,23+1,8)*2-(1,6+0,8*2+0,6) |  | 58 | [12 empty] | VV | 3 | 2 | True | 0 | ROZPOCET
| VV |  | "původní 2.np" (3,5+3,3)*2-0,8+(6,05+3,3)*2-0,8*3+2,48*2-0,8+(4,57*2+5,97)+(2,38+2*3,6)-0,8*3 |  | 55.55 | [12 empty] | VV | 3 | 2 | True | 0 | ROZPOCET
| VV |  | " podesta schodiště" 4,5+2*1,65 |  | 7.8 | [12 empty] | VV | 3 | 2 | True | 0 | ROZPOCET
| VV |  | Mezisoučet |  | 121.35 | [12 empty] | VV | 3 | 3 | True | 0 | ROZPOCET
| VV |  | Součet |  | 121.35 | [12 empty] | VV | 3 | 4 | True | 1 | ROZPOCET
85 | K | 965045113 | Bourání potěrů cementových nebo pískocementových tl do 50 mm pl přes 4 m2 | m2 | 60.266 |  | 0 | CS ÚRS 2022 02 |  | základní |  | 0 | 0 | 0 | 0 | 0 | 4 | K | 3 |  |  |  | ROZPOCET | 0 | 0 | 0 | 0 | 0 | 1 | 0 | 4 | 170
| PP |  | Bourání potěrů tl. do 50 mm cementových nebo pískocementových, plochy přes 4 m2 | [14 empty] | PP | 3
| Online PSC |  | https://podminky.urs.cz/item/CS_URS_2022_02/965045113 | [14 empty] | Online PSC | 3
| VV |  | " 2.np" 2,38*1,7 |  | 4.046 | [12 empty] | VV | 3 | 2 | True | 0 | ROZPOCET
| VV |  | Mezisoučet 2.np |  | 4.046 | [12 empty] | VV | 3 | 3 | True | 0 | ROZPOCET
| VV |  | " venkovní terasa 1.np" 56,22 |  | 56.22 | [12 empty] | VV | 3 | 2 | True | 0 | ROZPOCET
| VV |  | Mezisoučet 1.np |  | 56.22 | [12 empty] | VV | 3 | 3 | True | 0 | ROZPOCET
| VV |  | Součet |  | 60.266 | [12 empty] | VV | 3 | 4 | True | 1 | ROZPOCET
86 | K | 974031664 | Vysekání rýh ve zdivu cihelném pro vtahování nosníků hl do 150 mm v do 150 mm | m | 22.6 |  | 0 | CS ÚRS 2022 02 |  | základní |  | 0 | 0 | 0 | 0 | 0 | 4 | K | 3 |  |  |  | ROZPOCET | 0 | 0 | 0 | 0 | 0 | 1 | 0 | 4 | 172
| PP |  | Vysekání rýh ve zdivu cihelném na maltu vápennou nebo vápenocementovou pro vtahování nosníků do zdí, před vybouráním otvoru do hl. 150 mm, při v. nosníku do 150 mm | [14 empty] | PP | 3
| Online PSC |  | https://podminky.urs.cz/item/CS_URS_2022_02/974031664 | [14 empty] | Online PSC | 3
| VV |  | " otvory pro nové dveře v příčkách tl. 100mm 2xL 50/50/5" | [14 empty] | VV | 3 | 1 | True | 0 | ROZPOCET
| VV |  | " 1.np " 1,3*2*3 |  | 7.8 | [12 empty] | VV | 3 | 2 | True | 0 | ROZPOCET
| VV |  | " 2.np " 1,3*2*4 |  | 10.4 | [12 empty] | VV | 3 | 2 | True | 0 | ROZPOCET
| VV |  | " 2.np I100" 1,1*2*2 |  | 4.4 | [12 empty] | VV | 3 | 2 | True | 0 | ROZPOCET
| VV |  | Součet |  | 22.6 | [12 empty] | VV | 3 | 4 | True | 1 | ROZPOCET
87 | K | 978059541 | Odsekání a odebrání obkladů stěn z vnitřních obkládaček plochy přes 1 m2 | m2 | 85.615 |  | 0 | CS ÚRS 2022 02 |  | základní |  | 0 | 0 | 0 | 0 | 0 | 4 | K | 3 |  |  |  | ROZPOCET | 0 | 0 | 0 | 0 | 0 | 1 | 0 | 4 | 174
| PP |  | Odsekání obkladů stěn včetně otlučení podkladní omítky až na zdivo z obkládaček vnitřních, z jakýchkoliv materiálů, plochy přes 1 m2 | [14 empty] | PP | 3
| Online PSC |  | https://podminky.urs.cz/item/CS_URS_2022_02/978059541 | [14 empty] | Online PSC | 3
| VV |  | " 1.np nová mč 1.03" 2,0*0,87*3+1,5*0,97 |  | 6.675 | [12 empty] | VV | 3 | 2 | True | 0 | ROZPOCET
| VV |  | " mč 1.05" 1,5*(1,1+0,5) |  | 2.4 | [12 empty] | VV | 3 | 2 | True | 0 | ROZPOCET
| VV |  | " mč 1.06" 1,5*(3,2+0,12+1,43+3,8)*2-0,8*1,5*3 |  | 22.05 | [12 empty] | VV | 3 | 2 | True | 0 | ROZPOCET
| VV |  | " mč 1.09" 1,5*(2,05*2+3,8)-1,5*0,8 |  | 10.65 | [12 empty] | VV | 3 | 2 | True | 0 | ROZPOCET
| VV |  | " mč 1.11" 1,4*(2,55+1,75)*2-1,4*0,8*2 |  | 9.8 | [12 empty] | VV | 3 | 2 | True | 0 | ROZPOCET
| VV |  | Mezisoučet 1.np |  | 51.575 | [12 empty] | VV | 3 | 3 | True | 0 | ROZPOCET
| VV |  | " 2.np mč 2.03" 2,0*(1,15+1,0)*2-2,0*0,6 |  | 7.4 | [12 empty] | VV | 3 | 2 | True | 0 | ROZPOCET
| VV |  | " mč 2.06" 1,2*1,0 |  | 1.2 | [12 empty] | VV | 3 | 2 | True | 0 | ROZPOCET
| VV |  | " mč 2.08 a 2.09" 1,5*(3,5+3,3)*2-1,5*0,8 |  | 19.2 | [12 empty] | VV | 3 | 2 | True | 0 | ROZPOCET
| VV |  | " mč 2.10" 1,5*(2,48*2)-1,5*0,8 |  | 6.24 | [12 empty] | VV | 3 | 2 | True | 0 | ROZPOCET
| VV |  | Mezisoučet 2.np |  | 34.04 | [12 empty] | VV | 3 | 3 | True | 0 | ROZPOCET
| VV |  | Součet |  | 85.615 | [12 empty] | VV | 3 | 4 | True | 1 | ROZPOCET
88 | K | 783806807 | Odstranění nátěrů z omítek odstraňovačem nátěrů | m2 | 217.505 |  | 0 | CS ÚRS 2022 02 |  | základní |  | 0 | 0 | 0 | 0 | 0 | 4 | K | 3 |  |  |  | ROZPOCET | 0 | 0 | 0 | 0 | 0 | 1 | 0 | 4 | 176
| PP |  | Odstranění nátěrů z omítek odstraňovačem nátěrů s obroušením | [14 empty] | PP | 3
| Online PSC |  | https://podminky.urs.cz/item/CS_URS_2022_02/783806807 | [14 empty] | Online PSC | 3
| VV |  | " 1.np nová mč 1.03" 1,5*(1,1+1,2)*2-1,5*0,6 |  | 6 | [12 empty] | VV | 3 | 2 | True | 0 | ROZPOCET
| VV |  | " mč 1.04" 1,5*(1,87+0,87)*2-1,5*0,6 |  | 7.32 | [12 empty] | VV | 3 | 2 | True | 0 | ROZPOCET
| VV |  | " mč 1.08" 1,5*(1,65*2+3,8) |  | 10.65 | [12 empty] | VV | 3 | 2 | True | 0 | ROZPOCET
| VV |  | " mč 1.12 a 1.13" 1,2*(17,65+5,7+0,4*3)*2-(1,2*(1,5*2+0,8*5)+(1,2-0,95)*2,1*7) |  | 46.845 | [12 empty] | VV | 3 | 2 | True | 0 | ROZPOCET
| VV |  | " mč 1.01 schodiště" 1,2*(6,397+4,8)*2-1,2*1,7 |  | 24.833 | [12 empty] | VV | 3 | 2 | True | 0 | ROZPOCET
| VV |  | " mč 1.01 schodiště - stupně a podesta" 1,2*(3,7*2+4,8) |  | 14.64 | [12 empty] | VV | 3 | 2 | True | 0 | ROZPOCET
| VV |  | Mezisoučet 1.np |  | 110.288 | [12 empty] | VV | 3 | 3 | True | 0 | ROZPOCET
| VV |  | " 2.np mč 2.02" 1,5*(2,6+1,85)-1,5*0,8 |  | 5.475 | [12 empty] | VV | 3 | 2 | True | 0 | ROZPOCET
| VV |  | " mč 2.03" 1,5*(2,6+2,65)*2-1,5*(0,8*2+0,6*2) |  | 11.55 | [12 empty] | VV | 3 | 2 | True | 0 | ROZPOCET
| VV |  | " mč 2.04" 1,2*(1,27+1,8)*2-1,2*0,6 |  | 6.648 | [12 empty] | VV | 3 | 2 | True | 0 | ROZPOCET
| VV |  | " mč 2.05" 1,2*(6,05+3,1)*2-1,2*0,8*3 |  | 19.08 | [12 empty] | VV | 3 | 2 | True | 0 | ROZPOCET
| VV |  | " mč 2.06" 1,2*(3,05+3,3)*2-(1,2*0,8*3+1,2*1,0) |  | 11.16 | [12 empty] | VV | 3 | 2 | True | 0 | ROZPOCET
| VV |  | " mč 2.07" 1,2*(1,5+3,3)*2-1,5*0,8 |  | 10.32 | [12 empty] | VV | 3 | 2 | True | 0 | ROZPOCET
| VV |  | " mč 2.10" 1,2*(7,32*2+6,2+4,7*2)-1,2*(0,8*2) |  | 34.368 | [12 empty] | VV | 3 | 2 | True | 0 | ROZPOCET
| VV |  | " mč 2.01 schodiště" 1,2*(3,6*2+2,38)-1,2*0,8*3 |  | 8.616 | [12 empty] | VV | 3 | 2 | True | 0 | ROZPOCET
| VV |  | Mezisoučet 2.np |  | 107.217 | [12 empty] | VV | 3 | 3 | True | 0 | ROZPOCET
| VV |  | Součet |  | 217.505 | [12 empty] | VV | 3 | 4 | True | 1 | ROZPOCET
89 | K | 784121007 | Oškrabání malby na schodišti podlaží v do 3,80 m | m2 | 20.225 |  | 0 | CS ÚRS 2022 02 |  | základní |  | 0 | 0 | 0 | 0 | 0 | 4 | K | 3 |  |  |  | ROZPOCET | 0 | 0 | 0 | 0 | 0 | 1 | 0 | 4 | 178
| PP |  | Oškrabání malby na schodišti o výšce podlaží do 3,80 m | [14 empty] | PP | 3
| Online PSC |  | https://podminky.urs.cz/item/CS_URS_2022_02/784121007 | [14 empty] | Online PSC | 3
| VV |  | " schodiště - ramena a podesta" 1,5*3,7*2+4,5*1,5+0,25*(3,7*2+2,1) |  | 20.225 | [12 empty] | VV | 3 | 2 | True | 0 | ROZPOCET
| VV |  | Součet |  | 20.225 | [12 empty] | VV | 3 | 4 | True | 1 | ROZPOCET
90 | K | 978011191 | Otlučení (osekání) vnitřní vápenné nebo vápenocementové omítky stropů v rozsahu přes 50 do 100 % | m2 | 317.748 |  | 0 | CS ÚRS 2022 02 |  | základní |  | 0 | 0 | 0 | 0 | 0 | 4 | K | 3 |  |  |  | ROZPOCET | 0 | 0 | 0 | 0 | 0 | 1 | 0 | 4 | 180
| PP |  | Otlučení vápenných nebo vápenocementových omítek vnitřních ploch stropů, v rozsahu přes 50 do 100 % | [14 empty] | PP | 3
| Online PSC |  | https://podminky.urs.cz/item/CS_URS_2022_02/978011191 | [14 empty] | Online PSC | 3
| VV |  | "nová mč 1.01 schod." 4,8*1,87 |  | 8.976 | [12 empty] | VV | 3 | 2 | True | 0 | ROZPOCET
| VV |  | " mč 1.02" 5,23*3,525+1,5*3,37 |  | 23.491 | [12 empty] | VV | 3 | 2 | True | 0 | ROZPOCET
| VV |  | " mč 1.10" 3,5*1,75 |  | 6.125 | [12 empty] | VV | 3 | 2 | True | 0 | ROZPOCET
| VV |  | " mč 1.11" 2,6*1,75 |  | 4.55 | [12 empty] | VV | 3 | 2 | True | 0 | ROZPOCET
| VV |  | " mč 1.12" 10,05*5,7 |  | 57.285 | [12 empty] | VV | 3 | 2 | True | 0 | ROZPOCET
| VV |  | " mč 1.13" 7,6*5,7 |  | 43.32 | [12 empty] | VV | 3 | 2 | True | 0 | ROZPOCET
| VV |  | Mezisoučet 1.np |  | 143.747 | [12 empty] | VV | 3 | 3 | True | 0 | ROZPOCET
| VV |  | " mč 2.01 - schod." 4,95*4,5+5,5*2,4 |  | 35.475 | [12 empty] | VV | 3 | 2 | True | 0 | ROZPOCET
| VV |  | " mč 2.05" 6,05*3,1+0,3*1,6 |  | 19.235 | [12 empty] | VV | 3 | 2 | True | 0 | ROZPOCET
| VV |  | " mč 2.10" (6,2+5,9+6,4+5,97)/4*19,5 |  | 119.291 | [12 empty] | VV | 3 | 2 | True | 0 | ROZPOCET
| VV |  | Mezisoučet 2.np |  | 174.001 | [12 empty] | VV | 3 | 3 | True | 0 | ROZPOCET
| VV |  | Součet |  | 317.748 | [12 empty] | VV | 3 | 4 | True | 1 | ROZPOCET
91 | K | 978013191 | Otlučení (osekání) vnitřní vápenné nebo vápenocementové omítky stěn v rozsahu přes 50 do 100 % | m2 | 583.09 |  | 0 | CS ÚRS 2022 02 |  | základní |  | 0 | 0 | 0 | 0 | 0 | 4 | K | 3 |  |  |  | ROZPOCET | 0 | 0 | 0 | 0 | 0 | 1 | 0 | 4 | 182
| PP |  | Otlučení vápenných nebo vápenocementových omítek vnitřních ploch stěn s vyškrabáním spar, s očištěním zdiva, v rozsahu přes 50 do 100 % | [14 empty] | PP | 3
| Online PSC |  | https://podminky.urs.cz/item/CS_URS_2022_02/978013191 | [14 empty] | Online PSC | 3
| VV |  | " 1.np nová mč 1.01 schod" (2,975-1,2)*(6,97+4,8)*2-(1,7*0,9+0,8*2,0*2+0,9*1,8*3) |  | 32.194 | [12 empty] | VV | 3 | 2 | True | 0 | ROZPOCET
| VV |  | " mč 1.02" 2,975*(3,37+5,0+5,23+3,525)-(0,8*2+0,9*1,8*3) |  | 44.487 | [12 empty] | VV | 3 | 2 | True | 0 | ROZPOCET
| VV |  | " mč 1.03" (2,975-2,0)*0,87*4+(2,975-1,5)*(1,1+1,0)*2-0,5*0,6+2,975*(2,25+1,87+2,35+1,87)*2-(0,8*2,0*3+0,6*2,0*2+1,5*0,97) |  | 50.256 | [12 empty] | VV | 3 | 2 | True | 0 | ROZPOCET
| VV |  | " mč 1.04" (2,975-1,5)*(1,87+0,87)*2-0,5*0,6 |  | 7.783 | [12 empty] | VV | 3 | 2 | True | 0 | ROZPOCET
| VV |  | " mč 1.05" 2,975*(3,15+7,5+0,3*4+3,8+4,33+0,7*2+1,1+1,07)-(0,6*2,0+0,8*2,0*4+1,5*(1,1+0,5)+4,0*1,2+0,9*1,8) |  | 53.641 | [12 empty] | VV | 3 | 2 | True | 0 | ROZPOCET
| VV |  | " mč 1.06 a 1.07" (2,975-1,5)*(3,2+0,12+1,43+3,8)*2-(0,5*0,8*3+0,9*1,8*4) |  | 17.543 | [12 empty] | VV | 3 | 2 | True | 0 | ROZPOCET
| VV |  | " mč 1.08" 2,975*(4,65+3,8)*2-(1,5*(1,65*2+3,8)+0,9*2,75+0,8*2,0+0,9*1,8*2) |  | 32.313 | [12 empty] | VV | 3 | 2 | True | 0 | ROZPOCET
| VV |  | " mč 1.09" 2,975*(3,5+3,8)*2-(1,5*(2,05*2+3,8)+0,5*0,8+0,8*2,0+0,9*1,8) |  | 27.965 | [12 empty] | VV | 3 | 2 | True | 0 | ROZPOCET
| VV |  | " mč 1.10" 2,975*(3,5+1,75)*2-0,8*2,0*2 |  | 28.038 | [12 empty] | VV | 3 | 2 | True | 0 | ROZPOCET
| VV |  | " mč 1.11" (2,975-1,4)*(2,6+1,75)*2-(0,6*0,8+1,35*0,8) |  | 12.143 | [12 empty] | VV | 3 | 2 | True | 0 | ROZPOCET
| VV |  | " mč 1.12 a 1.13" (2,975-1,2)*(17,65+5,7+0,4*3)*2-(1,55*1,5*2+0,8*0,8*5+1,55*2,1*7) |  | 56.518 | [12 empty] | VV | 3 | 2 | True | 0 | ROZPOCET
| VV |  | Mezisoučet 1.np |  | 362.881 | [12 empty] | VV | 3 | 3 | True | 0 | ROZPOCET
| VV |  | " 2.np mč 2.01" (2,975+0,325-1,2)*(4,95*2+4,5)-0,9*1,8*3+(2,975-1,2)*(5,5*2+2,4)-(0,8*0,8*4+0,8*0,7+0,9*1,8) |  | 44.425 | [12 empty] | VV | 3 | 2 | True | 0 | ROZPOCET
| VV |  | " mč 2.02" (2,975-1,5)*(2,6+1,85)*2-(0,5*0,8+0,9*1,8) |  | 11.108 | [12 empty] | VV | 3 | 2 | True | 0 | ROZPOCET
| VV |  | " mč 2.03" (2,975-1,5)*(2,3*2+1,7*2-1,15)-(0,5*0,8*2+0,5*0,6+0,9*1,8) |  | 7.384 | [12 empty] | VV | 3 | 2 | True | 0 | ROZPOCET
| VV |  | " mč 2.04" (2,975-1,2)*(1,27+1,8)*2-(0,8*0,6+0,8*0,7*2)+(2,975-2,0)*(1,0*2+1,15)+(2,975-1,5)*0,8*2 |  | 14.73 | [12 empty] | VV | 3 | 2 | True | 0 | ROZPOCET
| VV |  | " mč 2.05" (2,975-1,2)*(6,05+3,1+0,3)*2-(0,8*0,8*3+0,9*1,8*4) |  | 25.148 | [12 empty] | VV | 3 | 2 | True | 0 | ROZPOCET
| VV |  | " mč 2.06" (2,975-1,2)*(3,3+3,05)*2-(0,8*0,8*3+0,9*1,8*2) |  | 17.383 | [12 empty] | VV | 3 | 2 | True | 0 | ROZPOCET
| VV |  | " mč 2.07" (2,975-1,2)*(1,5+3,3)*2-(0,8*0,8*2+0,9*1,8) |  | 14.14 | [12 empty] | VV | 3 | 2 | True | 0 | ROZPOCET
| VV |  | " mč 2.08" (2,975-1,5)*(1,9*2+3,3)-(0,5*0,8*2+0,9*1,8) |  | 8.053 | [12 empty] | VV | 3 | 2 | True | 0 | ROZPOCET
| VV |  | " mč 2.09" (2,975-1,5)*(1,5+3,3+0,4)-0,9*1,8 |  | 6.05 | [12 empty] | VV | 3 | 2 | True | 0 | ROZPOCET
| VV |  | " mč 2.10" (2,975-1,2)*(6,3+(4,7+2,68+7,32)*2)-(0,8*0,8*3+1,55*2,1*6)+2,975*(5,97+4,8*2)-(4,05*1,8+4,2*1,8+0,8*2,0) |  | 71.788 | [12 empty] | VV | 3 | 2 | True | 0 | ROZPOCET
| VV |  | Mezisoučet 2.np |  | 220.209 | [12 empty] | VV | 3 | 3 | True | 0 | ROZPOCET
| VV |  | Součet |  | 583.09 | [12 empty] | VV | 3 | 4 | True | 1 | ROZPOCET
92 | K | 963012520 | Bourání stropů z ŽB desek š přes 300 mm tl přes 140 mm | m3 | 1.215 |  | 0 | CS ÚRS 2022 02 |  | základní |  | 0 | 0 | 0 | 0 | 0 | 4 | K | 3 |  |  |  | ROZPOCET | 0 | 0 | 0 | 0 | 0 | 1 | 0 | 4 | 184
| PP |  | Bourání stropů z desek nebo panelů železobetonových prefabrikovaných s dutinami z panelů, š. přes 300 mm tl. přes 140 mm | [14 empty] | PP | 3
| Online PSC |  | https://podminky.urs.cz/item/CS_URS_2022_02/963012520 | [14 empty] | Online PSC | 3
| VV |  | " 2.np PO výlez do půdního prostoru 70/80 celý panel 1200/4500" 1,2*4,5*0,225 |  | 1.215 | [12 empty] | VV | 3 | 2 | True | 0 | ROZPOCET
| VV |  | Součet |  | 1.215 | [12 empty] | VV | 3 | 4 | True | 1 | ROZPOCET
93 | K | 976085311 | Vybourání kanalizačních rámů včetně poklopů nebo mříží pl do 0,6 m2 | kus | 1 |  | 0 | CS ÚRS 2022 02 |  | základní |  | 0 | 0 | 0 | 0 | 0 | 4 | K | 3 |  |  |  | ROZPOCET | 0 | 0 | 0 | 0 | 0 | 1 | 0 | 4 | 186
| PP |  | Vybourání drobných zámečnických a jiných konstrukcí kanalizačních rámů litinových, z rýhovaného plechu nebo betonových včetně poklopů nebo mříží, plochy do 0,60 m2 | [14 empty] | PP | 3
| Online PSC |  | https://podminky.urs.cz/item/CS_URS_2022_02/976085311 | [14 empty] | Online PSC | 3
| VV |  | " krček - stávající poklop 60/90" 1 |  | 1 | [12 empty] | VV | 3 | 2 | True | 0 | ROZPOCET
| VV |  | Součet |  | 1 | [12 empty] | VV | 3 | 4 | True | 1 | ROZPOCET
94 | K | 965043421 | Bourání podkladů pod dlažby betonových s potěrem nebo teracem tl do 150 mm pl do 1 m2 | m3 | 0.081 |  | 0 | CS ÚRS 2022 02 |  | základní |  | 0 | 0 | 0 | 0 | 0 | 4 | K | 3 |  |  |  | ROZPOCET | 0 | 0 | 0 | 0 | 0 | 1 | 0 | 4 | 188
| PP |  | Bourání mazanin betonových s potěrem nebo teracem tl. do 150 mm, plochy do 1 m2 | [14 empty] | PP | 3
| Online PSC |  | https://podminky.urs.cz/item/CS_URS_2022_02/965043421 | [14 empty] | Online PSC | 3
| VV |  | " krček - poklop 60/90 nový" 0,6*0,9*0,15 |  | 0.081 | [12 empty] | VV | 3 | 2 | True | 0 | ROZPOCET
| VV |  | Součet |  | 0.081 | [12 empty] | VV | 3 | 4 | True | 1 | ROZPOCET
95 | K | 965042141 | Bourání podkladů pod dlažby nebo mazanin betonových nebo z litého asfaltu tl do 100 mm pl přes 4 m2 | m3 | 22.073 |  | 0 | CS ÚRS 2022 02 |  | základní |  | 0 | 0 | 0 | 0 | 0 | 4 | K | 3 |  |  |  | ROZPOCET | 0 | 0 | 0 | 0 | 0 | 1 | 0 | 4 | 190
| PP |  | Bourání mazanin betonových nebo z litého asfaltu tl. do 100 mm, plochy přes 4 m2 | [14 empty] | PP | 3
| Online PSC |  | https://podminky.urs.cz/item/CS_URS_2022_02/965042141 | [14 empty] | Online PSC | 3
| VV |  | " 1.np mazanina pro sítě ÚT, ZTI v podlaze 9cm po izolaci" 0,09*(31,99+23,17+9,5+1,63+22,71+12,0+5,2+17,02+12,45+6,04+3,82+56,6+43,13) |  | 22.073 | [12 empty] | VV | 3 | 2 | True | 0 | ROZPOCET
| VV |  | Součet |  | 22.073 | [12 empty] | VV | 3 | 4 | True | 1 | ROZPOCET
96 | K | 963015121 | Demontáž prefabrikovaných krycích desek kanálů, šachet nebo žump do hmotnosti 0,09 t | kus | 15 |  | 0 | CS ÚRS 2022 02 |  | základní |  | 0 | 0 | 0 | 0 | 0 | 4 | K | 3 |  |  |  | ROZPOCET | 0 | 0 | 0 | 0 | 0 | 1 | 0 | 4 | 192
| PP |  | Demontáž prefabrikovaných krycích desek kanálů, šachet nebo žump hmotnosti do 0,09 t | [14 empty] | PP | 3
| Online PSC |  | https://podminky.urs.cz/item/CS_URS_2022_02/963015121 | [14 empty] | Online PSC | 3
| VV |  | " topné kanály - výměna poškozených" 15 |  | 15 | [12 empty] | VV | 3 | 2 | True | 0 | ROZPOCET
| VV |  | Součet |  | 15 | [12 empty] | VV | 3 | 4 | True | 1 | ROZPOCET
97 | K | 963015121.1 | Demontáž prefabrikovaných krycích desek kanálů, šachet nebo žump do hmotnosti 0,09 t | kus | 35 |  | 0 | CS ÚRS 2022 02 |  | základní |  | 0 | 0 | 0 | 0 | 0 | 4 | K | 3 |  |  |  | ROZPOCET | 0 | 0 | 0 | 0 | 0 | 1 | 0 | 4 | 194
| PP |  | Demontáž prefabrikovaných krycích desek kanálů, šachet nebo žump hmotnosti do 0,09 t | [14 empty] | PP | 3
| Online PSC |  | https://podminky.urs.cz/item/CS_URS_2022_02/963015121.1 | [14 empty] | Online PSC | 3
| P |  | Poznámka k položce: Poznámka k položce: bez odvozu suti - opětovné použití | [14 empty] | P | 3
| VV |  | " topné kanály - opětovné osazení" 50-15 |  | 35 | [12 empty] | VV | 3 | 2 | True | 0 | ROZPOCET
| VV |  | Součet |  | 35 | [12 empty] | VV | 3 | 4 | True | 1 | ROZPOCET
98 | K | 971033621 | Vybourání otvorů ve zdivu cihelném pl do 4 m2 na MVC nebo MV tl do 100 mm | m2 | 10.8 |  | 0 | CS ÚRS 2022 02 |  | základní |  | 0 | 0 | 0 | 0 | 0 | 4 | K | 3 |  |  |  | ROZPOCET | 0 | 0 | 0 | 0 | 0 | 1 | 0 | 4 | 196
| PP |  | Vybourání otvorů ve zdivu základovém nebo nadzákladovém z cihel, tvárnic, příčkovek z cihel pálených na maltu vápennou nebo vápenocementovou plochy do 4 m2, tl. do 100 mm | [14 empty] | PP | 3
| Online PSC |  | https://podminky.urs.cz/item/CS_URS_2022_02/971033621 | [14 empty] | Online PSC | 3
| VV |  | " 1.np pro dveře" 0,8*2,0*3 |  | 4.8 | [12 empty] | VV | 3 | 2 | True | 0 | ROZPOCET
| VV |  | " 2.np pro dveře" 0,8*2,0*2+0,7*2,0*2 |  | 6 | [12 empty] | VV | 3 | 2 | True | 0 | ROZPOCET
| VV |  | Součet |  | 10.8 | [12 empty] | VV | 3 | 4 | True | 1 | ROZPOCET
99 | K | 971033431 | Vybourání otvorů ve zdivu cihelném pl do 0,25 m2 na MVC nebo MV tl do 150 mm | kus | 13 |  | 0 | CS ÚRS 2022 02 |  | základní |  | 0 | 0 | 0 | 0 | 0 | 4 | K | 3 |  |  |  | ROZPOCET | 0 | 0 | 0 | 0 | 0 | 1 | 0 | 4 | 198
| PP |  | Vybourání otvorů ve zdivu základovém nebo nadzákladovém z cihel, tvárnic, příčkovek z cihel pálených na maltu vápennou nebo vápenocementovou plochy do 0,25 m2, tl. do 150 mm | [14 empty] | PP | 3
| Online PSC |  | https://podminky.urs.cz/item/CS_URS_2022_02/971033431 | [14 empty] | Online PSC | 3
| VV |  | " vzt 530/300 příčka 150mm" 1 |  | 1 | [12 empty] | VV | 3 | 2 | True | 0 | ROZPOCET
| VV |  | " vzt 400/300 příčka 100mm" 1 |  | 1 | [12 empty] | VV | 3 | 2 | True | 0 | ROZPOCET
| VV |  | " vzt 530/300 příčka 100mm" 1 |  | 1 | [12 empty] | VV | 3 | 2 | True | 0 | ROZPOCET
| VV |  | " vzt 525/225 příčka 100mm" 3 |  | 3 | [12 empty] | VV | 3 | 2 | True | 0 | ROZPOCET
| VV |  | " vzt 625/225 příčka 100mm" 1+5 |  | 6 | [12 empty] | VV | 3 | 2 | True | 0 | ROZPOCET
| VV |  | " vzt 600/300 příčka 100mm" 1 |  | 1 | [12 empty] | VV | 3 | 2 | True | 0 | ROZPOCET
| VV |  | Mezisoučet |  | 13 | [12 empty] | VV | 3 | 3 | True | 0 | ROZPOCET
| VV |  | Součet |  | 13 | [12 empty] | VV | 3 | 4 | True | 1 | ROZPOCET
100 | K | 971033441 | Vybourání otvorů ve zdivu cihelném pl do 0,25 m2 na MVC nebo MV tl do 300 mm | kus | 1 |  | 0 | CS ÚRS 2022 02 |  | základní |  | 0 | 0 | 0 | 0 | 0 | 4 | K | 3 |  |  |  | ROZPOCET | 0 | 0 | 0 | 0 | 0 | 1 | 0 | 4 | 200
| PP |  | Vybourání otvorů ve zdivu základovém nebo nadzákladovém z cihel, tvárnic, příčkovek z cihel pálených na maltu vápennou nebo vápenocementovou plochy do 0,25 m2, tl. do 300 mm | [14 empty] | PP | 3
| Online PSC |  | https://podminky.urs.cz/item/CS_URS_2022_02/971033441 | [14 empty] | Online PSC | 3
| VV |  | " vzt 625/225 příčka 230mm" 1 |  | 1 | [12 empty] | VV | 3 | 2 | True | 0 | ROZPOCET
| VV |  | Součet |  | 1 | [12 empty] | VV | 3 | 4 | True | 1 | ROZPOCET
101 | K | 977151131 | Jádrové vrty diamantovými korunkami do stavebních materiálů D přes 350 do 400 mm | m | 0.66 |  | 0 | CS ÚRS 2022 02 |  | základní |  | 0 | 0 | 0 | 0 | 0 | 4 | K | 3 |  |  |  | ROZPOCET | 0 | 0 | 0 | 0 | 0 | 1 | 0 | 4 | 202
| PP |  | Jádrové vrty diamantovými korunkami do stavebních materiálů (železobetonu, betonu, cihel, obkladů, dlažeb, kamene) průměru přes 350 do 400 mm | [14 empty] | PP | 3
| Online PSC |  | https://podminky.urs.cz/item/CS_URS_2022_02/977151131 | [14 empty] | Online PSC | 3
| VV |  | " prostup VZT 360mm" 0,1*(1+1) |  | 0.2 | [12 empty] | VV | 3 | 2 | True | 0 | ROZPOCET
| VV |  | " prostup VZT 350mm" 0,23*2 |  | 0.46 | [12 empty] | VV | 3 | 2 | True | 0 | ROZPOCET
| VV |  | Součet |  | 0.66 | [12 empty] | VV | 3 | 4 | True | 1 | ROZPOCET
102 | K | 977151128 | Jádrové vrty diamantovými korunkami do stavebních materiálů D přes 250 do 300 mm | m | 2.52 |  | 0 | CS ÚRS 2022 02 |  | základní |  | 0 | 0 | 0 | 0 | 0 | 4 | K | 3 |  |  |  | ROZPOCET | 0 | 0 | 0 | 0 | 0 | 1 | 0 | 4 | 204
| PP |  | Jádrové vrty diamantovými korunkami do stavebních materiálů (železobetonu, betonu, cihel, obkladů, dlažeb, kamene) průměru přes 250 do 300 mm | [14 empty] | PP | 3
| Online PSC |  | https://podminky.urs.cz/item/CS_URS_2022_02/977151128 | [14 empty] | Online PSC | 3
| VV |  | " prostup VZT 300" 0,23*3+0,1*(3+8) |  | 1.79 | [12 empty] | VV | 3 | 2 | True | 0 | ROZPOCET
| VV |  | " prostup VZT 325" 0,1*1 |  | 0.1 | [12 empty] | VV | 3 | 2 | True | 0 | ROZPOCET
| VV |  | " prostup VZT 260" 0,23*1+0,1*(3+1) |  | 0.63 | [12 empty] | VV | 3 | 2 | True | 0 | ROZPOCET
| VV |  | Součet |  | 2.52 | [12 empty] | VV | 3 | 4 | True | 1 | ROZPOCET
103 | K | 977151126 | Jádrové vrty diamantovými korunkami do stavebních materiálů D přes 200 do 225 mm | m | 0.63 |  | 0 | CS ÚRS 2022 02 |  | základní |  | 0 | 0 | 0 | 0 | 0 | 4 | K | 3 |  |  |  | ROZPOCET | 0 | 0 | 0 | 0 | 0 | 1 | 0 | 4 | 206
| PP |  | Jádrové vrty diamantovými korunkami do stavebních materiálů (železobetonu, betonu, cihel, obkladů, dlažeb, kamene) průměru přes 200 do 225 mm | [14 empty] | PP | 3
| Online PSC |  | https://podminky.urs.cz/item/CS_URS_2022_02/977151126 | [14 empty] | Online PSC | 3
| VV |  | " prostup VZT 200mm" 0,23*1+0,1*(1+2) |  | 0.53 | [12 empty] | VV | 3 | 2 | True | 0 | ROZPOCET
| VV |  | " prostup VZT 225mm" 0,1*1 |  | 0.1 | [12 empty] | VV | 3 | 2 | True | 0 | ROZPOCET
| VV |  | Součet |  | 0.63 | [12 empty] | VV | 3 | 4 | True | 1 | ROZPOCET
104 | K | 977151224 | Jádrové vrty dovrchní diamantovými korunkami do stavebních materiálů D přes 150 do 180 mm | m | 0.5 |  | 0 | CS ÚRS 2022 02 |  | základní |  | 0 | 0 | 0 | 0 | 0 | 4 | K | 3 |  |  |  | ROZPOCET | 0 | 0 | 0 | 0 | 0 | 1 | 0 | 4 | 208
| PP |  | Jádrové vrty diamantovými korunkami do stavebních materiálů (železobetonu, betonu, cihel, obkladů, dlažeb, kamene) dovrchní (směrem vzhůru), průměru přes 150 do 180 mm | [14 empty] | PP | 3
| Online PSC |  | https://podminky.urs.cz/item/CS_URS_2022_02/977151224 | [14 empty] | Online PSC | 3
| VV |  | " prostup VZT 160mm strop" 0,5*1 |  | 0.5 | [12 empty] | VV | 3 | 2 | True | 0 | ROZPOCET
| VV |  | Součet |  | 0.5 | [12 empty] | VV | 3 | 4 | True | 1 | ROZPOCET
105 | K | 977151222 | Jádrové vrty dovrchní diamantovými korunkami do stavebních materiálů D přes 120 do 130 mm | m | 0.5 |  | 0 | CS ÚRS 2022 02 |  | základní |  | 0 | 0 | 0 | 0 | 0 | 4 | K | 3 |  |  |  | ROZPOCET | 0 | 0 | 0 | 0 | 0 | 1 | 0 | 4 | 210
| PP |  | Jádrové vrty diamantovými korunkami do stavebních materiálů (železobetonu, betonu, cihel, obkladů, dlažeb, kamene) dovrchní (směrem vzhůru), průměru přes 120 do 130 mm | [14 empty] | PP | 3
| Online PSC |  | https://podminky.urs.cz/item/CS_URS_2022_02/977151222 | [14 empty] | Online PSC | 3
| VV |  | " prostup VZT 125mm strop" 0,5*1 |  | 0.5 | [12 empty] | VV | 3 | 2 | True | 0 | ROZPOCET
| VV |  | Součet |  | 0.5 | [12 empty] | VV | 3 | 4 | True | 1 | ROZPOCET
| D | 997 | Přesun sutě |  |  |  | 0 |  |  |  |  | 0 |  | 0 |  | 0 | 1 | D | 1 |  |  |  | ROZPOCET | [6 empty] | 0
106 | K | 997013152 | Vnitrostaveništní doprava suti a vybouraných hmot pro budovy v přes 6 do 9 m s omezením mechanizace | t | 148.979 |  | 0 | CS ÚRS 2022 02 |  | základní |  | 0 | 0 | 0 | 0 | 0 | 4 | K | 2 |  |  |  | ROZPOCET | 0 | 0 | 0 | 0 | 0 | 1 | 0 | 4 | 212
| PP |  | Vnitrostaveništní doprava suti a vybouraných hmot vodorovně do 50 m svisle s omezením mechanizace pro budovy a haly výšky přes 6 do 9 m | [14 empty] | PP | 2
| Online PSC |  | https://podminky.urs.cz/item/CS_URS_2022_02/997013152 | [14 empty] | Online PSC | 2
107 | K | 997013501 | Odvoz suti a vybouraných hmot na skládku nebo meziskládku do 1 km se složením | t | 148.979 |  | 0 | CS ÚRS 2022 02 |  | základní |  | 0 | 0 | 0 | 0 | 0 | 4 | K | 2 |  |  |  | ROZPOCET | 0 | 0 | 0 | 0 | 0 | 1 | 0 | 4 | 214
| PP |  | Odvoz suti a vybouraných hmot na skládku nebo meziskládku se složením, na vzdálenost do 1 km | [14 empty] | PP | 2
| Online PSC |  | https://podminky.urs.cz/item/CS_URS_2022_02/997013501 | [14 empty] | Online PSC | 2
108 | K | 997013509 | Příplatek k odvozu suti a vybouraných hmot na skládku ZKD 1 km přes 1 km | t | 2085.706 |  | 0 | CS ÚRS 2022 02 |  | základní |  | 0 | 0 | 0 | 0 | 0 | 4 | K | 2 |  |  |  | ROZPOCET | 0 | 0 | 0 | 0 | 0 | 1 | 0 | 4 | 216
| PP |  | Odvoz suti a vybouraných hmot na skládku nebo meziskládku se složením, na vzdálenost Příplatek k ceně za každý další i započatý 1 km přes 1 km | [14 empty] | PP | 2
| Online PSC |  | https://podminky.urs.cz/item/CS_URS_2022_02/997013509 | [14 empty] | Online PSC | 2
| P |  | Poznámka k položce: Poznámka k položce: celkem 15Km | [14 empty] | P | 2
| VV |  | 148,979*14 "Přepočtené koeficientem množství |  | 2085.706 | [12 empty] | VV | 2 | 2 | True | 0 | ROZPOCET
| VV |  | Součet |  | 2085.706 | [12 empty] | VV | 2 | 4 | True | 1 | ROZPOCET
109 | K | 997013631 | Poplatek za uložení na skládce (skládkovné) stavebního odpadu směsného kód odpadu 17 09 04 | t | 148.282 |  | 0 | CS ÚRS 2022 02 |  | základní |  | 0 | 0 | 0 | 0 | 0 | 4 | K | 2 |  |  |  | ROZPOCET | 0 | 0 | 0 | 0 | 0 | 1 | 0 | 4 | 218
| PP |  | Poplatek za uložení stavebního odpadu na skládce (skládkovné) směsného stavebního a demoličního zatříděného do Katalogu odpadů pod kódem 17 09 04 | [14 empty] | PP | 2
| Online PSC |  | https://podminky.urs.cz/item/CS_URS_2022_02/997013631 | [14 empty] | Online PSC | 2
110 | K | 997013814 | Poplatek za uložení na skládce (skládkovné) stavebního odpadu izolací kód odpadu 17 06 04 | t | 0.697 |  | 0 | CS ÚRS 2022 02 |  | základní |  | 0 | 0 | 0 | 0 | 0 | 4 | K | 2 |  |  |  | ROZPOCET | 0 | 0 | 0 | 0 | 0 | 1 | 0 | 4 | 220
| PP |  | Poplatek za uložení stavebního odpadu na skládce (skládkovné) z izolačních materiálů zatříděného do Katalogu odpadů pod kódem 17 06 04 | [14 empty] | PP | 2
| Online PSC |  | https://podminky.urs.cz/item/CS_URS_2022_02/997013814 | [14 empty] | Online PSC | 2
| D | 998 | Přesun hmot |  |  |  | 0 |  |  |  |  | 0 |  | 0 |  | 0 | 1 | D | 1 |  |  |  | ROZPOCET | [6 empty] | 0
111 | K | 998017002 | Přesun hmot s omezením mechanizace pro budovy v přes 6 do 12 m | t | 107.79 |  | 0 | CS ÚRS 2022 02 |  | základní |  | 0 | 0 | 0 | 0 | 0 | 4 | K | 2 |  |  |  | ROZPOCET | 0 | 0 | 0 | 0 | 0 | 1 | 0 | 4 | 222
| PP |  | Přesun hmot pro budovy občanské výstavby, bydlení, výrobu a služby s omezením mechanizace vodorovná dopravní vzdálenost do 100 m pro budovy s jakoukoliv nosnou konstrukcí výšky přes 6 do 12 m | [14 empty] | PP | 2
| Online PSC |  | https://podminky.urs.cz/item/CS_URS_2022_02/998017002 | [14 empty] | Online PSC | 2
| D | PSV | Práce a dodávky PSV |  |  |  | 0 |  |  |  |  | 0 |  | 0.047139 |  | 0 | 2 | D | 0 |  |  |  | ROZPOCET | [6 empty] | 0
| D | 711 | Izolace proti vodě, vlhkosti a plynům |  |  |  | 0 |  |  |  |  | 0 |  | 0 |  | 0 | 2 | D | 1 |  |  |  | ROZPOCET | [6 empty] | 0
112 | K | 711111001 | Provedení izolace proti zemní vlhkosti vodorovné za studena nátěrem penetračním | m2 | 245.26 |  | 0 | CS ÚRS 2022 02 |  | základní |  | 0 | 0 | 0 | 0 | 0 | 16 | K | 2 |  |  |  | ROZPOCET | 0 | 0 | 0 | 0 | 0 | 1 | 0 | 16 | 224
| PP |  | Provedení izolace proti zemní vlhkosti natěradly a tmely za studena na ploše vodorovné V nátěrem penetračním | [14 empty] | PP | 2
| Online PSC |  | https://podminky.urs.cz/item/CS_URS_2022_02/711111001 | [14 empty] | Online PSC | 2
| VV |  | " 1.np oprava izolace po ubourání mazanin" (31,99+23,17+9,5+1,63+22,71+12,0+5,2+17,02+12,45+6,04+3,82+56,6+43,13) |  | 245.26 | [12 empty] | VV | 2 | 2 | True | 0 | ROZPOCET
| VV |  | Součet |  | 245.26 | [12 empty] | VV | 2 | 4 | True | 1 | ROZPOCET
113 | M | 11163150 | lak penetrační asfaltový | t | 0.074 |  | 0 | CS ÚRS 2022 02 |  | základní |  | 0 | 0 | 0 | 0 | 0 | 32 | M | 2 |  |  |  | ROZPOCET | 0 | 0 | 0 | 0 | 0 | 1 | 0 | 16 | 226
| PP |  | lak penetrační asfaltový | [14 empty] | PP | 2
| VV |  | " 1.np oprava izolace po ubourání mazanin" (31,99+23,17+9,5+1,63+22,71+12,0+5,2+17,02+12,45+6,04+3,82+56,6+43,13)*0,0003 |  | 0.074 | [12 empty] | VV | 2 | 2 | True | 0 | ROZPOCET
| VV |  | Součet |  | 0.074 | [12 empty] | VV | 2 | 4 | True | 1 | ROZPOCET
114 | K | 711141559 | Provedení izolace proti zemní vlhkosti pásy přitavením vodorovné NAIP | m2 | 245.26 |  | 0 | CS ÚRS 2022 02 |  | základní |  | 0 | 0 | 0 | 0 | 0 | 16 | K | 2 |  |  |  | ROZPOCET | 0 | 0 | 0 | 0 | 0 | 1 | 0 | 16 | 228
| PP |  | Provedení izolace proti zemní vlhkosti pásy přitavením NAIP na ploše vodorovné V | [14 empty] | PP | 2
| Online PSC |  | https://podminky.urs.cz/item/CS_URS_2022_02/711141559 | [14 empty] | Online PSC | 2
| VV |  | " 1.np oprava izolace po ubourání mazanin" (31,99+23,17+9,5+1,63+22,71+12,0+5,2+17,02+12,45+6,04+3,82+56,6+43,13) |  | 245.26 | [12 empty] | VV | 2 | 2 | True | 0 | ROZPOCET
| VV |  | Součet |  | 245.26 | [12 empty] | VV | 2 | 4 | True | 1 | ROZPOCET
115 | M | 62853004 | pás asfaltový natavitelný modifikovaný SBS tl 4,0mm s vložkou ze skleněné tkaniny a spalitelnou PE fólií nebo jemnozrnným minerálním posypem na horním povrchu | m2 | 282.049 |  | 0 | CS ÚRS 2022 02 |  | základní |  | 0 | 0 | 0 | 0 | 0 | 32 | M | 2 |  |  |  | ROZPOCET | 0 | 0 | 0 | 0 | 0 | 1 | 0 | 16 | 230
| PP |  | pás asfaltový natavitelný modifikovaný SBS tl 4,0mm s vložkou ze skleněné tkaniny a spalitelnou PE fólií nebo jemnozrnným minerálním posypem na horním povrchu | [14 empty] | PP | 2
| VV |  | " 1.np oprava izolace po ubourání mazanin" (31,99+23,17+9,5+1,63+22,71+12,0+5,2+17,02+12,45+6,04+3,82+56,6+43,13)*1,15 |  | 282.049 | [12 empty] | VV | 2 | 2 | True | 0 | ROZPOCET
| VV |  | Součet |  | 282.049 | [12 empty] | VV | 2 | 4 | True | 1 | ROZPOCET
116 | K | 998711102 | Přesun hmot tonážní pro izolace proti vodě, vlhkosti a plynům v objektech v přes 6 do 12 m | t | 1.695 |  | 0 | CS ÚRS 2022 02 |  | základní |  | 0 | 0 | 0 | 0 | 0 | 16 | K | 2 |  |  |  | ROZPOCET | 0 | 0 | 0 | 0 | 0 | 1 | 0 | 16 | 232
| PP |  | Přesun hmot pro izolace proti vodě, vlhkosti a plynům stanovený z hmotnosti přesunovaného materiálu vodorovná dopravní vzdálenost do 50 m v objektech výšky přes 6 do 12 m | [14 empty] | PP | 2
| Online PSC |  | https://podminky.urs.cz/item/CS_URS_2022_02/998711102 | [14 empty] | Online PSC | 2
| D | 761 | Konstrukce prosvětlovací |  |  |  | 0 |  |  |  |  | 0 |  | 0 |  | 0 | 2 | D | 1 |  |  |  | ROZPOCET | [6 empty] | 0
117 | K | 761111113 | Stěna zděná ze skleněných tvárnic 190x190x80 mm bezbarvých lesklých dezén vlna | m2 | 3 |  | 0 | CS ÚRS 2022 02 |  | základní |  | 0 | 0 | 0 | 0 | 0 | 16 | K | 2 |  |  |  | ROZPOCET | 0 | 0 | 0 | 0 | 0 | 1 | 0 | 16 | 234
| PP |  | Stěny a příčky ze skleněných tvárnic zděné rozměr 190 x 190 x 80 mm bezbarvé lesklé dezén vlna | [14 empty] | PP | 2
| Online PSC |  | https://podminky.urs.cz/item/CS_URS_2022_02/761111113 | [14 empty] | Online PSC | 2
| P |  | Poznámka k položce: Poznámka k položce: s PO EI30DP1 ozn. 7 | [14 empty] | P | 2
| VV |  | " 1.np mč 1.01 a 1.05" 2,5*1,2 |  | 3 | [12 empty] | VV | 2 | 2 | True | 0 | ROZPOCET
| VV |  | Součet |  | 3 | [12 empty] | VV | 2 | 4 | True | 1 | ROZPOCET
118 | K | 998761102 | Přesun hmot tonážní pro konstrukce prosvětlovací v objektech v přes 6 do 12 m | t | 0.301 |  | 0 | CS ÚRS 2022 02 |  | základní |  | 0 | 0 | 0 | 0 | 0 | 16 | K | 2 |  |  |  | ROZPOCET | 0 | 0 | 0 | 0 | 0 | 1 | 0 | 16 | 236
| PP |  | Přesun hmot pro konstrukce prosvětlovací stanovený z hmotnosti přesunovaného materiálu vodorovná dopravní vzdálenost do 50 m v objektech výšky přes 6 do 12 m | [14 empty] | PP | 2
| Online PSC |  | https://podminky.urs.cz/item/CS_URS_2022_02/998761102 | [14 empty] | Online PSC | 2
| D | 763 | Konstrukce suché výstavby |  |  |  | 0 |  |  |  |  | 0 |  | 0 |  | 0 | 2 | D | 1 |  |  |  | ROZPOCET | [6 empty] | 0
119 | K | 763131411 | SDK podhled desky 1xA 12,5 bez izolace dvouvrstvá spodní kce profil CD+UD | m2 | 101.53 |  | 0 | CS ÚRS 2022 02 |  | základní |  | 0 | 0 | 0 | 0 | 0 | 16 | K | 2 |  |  |  | ROZPOCET | 0 | 0 | 0 | 0 | 0 | 1 | 0 | 16 | 238
| PP |  | Podhled ze sádrokartonových desek dvouvrstvá zavěšená spodní konstrukce z ocelových profilů CD, UD jednoduše opláštěná deskou standardní A, tl. 12,5 mm, bez izolace | [14 empty] | PP | 2
| Online PSC |  | https://podminky.urs.cz/item/CS_URS_2022_02/763131411 | [14 empty] | Online PSC | 2
| VV |  | " podhled sdk v=2,6m nebo 2,75m" | [14 empty] | VV | 2 | 1 | True | 0 | ROZPOCET
| VV |  | "1.np" 9,5+1,63+22,71+5,2+17,02+12,45 |  | 68.51 | [12 empty] | VV | 2 | 2 | True | 0 | ROZPOCET
| VV |  | " 2.np" 4,81+4,23+4,42+10,06+4,83+4,67 |  | 33.02 | [12 empty] | VV | 2 | 2 | True | 0 | ROZPOCET
| VV |  | Mezisoučet |  | 101.53 | [12 empty] | VV | 2 | 3 | True | 0 | ROZPOCET
| VV |  | Součet |  | 101.53 | [12 empty] | VV | 2 | 4 | True | 1 | ROZPOCET
120 | K | 763131451 | SDK podhled deska 1xH2 12,5 bez izolace dvouvrstvá spodní kce profil CD+UD | m2 | 18.02 |  | 0 | CS ÚRS 2022 02 |  | základní |  | 0 | 0 | 0 | 0 | 0 | 16 | K | 2 |  |  |  | ROZPOCET | 0 | 0 | 0 | 0 | 0 | 1 | 0 | 16 | 240
| PP |  | Podhled ze sádrokartonových desek dvouvrstvá zavěšená spodní konstrukce z ocelových profilů CD, UD jednoduše opláštěná deskou impregnovanou H2, tl. 12,5 mm, bez izolace | [14 empty] | PP | 2
| Online PSC |  | https://podminky.urs.cz/item/CS_URS_2022_02/763131451 | [14 empty] | Online PSC | 2
| VV |  | " podhled sdk v=2,6m nebo 2,75m - mokrý provoz" | [14 empty] | VV | 2 | 1 | True | 0 | ROZPOCET
| VV |  | " 1.np" 12,0 |  | 12 | [12 empty] | VV | 2 | 2 | True | 0 | ROZPOCET
| VV |  | " 2.np" 6,02 |  | 6.02 | [12 empty] | VV | 2 | 2 | True | 0 | ROZPOCET
| VV |  | Mezisoučet |  | 18.02 | [12 empty] | VV | 2 | 3 | True | 0 | ROZPOCET
| VV |  | Součet |  | 18.02 | [12 empty] | VV | 2 | 4 | True | 1 | ROZPOCET
121 | K | 763131721 | SDK podhled skoková změna v do 0,5 m | m | 52.92 |  | 0 | CS ÚRS 2022 02 |  | základní |  | 0 | 0 | 0 | 0 | 0 | 16 | K | 2 |  |  |  | ROZPOCET | 0 | 0 | 0 | 0 | 0 | 1 | 0 | 16 | 242
| PP |  | Podhled ze sádrokartonových desek ostatní práce a konstrukce na podhledech ze sádrokartonových desek skokové změny výšky podhledu do 0,5 m | [14 empty] | PP | 2
| Online PSC |  | https://podminky.urs.cz/item/CS_URS_2022_02/763131721 | [14 empty] | Online PSC | 2
| VV |  | " snížený podhled" | [14 empty] | VV | 2 | 1 | True | 0 | ROZPOCET
| VV |  | " 1.np mč 1.03" 1,87+1,1 |  | 2.97 | [12 empty] | VV | 2 | 2 | True | 0 | ROZPOCET
| VV |  | " mč 1.04" 0,87 |  | 0.87 | [12 empty] | VV | 2 | 2 | True | 0 | ROZPOCET
| VV |  | " mč 1.05" 1,76*2+3,93*2 |  | 11.38 | [12 empty] | VV | 2 | 2 | True | 0 | ROZPOCET
| VV |  | " mč 1.06" 3,2 |  | 3.2 | [12 empty] | VV | 2 | 2 | True | 0 | ROZPOCET
| VV |  | " mč 1.07" 3,8+1,4 |  | 5.2 | [12 empty] | VV | 2 | 2 | True | 0 | ROZPOCET
| VV |  | " mč 1.08" 4,65*2+2,6 |  | 11.9 | [12 empty] | VV | 2 | 2 | True | 0 | ROZPOCET
| VV |  | " mč 1.09" 3,1 |  | 3.1 | [12 empty] | VV | 2 | 2 | True | 0 | ROZPOCET
| VV |  | Mezisoučet 1.np |  | 38.62 | [12 empty] | VV | 2 | 3 | True | 0 | ROZPOCET
| VV |  | " 2.np mč 2.02" 1,85 |  | 1.85 | [12 empty] | VV | 2 | 2 | True | 0 | ROZPOCET
| VV |  | " mč 2.03" 1,7 |  | 1.7 | [12 empty] | VV | 2 | 2 | True | 0 | ROZPOCET
| VV |  | " mč 2.06" 3,05+1,0 |  | 4.05 | [12 empty] | VV | 2 | 2 | True | 0 | ROZPOCET
| VV |  | " mč 2.07" 3,3+1,5 |  | 4.8 | [12 empty] | VV | 2 | 2 | True | 0 | ROZPOCET
| VV |  | " mč 2.08" 1,9 |  | 1.9 | [12 empty] | VV | 2 | 2 | True | 0 | ROZPOCET
| VV |  | Mezisoučet 2.np |  | 14.3 | [12 empty] | VV | 2 | 3 | True | 0 | ROZPOCET
| VV |  | Součet |  | 52.92 | [12 empty] | VV | 2 | 4 | True | 1 | ROZPOCET
122 | K | 763131771 | Příplatek k SDK podhledu za rovinnost kvality Q3 | m2 | 127.488 |  | 0 | CS ÚRS 2022 02 |  | základní |  | 0 | 0 | 0 | 0 | 0 | 16 | K | 2 |  |  |  | ROZPOCET | 0 | 0 | 0 | 0 | 0 | 1 | 0 | 16 | 244
| PP |  | Podhled ze sádrokartonových desek Příplatek k cenám za rovinnost kvality speciální tmelení kvality Q3 | [14 empty] | PP | 2
| Online PSC |  | https://podminky.urs.cz/item/CS_URS_2022_02/763131771 | [14 empty] | Online PSC | 2
| VV |  | " podhled sdk v=2,6m nebo 2,75m" | [14 empty] | VV | 2 | 1 | True | 0 | ROZPOCET
| VV |  | "1.np" 9,5+1,63+22,71+5,2+17,02+12,45 |  | 68.51 | [12 empty] | VV | 2 | 2 | True | 0 | ROZPOCET
| VV |  | " 2.np" 4,81+4,23+4,42+10,06+4,83+4,67 |  | 33.02 | [12 empty] | VV | 2 | 2 | True | 0 | ROZPOCET
| VV |  | Mezisoučet |  | 101.53 | [12 empty] | VV | 2 | 3 | True | 0 | ROZPOCET
| VV |  | " podhled sdk v=2,6m nebo 2,75m - mokrý provoz" | [14 empty] | VV | 2 | 1 | True | 0 | ROZPOCET
| VV |  | " 1.np" 12,0 |  | 12 | [12 empty] | VV | 2 | 2 | True | 0 | ROZPOCET
| VV |  | " 2.np" 6,02 |  | 6.02 | [12 empty] | VV | 2 | 2 | True | 0 | ROZPOCET
| VV |  | Mezisoučet |  | 18.02 | [12 empty] | VV | 2 | 3 | True | 0 | ROZPOCET
| VV |  | " skoková změna" 52,92*0,15 |  | 7.938 | [12 empty] | VV | 2 | 2 | True | 0 | ROZPOCET
| VV |  | Mezisoučet |  | 7.938 | [12 empty] | VV | 2 | 3 | True | 0 | ROZPOCET
| VV |  | Součet |  | 127.488 | [12 empty] | VV | 2 | 4 | True | 1 | ROZPOCET
123 | K | 763121590 | SDK stěna předsazená pro osazení závěsného WC tl 150 - 250 mm profil CW+UW 50 desky 2xH2 12,5 bez TI | m2 | 7.8 |  | 0 | CS ÚRS 2022 02 |  | základní |  | 0 | 0 | 0 | 0 | 0 | 16 | K | 2 |  |  |  | ROZPOCET | 0 | 0 | 0 | 0 | 0 | 1 | 0 | 16 | 246
| PP |  | Stěna předsazená ze sádrokartonových desek pro osazení závěsného WC s nosnou konstrukcí z ocelových profilů CW, UW dvojitě opláštěná deskami impregnovanými H2 tl. 2x12,5 mm bez izolace, stěna tl. 150 - 250 mm, profil 50 | [14 empty] | PP | 2
| Online PSC |  | https://podminky.urs.cz/item/CS_URS_2022_02/763121590 | [14 empty] | Online PSC | 2
| VV |  | " 1.np wc" 3,4*1,5 |  | 5.1 | [12 empty] | VV | 2 | 2 | True | 0 | ROZPOCET
| VV |  | " 2.np wc" 1,8*1,5 |  | 2.7 | [12 empty] | VV | 2 | 2 | True | 0 | ROZPOCET
| VV |  | Mezisoučet |  | 7.8 | [12 empty] | VV | 2 | 3 | True | 0 | ROZPOCET
| VV |  | Součet |  | 7.8 | [12 empty] | VV | 2 | 4 | True | 1 | ROZPOCET
124 | K | 763121761 | Příplatek k SDK stěně předsazené za rovinnost kvality Q3 | m2 | 7.8 |  | 0 | CS ÚRS 2022 02 |  | základní |  | 0 | 0 | 0 | 0 | 0 | 16 | K | 2 |  |  |  | ROZPOCET | 0 | 0 | 0 | 0 | 0 | 1 | 0 | 16 | 248
| PP |  | Stěna předsazená ze sádrokartonových desek Příplatek k cenám za rovinnost kvality speciální tmelení kvality Q3 | [14 empty] | PP | 2
| Online PSC |  | https://podminky.urs.cz/item/CS_URS_2022_02/763121761 | [14 empty] | Online PSC | 2
125 | K | 998763302 | Přesun hmot tonážní pro sádrokartonové konstrukce v objektech v přes 6 do 12 m | t | 2.023 |  | 0 | CS ÚRS 2022 02 |  | základní |  | 0 | 0 | 0 | 0 | 0 | 16 | K | 2 |  |  |  | ROZPOCET | 0 | 0 | 0 | 0 | 0 | 1 | 0 | 16 | 250
| PP |  | Přesun hmot pro konstrukce montované z desek sádrokartonových, sádrovláknitých, cementovláknitých nebo cementových stanovený z hmotnosti přesunovaného materiálu vodorovná dopravní vzdálenost do 50 m v objektech výšky přes 6 do 12 m | [14 empty] | PP | 2
| Online PSC |  | https://podminky.urs.cz/item/CS_URS_2022_02/998763302 | [14 empty] | Online PSC | 2
| D | 766 | Konstrukce truhlářské |  |  |  | 0 |  |  |  |  | 0 |  | 0 |  | 0 | 2 | D | 1 |  |  |  | ROZPOCET | [6 empty] | 0
126 | K | 766112820 | Demontáž truhlářských stěn dřevěných zasklených | m2 | 16.958 |  | 0 | CS ÚRS 2022 02 |  | základní |  | 0 | 0 | 0 | 0 | 0 | 16 | K | 2 |  |  |  | ROZPOCET | 0 | 0 | 0 | 0 | 0 | 1 | 0 | 16 | 252
| PP |  | Demontáž dřevěných stěn zasklených | [14 empty] | PP | 2
| Online PSC |  | https://podminky.urs.cz/item/CS_URS_2022_02/766112820 | [14 empty] | Online PSC | 2
| VV |  | " mč 1.12" 5,7*2,975 |  | 16.958 | [12 empty] | VV | 2 | 2 | True | 0 | ROZPOCET
| VV |  | Součet |  | 16.958 | [12 empty] | VV | 2 | 4 | True | 1 | ROZPOCET
127 | K | 766682111 | Montáž zárubní obložkových pro dveře jednokřídlové tl stěny do 170 mm | kus | 17 |  | 0 | CS ÚRS 2022 02 |  | základní |  | 0 | 0 | 0 | 0 | 0 | 16 | K | 2 |  |  |  | ROZPOCET | 0 | 0 | 0 | 0 | 0 | 1 | 0 | 16 | 254
| PP |  | Montáž zárubní dřevěných, plastových nebo z lamina obložkových, pro dveře jednokřídlové, tloušťky stěny do 170 mm | [14 empty] | PP | 2
| Online PSC |  | https://podminky.urs.cz/item/CS_URS_2022_02/766682111 | [14 empty] | Online PSC | 2
| VV |  | " 15L 80" 2 |  | 2 | [12 empty] | VV | 2 | 2 | True | 0 | ROZPOCET
| VV |  | " 17P 80" 5+1 |  | 6 | [12 empty] | VV | 2 | 2 | True | 0 | ROZPOCET
| VV |  | " 18L 80" 2+4 |  | 6 | [12 empty] | VV | 2 | 2 | True | 0 | ROZPOCET
| VV |  | " 19P 60" 2 |  | 2 | [12 empty] | VV | 2 | 2 | True | 0 | ROZPOCET
| VV |  | " 23L 70" 1 |  | 1 | [12 empty] | VV | 2 | 2 | True | 0 | ROZPOCET
| VV |  | Mezisoučet |  | 17 | [12 empty] | VV | 2 | 3 | True | 0 | ROZPOCET
| VV |  | Součet |  | 17 | [12 empty] | VV | 2 | 4 | True | 1 | ROZPOCET
128 | M | 61182307 | zárubeň jednokřídlá obložková s laminátovým povrchem tl stěny 60-150mm rozměru 600-1100/1970, 2100mm | kus | 17 |  | 0 | CS ÚRS 2022 02 |  | základní |  | 0 | 0 | 0 | 0 | 0 | 32 | M | 2 |  |  |  | ROZPOCET | 0 | 0 | 0 | 0 | 0 | 1 | 0 | 16 | 256
| PP |  | zárubeň jednokřídlá obložková s laminátovým povrchem tl stěny 60-150mm rozměru 600-1100/1970, 2100mm | [14 empty] | PP | 2
129 | K | 766682212 | Montáž zárubní obložkových protipožárních pro dveře jednokřídlové tl stěny přes 170 do 350 mm | kus | 7 |  | 0 | CS ÚRS 2022 02 |  | základní |  | 0 | 0 | 0 | 0 | 0 | 16 | K | 2 |  |  |  | ROZPOCET | 0 | 0 | 0 | 0 | 0 | 1 | 0 | 16 | 258
| PP |  | Montáž zárubní dřevěných, plastových nebo z lamina obložkových protipožárních, pro dveře jednokřídlové, tloušťky stěny přes 170 do 350 mm | [14 empty] | PP | 2
| Online PSC |  | https://podminky.urs.cz/item/CS_URS_2022_02/766682212 | [14 empty] | Online PSC | 2
| VV |  | " 22L 70 PO" 1 |  | 1 | [12 empty] | VV | 2 | 2 | True | 0 | ROZPOCET
| VV |  | " 12P 80 PO" 1 |  | 1 | [12 empty] | VV | 2 | 2 | True | 0 | ROZPOCET
| VV |  | " 16P 80 PO " 1 |  | 1 | [12 empty] | VV | 2 | 2 | True | 0 | ROZPOCET
| VV |  | " 20P 80 PO" 2 |  | 2 | [12 empty] | VV | 2 | 2 | True | 0 | ROZPOCET
| VV |  | " 21L 80 PO" 1 |  | 1 | [12 empty] | VV | 2 | 2 | True | 0 | ROZPOCET
| VV |  | " 25L 80 PO" 1 |  | 1 | [12 empty] | VV | 2 | 2 | True | 0 | ROZPOCET
| VV |  | Součet |  | 7 | [12 empty] | VV | 2 | 4 | True | 1 | ROZPOCET
130 | M | 61182319 | zárubeň jednokřídlá obložková s laminátovým povrchem a protipožární úpravou tl stěny 160-250mm rozměru 600-1100/1970, 2100mm | kus | 7 |  | 0 | CS ÚRS 2022 02 |  | základní |  | 0 | 0 | 0 | 0 | 0 | 32 | M | 2 |  |  |  | ROZPOCET | 0 | 0 | 0 | 0 | 0 | 1 | 0 | 16 | 260
| PP |  | zárubeň jednokřídlá obložková s laminátovým povrchem a protipožární úpravou tl stěny 160-250mm rozměru 600-1100/1970, 2100mm | [14 empty] | PP | 2
131 | K | 766660171 | Montáž dveřních křídel otvíravých jednokřídlových š do 0,8 m do obložkové zárubně | kus | 17 |  | 0 | CS ÚRS 2022 02 |  | základní |  | 0 | 0 | 0 | 0 | 0 | 16 | K | 2 |  |  |  | ROZPOCET | 0 | 0 | 0 | 0 | 0 | 1 | 0 | 16 | 262
| PP |  | Montáž dveřních křídel dřevěných nebo plastových otevíravých do obložkové zárubně povrchově upravených jednokřídlových, šířky do 800 mm | [14 empty] | PP | 2
| Online PSC |  | https://podminky.urs.cz/item/CS_URS_2022_02/766660171 | [14 empty] | Online PSC | 2
| VV |  | " 19P 60" 2 |  | 2 | [12 empty] | VV | 2 | 2 | True | 0 | ROZPOCET
| VV |  | " 23L 70" 1 |  | 1 | [12 empty] | VV | 2 | 2 | True | 0 | ROZPOCET
| VV |  | " 15L 80" 2 |  | 2 | [12 empty] | VV | 2 | 2 | True | 0 | ROZPOCET
| VV |  | " 17P 80" 5+1 |  | 6 | [12 empty] | VV | 2 | 2 | True | 0 | ROZPOCET
| VV |  | " 18L 80" 2+4 |  | 6 | [12 empty] | VV | 2 | 2 | True | 0 | ROZPOCET
| VV |  | Mezisoučet |  | 17 | [12 empty] | VV | 2 | 3 | True | 0 | ROZPOCET
| VV |  | Součet |  | 17 | [12 empty] | VV | 2 | 4 | True | 1 | ROZPOCET
132 | M | 61162072 | dveře jednokřídlé voštinové povrch laminátový plné 600x1970-2100mm | kus | 2 |  | 0 | CS ÚRS 2022 02 |  | základní |  | 0 | 0 | 0 | 0 | 0 | 32 | M | 2 |  |  |  | ROZPOCET | 0 | 0 | 0 | 0 | 0 | 1 | 0 | 16 | 264
| PP |  | dveře jednokřídlé voštinové povrch laminátový plné 600x1970-2100mm | [14 empty] | PP | 2
| VV |  | " 19P 60" 2 |  | 2 | [12 empty] | VV | 2 | 2 | True | 0 | ROZPOCET
| VV |  | Součet |  | 2 | [12 empty] | VV | 2 | 4 | True | 1 | ROZPOCET
133 | M | 61162073 | dveře jednokřídlé voštinové povrch laminátový plné 700x1970-2100mm | kus | 1 |  | 0 | CS ÚRS 2022 02 |  | základní |  | 0 | 0 | 0 | 0 | 0 | 32 | M | 2 |  |  |  | ROZPOCET | 0 | 0 | 0 | 0 | 0 | 1 | 0 | 16 | 266
| PP |  | dveře jednokřídlé voštinové povrch laminátový plné 700x1970-2100mm | [14 empty] | PP | 2
| VV |  | " 23L 70" 1 |  | 1 | [12 empty] | VV | 2 | 2 | True | 0 | ROZPOCET
| VV |  | Součet |  | 1 | [12 empty] | VV | 2 | 4 | True | 1 | ROZPOCET
134 | M | 61162074 | dveře jednokřídlé voštinové povrch laminátový plné 800x1970-2100mm | kus | 14 |  | 0 | CS ÚRS 2022 02 |  | základní |  | 0 | 0 | 0 | 0 | 0 | 32 | M | 2 |  |  |  | ROZPOCET | 0 | 0 | 0 | 0 | 0 | 1 | 0 | 16 | 268
| PP |  | dveře jednokřídlé voštinové povrch laminátový plné 800x1970-2100mm | [14 empty] | PP | 2
| VV |  | " 15L 80" 2 |  | 2 | [12 empty] | VV | 2 | 2 | True | 0 | ROZPOCET
| VV |  | " 17P 80" 5+1 |  | 6 | [12 empty] | VV | 2 | 2 | True | 0 | ROZPOCET
| VV |  | " 18L 80" 2+4 |  | 6 | [12 empty] | VV | 2 | 2 | True | 0 | ROZPOCET
| VV |  | Mezisoučet |  | 14 | [12 empty] | VV | 2 | 3 | True | 0 | ROZPOCET
| VV |  | Součet |  | 14 | [12 empty] | VV | 2 | 4 | True | 1 | ROZPOCET
135 | K | 766660181 | Montáž dveřních křídel otvíravých jednokřídlových š do 0,8 m požárních do obložkové zárubně | kus | 7 |  | 0 | CS ÚRS 2022 02 |  | základní |  | 0 | 0 | 0 | 0 | 0 | 16 | K | 2 |  |  |  | ROZPOCET | 0 | 0 | 0 | 0 | 0 | 1 | 0 | 16 | 270
| PP |  | Montáž dveřních křídel dřevěných nebo plastových otevíravých do obložkové zárubně protipožárních jednokřídlových, šířky do 800 mm | [14 empty] | PP | 2
| Online PSC |  | https://podminky.urs.cz/item/CS_URS_2022_02/766660181 | [14 empty] | Online PSC | 2
| VV |  | " 22L 70 PO" 1 |  | 1 | [12 empty] | VV | 2 | 2 | True | 0 | ROZPOCET
| VV |  | " 12P 80 PO" 1 |  | 1 | [12 empty] | VV | 2 | 2 | True | 0 | ROZPOCET
| VV |  | " 16P 80 PO " 1 |  | 1 | [12 empty] | VV | 2 | 2 | True | 0 | ROZPOCET
| VV |  | " 20P 80 PO" 2 |  | 2 | [12 empty] | VV | 2 | 2 | True | 0 | ROZPOCET
| VV |  | " 21L 80 PO" 1 |  | 1 | [12 empty] | VV | 2 | 2 | True | 0 | ROZPOCET
| VV |  | " 25L 80 PO" 1 |  | 1 | [12 empty] | VV | 2 | 2 | True | 0 | ROZPOCET
| VV |  | Součet |  | 7 | [12 empty] | VV | 2 | 4 | True | 1 | ROZPOCET
136 | M | 61162097 | dveře jednokřídlé dřevotřískové protipožární EI (EW) 30 D3 povrch laminátový plné 700x1970-2100mm | kus | 1 |  | 0 | CS ÚRS 2022 02 |  | základní |  | 0 | 0 | 0 | 0 | 0 | 32 | M | 2 |  |  |  | ROZPOCET | 0 | 0 | 0 | 0 | 0 | 1 | 0 | 16 | 272
| PP |  | dveře jednokřídlé dřevotřískové protipožární EI (EW) 30 D3 povrch laminátový plné 700x1970-2100mm | [14 empty] | PP | 2
| VV |  | " 22L 70 PO" 1 |  | 1 | [12 empty] | VV | 2 | 2 | True | 0 | ROZPOCET
| VV |  | Součet |  | 1 | [12 empty] | VV | 2 | 4 | True | 1 | ROZPOCET
137 | M | 61162098 | dveře jednokřídlé dřevotřískové protipožární EI (EW) 30 D3 povrch laminátový plné 800x1970-2100mm | kus | 6 |  | 0 | CS ÚRS 2022 02 |  | základní |  | 0 | 0 | 0 | 0 | 0 | 32 | M | 2 |  |  |  | ROZPOCET | 0 | 0 | 0 | 0 | 0 | 1 | 0 | 16 | 274
| PP |  | dveře jednokřídlé dřevotřískové protipožární EI (EW) 30 D3 povrch laminátový plné 800x1970-2100mm | [14 empty] | PP | 2
| VV |  | " 12P 80 PO" 1 |  | 1 | [12 empty] | VV | 2 | 2 | True | 0 | ROZPOCET
| VV |  | " 16P 80 PO " 1 |  | 1 | [12 empty] | VV | 2 | 2 | True | 0 | ROZPOCET
| VV |  | " 20P 80 PO" 2 |  | 2 | [12 empty] | VV | 2 | 2 | True | 0 | ROZPOCET
| VV |  | " 21L 80 PO" 1 |  | 1 | [12 empty] | VV | 2 | 2 | True | 0 | ROZPOCET
| VV |  | " 25L 80 PO" 1 |  | 1 | [12 empty] | VV | 2 | 2 | True | 0 | ROZPOCET
| VV |  | Součet |  | 6 | [12 empty] | VV | 2 | 4 | True | 1 | ROZPOCET
138 | K | 766660716 | Montáž dveřních křídel samozavírače na dřevěnou zárubeň | kus | 5 |  | 0 | CS ÚRS 2022 02 |  | základní |  | 0 | 0 | 0 | 0 | 0 | 16 | K | 2 |  |  |  | ROZPOCET | 0 | 0 | 0 | 0 | 0 | 1 | 0 | 16 | 276
| PP |  | Montáž dveřních doplňků samozavírače na zárubeň dřevěnou | [14 empty] | PP | 2
| Online PSC |  | https://podminky.urs.cz/item/CS_URS_2022_02/766660716 | [14 empty] | Online PSC | 2
| VV |  | " 22L 70 PO" 1 |  | 1 | [12 empty] | VV | 2 | 2 | True | 0 | ROZPOCET
| VV |  | " 12P 80 PO" 1 |  | 1 | [12 empty] | VV | 2 | 2 | True | 0 | ROZPOCET
| VV |  | " 20P 80 PO" 2 |  | 2 | [12 empty] | VV | 2 | 2 | True | 0 | ROZPOCET
| VV |  | " 21L 80 PO" 1 |  | 1 | [12 empty] | VV | 2 | 2 | True | 0 | ROZPOCET
| VV |  | Mezisoučet |  | 5 | [12 empty] | VV | 2 | 3 | True | 0 | ROZPOCET
| VV |  | Součet |  | 5 | [12 empty] | VV | 2 | 4 | True | 1 | ROZPOCET
139 | M | 54917250 | samozavírač dveří hydraulický | kus | 5 |  | 0 | CS ÚRS 2022 02 |  | základní |  | 0 | 0 | 0 | 0 | 0 | 32 | M | 2 |  |  |  | ROZPOCET | 0 | 0 | 0 | 0 | 0 | 1 | 0 | 16 | 278
| PP |  | samozavírač dveří hydraulický | [14 empty] | PP | 2
140 | K | 766660728 | Montáž dveřního interiérového kování - zámku | kus | 24 |  | 0 | CS ÚRS 2022 02 |  | základní |  | 0 | 0 | 0 | 0 | 0 | 16 | K | 2 |  |  |  | ROZPOCET | 0 | 0 | 0 | 0 | 0 | 1 | 0 | 16 | 280
| PP |  | Montáž dveřních doplňků dveřního kování interiérového zámku | [14 empty] | PP | 2
| Online PSC |  | https://podminky.urs.cz/item/CS_URS_2022_02/766660728 | [14 empty] | Online PSC | 2
| VV |  | " 22L 70 PO" 1 |  | 1 | [12 empty] | VV | 2 | 2 | True | 0 | ROZPOCET
| VV |  | " 12P 80 PO" 1 |  | 1 | [12 empty] | VV | 2 | 2 | True | 0 | ROZPOCET
| VV |  | " 16P 80 PO " 1 |  | 1 | [12 empty] | VV | 2 | 2 | True | 0 | ROZPOCET
| VV |  | " 20P 80 PO" 2 |  | 2 | [12 empty] | VV | 2 | 2 | True | 0 | ROZPOCET
| VV |  | " 21L 80 PO" 1 |  | 1 | [12 empty] | VV | 2 | 2 | True | 0 | ROZPOCET
| VV |  | " 25L 80 PO" 1 |  | 1 | [12 empty] | VV | 2 | 2 | True | 0 | ROZPOCET
| VV |  | Mezisoučet |  | 7 | [12 empty] | VV | 2 | 3 | True | 0 | ROZPOCET
| VV |  | " 19P 60" 2 |  | 2 | [12 empty] | VV | 2 | 2 | True | 0 | ROZPOCET
| VV |  | " 23L 70" 1 |  | 1 | [12 empty] | VV | 2 | 2 | True | 0 | ROZPOCET
| VV |  | " 15L 80" 2 |  | 2 | [12 empty] | VV | 2 | 2 | True | 0 | ROZPOCET
| VV |  | " 17P 80" 5+1 |  | 6 | [12 empty] | VV | 2 | 2 | True | 0 | ROZPOCET
| VV |  | " 18L 80" 2+4 |  | 6 | [12 empty] | VV | 2 | 2 | True | 0 | ROZPOCET
| VV |  | Mezisoučet |  | 17 | [12 empty] | VV | 2 | 3 | True | 0 | ROZPOCET
| VV |  | Součet |  | 24 | [12 empty] | VV | 2 | 4 | True | 1 | ROZPOCET
141 | K | 766660729 | Montáž dveřního interiérového kování - štítku s klikou | kus | 24 |  | 0 | CS ÚRS 2022 02 |  | základní |  | 0 | 0 | 0 | 0 | 0 | 16 | K | 2 |  |  |  | ROZPOCET | 0 | 0 | 0 | 0 | 0 | 1 | 0 | 16 | 282
| PP |  | Montáž dveřních doplňků dveřního kování interiérového štítku s klikou | [14 empty] | PP | 2
| Online PSC |  | https://podminky.urs.cz/item/CS_URS_2022_02/766660729 | [14 empty] | Online PSC | 2
142 | M | 549146202 | Kování nerez k+k vč. zámku | kus | 24 |  | 0 |  |  | základní |  | 0 | 0 | 0 | 0 | 0 | 32 | M | 2 |  |  |  | ROZPOCET | 0 | 0 | 0 | 0 | 0 | 1 | 0 | 16 | 284
| PP |  | Kování nerez k+k vč. zámku | [14 empty] | PP | 2
| VV |  | " 22L 70 PO" 1 |  | 1 | [12 empty] | VV | 2 | 2 | True | 0 | ROZPOCET
| VV |  | " 12P 80 PO" 1 |  | 1 | [12 empty] | VV | 2 | 2 | True | 0 | ROZPOCET
| VV |  | " 16P 80 PO " 1 |  | 1 | [12 empty] | VV | 2 | 2 | True | 0 | ROZPOCET
| VV |  | " 20P 80 PO" 2 |  | 2 | [12 empty] | VV | 2 | 2 | True | 0 | ROZPOCET
| VV |  | " 21L 80 PO" 1 |  | 1 | [12 empty] | VV | 2 | 2 | True | 0 | ROZPOCET
| VV |  | " 25L 80 PO" 1 |  | 1 | [12 empty] | VV | 2 | 2 | True | 0 | ROZPOCET
| VV |  | Mezisoučet |  | 7 | [12 empty] | VV | 2 | 3 | True | 0 | ROZPOCET
| VV |  | " 19P 60" 2 |  | 2 | [12 empty] | VV | 2 | 2 | True | 0 | ROZPOCET
| VV |  | " 23L 70" 1 |  | 1 | [12 empty] | VV | 2 | 2 | True | 0 | ROZPOCET
| VV |  | " 15L 80" 2 |  | 2 | [12 empty] | VV | 2 | 2 | True | 0 | ROZPOCET
| VV |  | " 17P 80" 5+1 |  | 6 | [12 empty] | VV | 2 | 2 | True | 0 | ROZPOCET
| VV |  | " 18L 80" 2+4 |  | 6 | [12 empty] | VV | 2 | 2 | True | 0 | ROZPOCET
| VV |  | Mezisoučet |  | 17 | [12 empty] | VV | 2 | 3 | True | 0 | ROZPOCET
| VV |  | Součet |  | 24 | [12 empty] | VV | 2 | 4 | True | 1 | ROZPOCET
143 | K | 766660734 | Montáž dveřního bezpečnostního kování - panikového | kus | 4 |  | 0 | CS ÚRS 2022 02 |  | základní |  | 0 | 0 | 0 | 0 | 0 | 16 | K | 2 |  |  |  | ROZPOCET | 0 | 0 | 0 | 0 | 0 | 1 | 0 | 16 | 286
| PP |  | Montáž dveřních doplňků dveřního kování bezpečnostního panikového kování | [14 empty] | PP | 2
| Online PSC |  | https://podminky.urs.cz/item/CS_URS_2022_02/766660734 | [14 empty] | Online PSC | 2
| VV |  | " 15L 80" 2 |  | 2 | [12 empty] | VV | 2 | 2 | True | 0 | ROZPOCET
| VV |  | " 16P 80" 1 |  | 1 | [12 empty] | VV | 2 | 2 | True | 0 | ROZPOCET
| VV |  | " 25L 80" 1 |  | 1 | [12 empty] | VV | 2 | 2 | True | 0 | ROZPOCET
| VV |  | Mezisoučet |  | 4 | [12 empty] | VV | 2 | 3 | True | 0 | ROZPOCET
| VV |  | Součet |  | 4 | [12 empty] | VV | 2 | 4 | True | 1 | ROZPOCET
144 | M | 54913659 | kování panikové dvoubodové, stříbrné, mechanická hrazda | sada | 4 |  | 0 |  |  | základní |  | 0 | 0 | 0 | 0 | 0 | 32 | M | 2 |  |  |  | ROZPOCET | 0 | 0 | 0 | 0 | 0 | 1 | 0 | 16 | 288
| PP |  | kování panikové dvoubodové, stříbrné, mechanická tlačná paniková hrazda se zabezpečením ve dvou bodech | [14 empty] | PP | 2
| P |  | Poznámka k položce: Poznámka k položce: doplněné o hrazdy se sníženým průmětem | [14 empty] | P | 2
| VV |  | " 15L 80" 2 |  | 2 | [12 empty] | VV | 2 | 2 | True | 0 | ROZPOCET
| VV |  | " 16P 80" 1 |  | 1 | [12 empty] | VV | 2 | 2 | True | 0 | ROZPOCET
| VV |  | " 25L 80" 1 |  | 1 | [12 empty] | VV | 2 | 2 | True | 0 | ROZPOCET
| VV |  | Mezisoučet |  | 4 | [12 empty] | VV | 2 | 3 | True | 0 | ROZPOCET
| VV |  | Součet |  | 4 | [12 empty] | VV | 2 | 4 | True | 1 | ROZPOCET
145 | K | 766695212 | Montáž truhlářských prahů dveří jednokřídlových š do 10 cm | kus | 24 |  | 0 | CS ÚRS 2022 02 |  | základní |  | 0 | 0 | 0 | 0 | 0 | 16 | K | 2 |  |  |  | ROZPOCET | 0 | 0 | 0 | 0 | 0 | 1 | 0 | 16 | 290
| PP |  | Montáž ostatních truhlářských konstrukcí prahů dveří jednokřídlových, šířky do 100 mm | [14 empty] | PP | 2
| Online PSC |  | https://podminky.urs.cz/item/CS_URS_2022_02/766695212 | [14 empty] | Online PSC | 2
| VV |  | " 22L 70 PO" 1 |  | 1 | [12 empty] | VV | 2 | 2 | True | 0 | ROZPOCET
| VV |  | " 12P 80 PO" 1 |  | 1 | [12 empty] | VV | 2 | 2 | True | 0 | ROZPOCET
| VV |  | " 16P 80 PO " 1 |  | 1 | [12 empty] | VV | 2 | 2 | True | 0 | ROZPOCET
| VV |  | " 20P 80 PO" 2 |  | 2 | [12 empty] | VV | 2 | 2 | True | 0 | ROZPOCET
| VV |  | " 21L 80 PO" 1 |  | 1 | [12 empty] | VV | 2 | 2 | True | 0 | ROZPOCET
| VV |  | " 25L 80 PO" 1 |  | 1 | [12 empty] | VV | 2 | 2 | True | 0 | ROZPOCET
| VV |  | Mezisoučet |  | 7 | [12 empty] | VV | 2 | 3 | True | 0 | ROZPOCET
| VV |  | " 19P 60" 2 |  | 2 | [12 empty] | VV | 2 | 2 | True | 0 | ROZPOCET
| VV |  | " 23L 70" 1 |  | 1 | [12 empty] | VV | 2 | 2 | True | 0 | ROZPOCET
| VV |  | " 15L 80" 2 |  | 2 | [12 empty] | VV | 2 | 2 | True | 0 | ROZPOCET
| VV |  | " 17P 80" 5+1 |  | 6 | [12 empty] | VV | 2 | 2 | True | 0 | ROZPOCET
| VV |  | " 18L 80" 2+4 |  | 6 | [12 empty] | VV | 2 | 2 | True | 0 | ROZPOCET
| VV |  | Mezisoučet |  | 17 | [12 empty] | VV | 2 | 3 | True | 0 | ROZPOCET
| VV |  | Součet |  | 24 | [12 empty] | VV | 2 | 4 | True | 1 | ROZPOCET
146 | M | 55343119 | profil přechodový Al narážecí 40mm dub, buk, javor, třešeň | m | 20.46 |  | 0 | CS ÚRS 2022 02 |  | základní |  | 0 | 0 | 0 | 0 | 0 | 32 | M | 2 |  |  |  | ROZPOCET | 0 | 0 | 0 | 0 | 0 | 1 | 0 | 16 | 292
| PP |  | profil přechodový Al narážecí 40mm dub, buk, javor, třešeň | [14 empty] | PP | 2
| VV |  | " 22L 70 PO" 1*0,7 |  | 0.7 | [12 empty] | VV | 2 | 2 | True | 0 | ROZPOCET
| VV |  | " 12P 80 PO" 1*0,8 |  | 0.8 | [12 empty] | VV | 2 | 2 | True | 0 | ROZPOCET
| VV |  | " 16P 80 PO " 1*0,8 |  | 0.8 | [12 empty] | VV | 2 | 2 | True | 0 | ROZPOCET
| VV |  | " 20P 80 PO" 2*0,8 |  | 1.6 | [12 empty] | VV | 2 | 2 | True | 0 | ROZPOCET
| VV |  | " 21L 80 PO" 1*0,8 |  | 0.8 | [12 empty] | VV | 2 | 2 | True | 0 | ROZPOCET
| VV |  | " 25L 80 PO" 1*0,8 |  | 0.8 | [12 empty] | VV | 2 | 2 | True | 0 | ROZPOCET
| VV |  | Mezisoučet |  | 5.5 | [12 empty] | VV | 2 | 3 | True | 0 | ROZPOCET
| VV |  | " 19P 60" 2*0,6 |  | 1.2 | [12 empty] | VV | 2 | 2 | True | 0 | ROZPOCET
| VV |  | " 23L 70" 1*0,7 |  | 0.7 | [12 empty] | VV | 2 | 2 | True | 0 | ROZPOCET
| VV |  | " 15L 80" 2*0,8 |  | 1.6 | [12 empty] | VV | 2 | 2 | True | 0 | ROZPOCET
| VV |  | " 17P 80" (5+1)*0,8 |  | 4.8 | [12 empty] | VV | 2 | 2 | True | 0 | ROZPOCET
| VV |  | " 18L 80" (2+4)*0,8 |  | 4.8 | [12 empty] | VV | 2 | 2 | True | 0 | ROZPOCET
| VV |  | Mezisoučet |  | 13.1 | [12 empty] | VV | 2 | 3 | True | 0 | ROZPOCET
| VV |  | Součet |  | 18.6 | [12 empty] | VV | 2 | 4 | True | 0 | ROZPOCET
| VV |  | 18,6*1,1 "Přepočtené koeficientem množství |  | 20.46 | [12 empty] | VV | 2 | 2 | True | 0 | ROZPOCET
| VV |  | Součet |  | 20.46 | [12 empty] | VV | 2 | 4 | True | 1 | ROZPOCET
147 | K | 766231113 | Montáž sklápěcích půdních schodů | kus | 1 |  | 0 | CS ÚRS 2022 02 |  | základní |  | 0 | 0 | 0 | 0 | 0 | 16 | K | 2 |  |  |  | ROZPOCET | 0 | 0 | 0 | 0 | 0 | 1 | 0 | 16 | 294
| PP |  | Montáž sklápěcích schodů na půdu s vyřezáním otvoru a kompletizací | [14 empty] | PP | 2
| Online PSC |  | https://podminky.urs.cz/item/CS_URS_2022_02/766231113 | [14 empty] | Online PSC | 2
148 | M | 61233172 | schody stahovací kovové a plechovým víkem s vnitřní protipožární,protihlukovou a zateplovací vložkou - 70x50cm | kus | 1 |  | 0 | CS ÚRS 2022 02 |  | základní |  | 0 | 0 | 0 | 0 | 0 | 32 | M | 2 |  |  |  | ROZPOCET | 0 | 0 | 0 | 0 | 0 | 1 | 0 | 16 | 296
| PP |  | schody stahovací kovové a plechovým víkem s vnitřní protipožární,protihlukovou a zateplovací vložkou - 70x50cm | [14 empty] | PP | 2
149 | K | 998766102 | Přesun hmot tonážní pro kce truhlářské v objektech v přes 6 do 12 m | t | 0.939 |  | 0 | CS ÚRS 2022 02 |  | základní |  | 0 | 0 | 0 | 0 | 0 | 16 | K | 2 |  |  |  | ROZPOCET | 0 | 0 | 0 | 0 | 0 | 1 | 0 | 16 | 298
| PP |  | Přesun hmot pro konstrukce truhlářské stanovený z hmotnosti přesunovaného materiálu vodorovná dopravní vzdálenost do 50 m v objektech výšky přes 6 do 12 m | [14 empty] | PP | 2
| Online PSC |  | https://podminky.urs.cz/item/CS_URS_2022_02/998766102 | [14 empty] | Online PSC | 2
| D | 767 | Konstrukce zámečnické |  |  |  | 0 |  |  |  |  | 0 |  | 0 |  | 0 | 2 | D | 1 |  |  |  | ROZPOCET | [6 empty] | 0
150 | K | 767161111 | Montáž zábradlí rovného z trubek do zdi hm do 20 kg | m | 24 |  | 0 | CS ÚRS 2022 02 |  | základní |  | 0 | 0 | 0 | 0 | 0 | 16 | K | 2 |  |  |  | ROZPOCET | 0 | 0 | 0 | 0 | 0 | 1 | 0 | 16 | 300
| PP |  | Montáž zábradlí rovného z trubek nebo tenkostěnných profilů do zdiva, hmotnosti 1 m zábradlí do 20 kg | [14 empty] | PP | 2
| Online PSC |  | https://podminky.urs.cz/item/CS_URS_2022_02/767161111 | [14 empty] | Online PSC | 2
| VV |  | " zábradlí terasy" 24 |  | 24 | [12 empty] | VV | 2 | 2 | True | 0 | ROZPOCET
| VV |  | Součet |  | 24 | [12 empty] | VV | 2 | 4 | True | 1 | ROZPOCET
151 | M | 553970000 | Atypické kovové výrobky včetne zinkování | kg | 224.96 |  | 0 |  |  | základní |  | 0 | 0 | 0 | 0 | 0 | 32 | M | 2 |  |  |  | ROZPOCET | 0 | 0 | 0 | 0 | 0 | 1 | 0 | 16 | 302
| PP |  | Atypické kovové výrobky včetne zinkování | [14 empty] | PP | 2
| P |  | Poznámka k položce: Poznámka k položce: Z1 zábradlí terasy | [14 empty] | P | 2
| VV |  | " zábradlí" 221,12 |  | 221.12 | [12 empty] | VV | 2 | 2 | True | 0 | ROZPOCET
| VV |  | " kotevní plech" 0,1*0,04*8*5*24 |  | 3.84 | [12 empty] | VV | 2 | 2 | True | 0 | ROZPOCET
| VV |  | Součet |  | 224.96 | [12 empty] | VV | 2 | 4 | True | 1 | ROZPOCET
152 | K | 953962113 | Kotvy chemickým tmelem M 12 hl 80 mm do zdiva z plných cihel s vyvrtáním otvoru | kus | 48 |  | 0 | CS ÚRS 2022 02 |  | základní |  | 0 | 0 | 0 | 0 | 0 | 16 | K | 2 |  |  |  | ROZPOCET | 0 | 0 | 0 | 0 | 0 | 1 | 0 | 16 | 304
| PP |  | Kotvy chemické s vyvrtáním otvoru do zdiva z plných cihel tmel, hloubka 80 mm, velikost M 12 | [14 empty] | PP | 2
| Online PSC |  | https://podminky.urs.cz/item/CS_URS_2022_02/953962113 | [14 empty] | Online PSC | 2
| VV |  | " kotvení zábradlí" 2*24 |  | 48 | [12 empty] | VV | 2 | 2 | True | 0 | ROZPOCET
| VV |  | Součet |  | 48 | [12 empty] | VV | 2 | 4 | True | 1 | ROZPOCET
153 | K | 953965121 | Kotevní šroub pro chemické kotvy M 12 dl 160 mm | kus | 48 |  | 0 | CS ÚRS 2022 02 |  | základní |  | 0 | 0 | 0 | 0 | 0 | 16 | K | 2 |  |  |  | ROZPOCET | 0 | 0 | 0 | 0 | 0 | 1 | 0 | 16 | 306
| PP |  | Kotvy chemické s vyvrtáním otvoru kotevní šrouby pro chemické kotvy, velikost M 12, délka 160 mm | [14 empty] | PP | 2
| Online PSC |  | https://podminky.urs.cz/item/CS_URS_2022_02/953965121 | [14 empty] | Online PSC | 2
154 | K | 953942425 | Osazování rámů litinových poklopů kouřových kanálů | kus | 3 |  | 0 | CS ÚRS 2022 02 |  | základní |  | 0 | 0 | 0 | 0 | 0 | 16 | K | 2 |  |  |  | ROZPOCET | 0 | 0 | 0 | 0 | 0 | 1 | 0 | 16 | 308
| PP |  | Osazování drobných kovových předmětů se zalitím maltou cementovou, do vysekaných kapes nebo připravených otvorů rámů litinových poklopů v podlahách nebo čisticích dvířek v kouřových kanálech | [14 empty] | PP | 2
| Online PSC |  | https://podminky.urs.cz/item/CS_URS_2022_02/953942425 | [14 empty] | Online PSC | 2
| VV |  | " rohožka Z2 60/40" 3 |  | 3 | [12 empty] | VV | 2 | 2 | True | 0 | ROZPOCET
| VV |  | Součet |  | 3 | [12 empty] | VV | 2 | 4 | True | 1 | ROZPOCET
155 | M | ACO.398 | vana 600x400, H80, polymerbeton | kus | 3 |  | 0 |  |  | základní |  | 0 | 0 | 0 | 0 | 0 | 32 | M | 2 |  |  |  | ROZPOCET | 0 | 0 | 0 | 0 | 0 | 1 | 0 | 16 | 310
| PP |  | vana 600x400, H80, polymerbeton | [14 empty] | PP | 2
| P |  | Poznámka k položce: Poznámka k položce: Z2 | [14 empty] | P | 2
156 | M | ACO.82403 | rošt 600x400, mřížkový, oka 30x30 , ZN | kus | 3 |  | 0 |  |  | základní |  | 0 | 0 | 0 | 0 | 0 | 32 | M | 2 |  |  |  | ROZPOCET | 0 | 0 | 0 | 0 | 0 | 1 | 0 | 16 | 312
| PP |  | rošt 600x400, mřížkový, oka 30x30 , ZN | [14 empty] | PP | 2
| P |  | Poznámka k položce: Poznámka k položce: Z2 | [14 empty] | P | 2
157 | K | 767995117 | Montáž atypických zámečnických konstrukcí hm přes 250 do 500 kg | kg | 2250 |  | 0 | CS ÚRS 2022 02 |  | základní |  | 0 | 0 | 0 | 0 | 0 | 16 | K | 2 |  |  |  | ROZPOCET | 0 | 0 | 0 | 0 | 0 | 1 | 0 | 16 | 314
| PP |  | Montáž ostatních atypických zámečnických konstrukcí hmotnosti přes 250 do 500 kg | [14 empty] | PP | 2
| Online PSC |  | https://podminky.urs.cz/item/CS_URS_2022_02/767995117 | [14 empty] | Online PSC | 2
| P |  | Poznámka k položce: Poznámka k položce: nové venkovní schodiště PO | [14 empty] | P | 2
| VV |  | *nové venkovní schodiště PO | [14 empty] | VV | 2 | 1 | True | 0 | ROZPOCET
| VV |  | 2250 |  | 2250 | [12 empty] | VV | 2 | 2 | True | 0 | ROZPOCET
| VV |  | Součet |  | 2250 | [12 empty] | VV | 2 | 4 | True | 1 | ROZPOCET
158 | M | 553970000 | Atypické kovové výrobky včetne zinkování | kg | 2250 |  | 0 |  |  | základní |  | 0 | 0 | 0 | 0 | 0 | 32 | M | 2 |  |  |  | ROZPOCET | 0 | 0 | 0 | 0 | 0 | 1 | 0 | 16 | 316
| PP |  | Atypické kovové výrobky včetne zinkování | [14 empty] | PP | 2
| P |  | Poznámka k položce: Poznámka k položce: nové venkovní schodiště PO | [14 empty] | P | 2
159 | K | 998767102 | Přesun hmot tonážní pro zámečnické konstrukce v objektech v přes 6 do 12 m | t | 2.67 |  | 0 | CS ÚRS 2022 02 |  | základní |  | 0 | 0 | 0 | 0 | 0 | 16 | K | 2 |  |  |  | ROZPOCET | 0 | 0 | 0 | 0 | 0 | 1 | 0 | 16 | 318
| PP |  | Přesun hmot pro zámečnické konstrukce stanovený z hmotnosti přesunovaného materiálu vodorovná dopravní vzdálenost do 50 m v objektech výšky přes 6 do 12 m | [14 empty] | PP | 2
| Online PSC |  | https://podminky.urs.cz/item/CS_URS_2022_02/998767102 | [14 empty] | Online PSC | 2
| D | 771 | Podlahy z dlaždic |  |  |  | 0 |  |  |  |  | 0 |  | 0 |  | 0 | 2 | D | 1 |  |  |  | ROZPOCET | [6 empty] | 0
160 | K | 771121011 | Nátěr penetrační na podlahu | m2 | 160.155 |  | 0 | CS ÚRS 2022 02 |  | základní |  | 0 | 0 | 0 | 0 | 0 | 16 | K | 2 |  |  |  | ROZPOCET | 0 | 0 | 0 | 0 | 0 | 1 | 0 | 16 | 320
| PP |  | Příprava podkladu před provedením dlažby nátěr penetrační na podlahu | [14 empty] | PP | 2
| Online PSC |  | https://podminky.urs.cz/item/CS_URS_2022_02/771121011 | [14 empty] | Online PSC | 2
| VV |  | " 1.np" 9,5+1,63+12,0+5,2+17,02+12,45+6,04+8,7 |  | 72.54 | [12 empty] | VV | 2 | 2 | True | 0 | ROZPOCET
| VV |  | " terasa" 56,22 |  | 56.22 | [12 empty] | VV | 2 | 2 | True | 0 | ROZPOCET
| VV |  | " podesta schodiště" 4,5*1,65 |  | 7.425 | [12 empty] | VV | 2 | 2 | True | 0 | ROZPOCET
| VV |  | Mezisoučet |  | 136.185 | [12 empty] | VV | 2 | 3 | True | 0 | ROZPOCET
| VV |  | " 2.np" 4,23+4,22+4,83+6,02+4,67 |  | 23.97 | [12 empty] | VV | 2 | 2 | True | 0 | ROZPOCET
| VV |  | Mezisoučet |  | 23.97 | [12 empty] | VV | 2 | 3 | True | 0 | ROZPOCET
| VV |  | Součet |  | 160.155 | [12 empty] | VV | 2 | 4 | True | 1 | ROZPOCET
161 | K | 771151011 | Samonivelační stěrka podlah pevnosti 20 MPa tl 3 mm | m2 | 160.155 |  | 0 | CS ÚRS 2022 02 |  | základní |  | 0 | 0 | 0 | 0 | 0 | 16 | K | 2 |  |  |  | ROZPOCET | 0 | 0 | 0 | 0 | 0 | 1 | 0 | 16 | 322
| PP |  | Příprava podkladu před provedením dlažby samonivelační stěrka min.pevnosti 20 MPa, tloušťky do 3 mm | [14 empty] | PP | 2
| Online PSC |  | https://podminky.urs.cz/item/CS_URS_2022_02/771151011 | [14 empty] | Online PSC | 2
| VV |  | " 1.np" 9,5+1,63+12,0+5,2+17,02+12,45+6,04+8,7 |  | 72.54 | [12 empty] | VV | 2 | 2 | True | 0 | ROZPOCET
| VV |  | " terasa" 56,22 |  | 56.22 | [12 empty] | VV | 2 | 2 | True | 0 | ROZPOCET
| VV |  | " podesta schodiště" 4,5*1,65 |  | 7.425 | [12 empty] | VV | 2 | 2 | True | 0 | ROZPOCET
| VV |  | Mezisoučet |  | 136.185 | [12 empty] | VV | 2 | 3 | True | 0 | ROZPOCET
| VV |  | " 2.np" 4,23+4,22+4,83+6,02+4,67 |  | 23.97 | [12 empty] | VV | 2 | 2 | True | 0 | ROZPOCET
| VV |  | Mezisoučet |  | 23.97 | [12 empty] | VV | 2 | 3 | True | 0 | ROZPOCET
| VV |  | Součet |  | 160.155 | [12 empty] | VV | 2 | 4 | True | 1 | ROZPOCET
162 | K | 771591112 | Izolace pod dlažbu nátěrem nebo stěrkou ve dvou vrstvách | m2 | 33.38 |  | 0 | CS ÚRS 2022 02 |  | základní |  | 0 | 0 | 0 | 0 | 0 | 16 | K | 2 |  |  |  | ROZPOCET | 0 | 0 | 0 | 0 | 0 | 1 | 0 | 16 | 324
| PP |  | Izolace podlahy pod dlažbu nátěrem nebo stěrkou ve dvou vrstvách | [14 empty] | PP | 2
| Online PSC |  | https://podminky.urs.cz/item/CS_URS_2022_02/771591112 | [14 empty] | Online PSC | 2
| VV |  | " 1.np" 9,5+1,63+12,0 |  | 23.13 | [12 empty] | VV | 2 | 2 | True | 0 | ROZPOCET
| VV |  | " 2.np" 4,23+6,02 |  | 10.25 | [12 empty] | VV | 2 | 2 | True | 0 | ROZPOCET
| VV |  | Mezisoučet |  | 33.38 | [12 empty] | VV | 2 | 3 | True | 0 | ROZPOCET
| VV |  | Součet |  | 33.38 | [12 empty] | VV | 2 | 4 | True | 1 | ROZPOCET
163 | K | 771591264 | Izolace těsnícími pásy mezi podlahou a stěnou | m | 69.04 |  | 0 | CS ÚRS 2022 02 |  | základní |  | 0 | 0 | 0 | 0 | 0 | 16 | K | 2 |  |  |  | ROZPOCET | 0 | 0 | 0 | 0 | 0 | 1 | 0 | 16 | 326
| PP |  | Izolace podlahy pod dlažbu těsnícími izolačními pásy mezi podlahou a stěnu | [14 empty] | PP | 2
| Online PSC |  | https://podminky.urs.cz/item/CS_URS_2022_02/771591264 | [14 empty] | Online PSC | 2
| VV |  | " 1.np mč 1.03" 0,87*4+(2,25+1,87+2,35+1,87+1,1+1,2)*2 |  | 24.76 | [12 empty] | VV | 2 | 2 | True | 0 | ROZPOCET
| VV |  | " mč 1.04" (1,87+0,87)*2 |  | 5.48 | [12 empty] | VV | 2 | 2 | True | 0 | ROZPOCET
| VV |  | " mč 1.06" (3,8+3,2+0,8*2)*2 |  | 17.2 | [12 empty] | VV | 2 | 2 | True | 0 | ROZPOCET
| VV |  | Mezisoučet |  | 47.44 | [12 empty] | VV | 2 | 3 | True | 0 | ROZPOCET
| VV |  | " 2.np mč 2.03" (1,7+2,3)*2 |  | 8 | [12 empty] | VV | 2 | 2 | True | 0 | ROZPOCET
| VV |  | "mč 2.08" (1,9+3,3+0,8*2)*2 |  | 13.6 | [12 empty] | VV | 2 | 2 | True | 0 | ROZPOCET
| VV |  | Mezisoučet |  | 21.6 | [12 empty] | VV | 2 | 3 | True | 0 | ROZPOCET
| VV |  | Součet |  | 69.04 | [12 empty] | VV | 2 | 4 | True | 1 | ROZPOCET
164 | K | 771474111 | Montáž soklů z dlaždic keramických rovných flexibilní lepidlo v do 65 mm | m | 49.91 |  | 0 | CS ÚRS 2022 02 |  | základní |  | 0 | 0 | 0 | 0 | 0 | 16 | K | 2 |  |  |  | ROZPOCET | 0 | 0 | 0 | 0 | 0 | 1 | 0 | 16 | 328
| PP |  | Montáž soklů z dlaždic keramických lepených flexibilním lepidlem rovných, výšky do 65 mm | [14 empty] | PP | 2
| Online PSC |  | https://podminky.urs.cz/item/CS_URS_2022_02/771474111 | [14 empty] | Online PSC | 2
| VV |  | " 1.np sokl mč 1.03" ((1,87+2,25+2,35+1,87)*2-(0,97+0,6+0,8*2)) |  | 13.51 | [12 empty] | VV | 2 | 2 | True | 0 | ROZPOCET
| VV |  | " mč 1.08" ((4,65+3,8+0,4*2)*2-(1,0+0,8)) |  | 16.7 | [12 empty] | VV | 2 | 2 | True | 0 | ROZPOCET
| VV |  | " mč 1.15" ((5,8+1,5)*2-(0,8*2+1,1)) |  | 11.9 | [12 empty] | VV | 2 | 2 | True | 0 | ROZPOCET
| VV |  | " podesta schodiště" (4,5+2*1,65) |  | 7.8 | [12 empty] | VV | 2 | 2 | True | 0 | ROZPOCET
| VV |  | Mezisoučet 1.np |  | 49.91 | [12 empty] | VV | 2 | 3 | True | 0 | ROZPOCET
| VV |  | Součet |  | 49.91 | [12 empty] | VV | 2 | 4 | True | 1 | ROZPOCET
165 | K | 771574263 | Montáž podlah keramických pro mechanické zatížení protiskluzných lepených flexibilním lepidlem přes 9 do 12 ks/m2 | m2 | 160.155 |  | 0 | CS ÚRS 2022 02 |  | základní |  | 0 | 0 | 0 | 0 | 0 | 16 | K | 2 |  |  |  | ROZPOCET | 0 | 0 | 0 | 0 | 0 | 1 | 0 | 16 | 330
| PP |  | Montáž podlah z dlaždic keramických lepených flexibilním lepidlem maloformátových pro vysoké mechanické zatížení protiskluzných nebo reliéfních (bezbariérových) přes 9 do 12 ks/m2 | [14 empty] | PP | 2
| Online PSC |  | https://podminky.urs.cz/item/CS_URS_2022_02/771574263 | [14 empty] | Online PSC | 2
| VV |  | " 1.np" 9,5+1,63+12,0+5,2+17,02+12,45+6,04+8,7 |  | 72.54 | [12 empty] | VV | 2 | 2 | True | 0 | ROZPOCET
| VV |  | " terasa mč 1.14" 56,22 |  | 56.22 | [12 empty] | VV | 2 | 2 | True | 0 | ROZPOCET
| VV |  | " podesta schodiště" 4,5*1,65 |  | 7.425 | [12 empty] | VV | 2 | 2 | True | 0 | ROZPOCET
| VV |  | Mezisoučet |  | 136.185 | [12 empty] | VV | 2 | 3 | True | 0 | ROZPOCET
| VV |  | " 2.np" 4,23+4,22+4,83+6,02+4,67 |  | 23.97 | [12 empty] | VV | 2 | 2 | True | 0 | ROZPOCET
| VV |  | Mezisoučet |  | 23.97 | [12 empty] | VV | 2 | 3 | True | 0 | ROZPOCET
| VV |  | Součet |  | 160.155 | [12 empty] | VV | 2 | 4 | True | 1 | ROZPOCET
166 | M | 59761409 | dlažba keramická slinutá protiskluzná do interiéru i exteriéru pro vysoké mechanické namáhání přes 9 do 12ks/m2 | m2 | 106.85 |  | 0 | CS ÚRS 2022 02 |  | základní |  | 0 | 0 | 0 | 0 | 0 | 32 | M | 2 |  |  |  | ROZPOCET | 0 | 0 | 0 | 0 | 0 | 1 | 0 | 16 | 332
| PP |  | dlažba keramická slinutá protiskluzná do interiéru i exteriéru pro vysoké mechanické namáhání přes 9 do 12ks/m2 | [14 empty] | PP | 2
| VV |  | " 1.np" 9,5+1,63+12,0+5,2+17,02+12,45+6,04 |  | 63.84 | [12 empty] | VV | 2 | 2 | True | 0 | ROZPOCET
| VV |  | " 1.np sokl mč 1.03" ((1,87+2,25+2,35+1,87)*2-(0,97+0,6+0,8*2))*0,05 |  | 0.676 | [12 empty] | VV | 2 | 2 | True | 0 | ROZPOCET
| VV |  | " mč 1.08" ((4,65+3,8+0,4*2)*2-(1,0+0,8))*0,05 |  | 0.835 | [12 empty] | VV | 2 | 2 | True | 0 | ROZPOCET
| VV |  | " podesta schodiště" 4,5*1,65+(4,5+2*1,65)*0,05 |  | 7.815 | [12 empty] | VV | 2 | 2 | True | 0 | ROZPOCET
| VV |  | Mezisoučet |  | 73.166 | [12 empty] | VV | 2 | 3 | True | 0 | ROZPOCET
| VV |  | " 2.np" 4,23+4,22+4,83+6,02+4,67 |  | 23.97 | [12 empty] | VV | 2 | 2 | True | 0 | ROZPOCET
| VV |  | Mezisoučet |  | 23.97 | [12 empty] | VV | 2 | 3 | True | 0 | ROZPOCET
| VV |  | Součet |  | 97.136 | [12 empty] | VV | 2 | 4 | True | 0 | ROZPOCET
| VV |  | 97,136*1,1 "Přepočtené koeficientem množství |  | 106.85 | [12 empty] | VV | 2 | 2 | True | 0 | ROZPOCET
| VV |  | Součet |  | 106.85 | [12 empty] | VV | 2 | 4 | True | 1 | ROZPOCET
167 | M | 59761433 | dlažba keramická slinutá hladká do interiéru i exteriéru pro vysoké mechanické namáhání přes 9 do 12ks/m2 tl 15mm | m2 | 72.067 |  | 0 | CS ÚRS 2022 02 |  | základní |  | 0 | 0 | 0 | 0 | 0 | 32 | M | 2 |  |  |  | ROZPOCET | 0 | 0 | 0 | 0 | 0 | 1 | 0 | 16 | 334
| PP |  | dlažba keramická slinutá hladká do interiéru i exteriéru pro vysoké mechanické namáhání přes 9 do 12ks/m2 tl 15mm | [14 empty] | PP | 2
168 | K | 771577114 | Příplatek k montáži podlah keramických lepených flexibilním lepidlem za spárování tmelem dvousložkovým | m2 | 162.651 |  | 0 | CS ÚRS 2022 02 |  | základní |  | 0 | 0 | 0 | 0 | 0 | 16 | K | 2 |  |  |  | ROZPOCET | 0 | 0 | 0 | 0 | 0 | 1 | 0 | 16 | 336
| PP |  | Montáž podlah z dlaždic keramických lepených flexibilním lepidlem Příplatek k cenám za dvousložkový spárovací tmel | [14 empty] | PP | 2
| Online PSC |  | https://podminky.urs.cz/item/CS_URS_2022_02/771577114 | [14 empty] | Online PSC | 2
| VV |  | " 1.np" 9,5+1,63+12,0+5,2+17,02+12,45+6,04+8,7 |  | 72.54 | [12 empty] | VV | 2 | 2 | True | 0 | ROZPOCET
| VV |  | " terasa mč 1.14" 56,22 |  | 56.22 | [12 empty] | VV | 2 | 2 | True | 0 | ROZPOCET
| VV |  | " 1.np sokl mč 1.03" ((1,87+2,25+2,35+1,87)*2-(0,97+0,6+0,8*2))*0,05 |  | 0.676 | [12 empty] | VV | 2 | 2 | True | 0 | ROZPOCET
| VV |  | " mč 1.08" ((4,65+3,8+0,4*2)*2-(1,0+0,8))*0,05 |  | 0.835 | [12 empty] | VV | 2 | 2 | True | 0 | ROZPOCET
| VV |  | " mč 1.15" ((5,8+1,5)*2-(0,8*2+1,1))*0,05 |  | 0.595 | [12 empty] | VV | 2 | 2 | True | 0 | ROZPOCET
| VV |  | " podesta schodiště" 4,5*1,65+(4,5+2*1,65)*0,05 |  | 7.815 | [12 empty] | VV | 2 | 2 | True | 0 | ROZPOCET
| VV |  | Mezisoučet |  | 138.681 | [12 empty] | VV | 2 | 3 | True | 0 | ROZPOCET
| VV |  | " 2.np" 4,23+4,22+4,83+6,02+4,67 |  | 23.97 | [12 empty] | VV | 2 | 2 | True | 0 | ROZPOCET
| VV |  | Mezisoučet |  | 23.97 | [12 empty] | VV | 2 | 3 | True | 0 | ROZPOCET
| VV |  | Součet |  | 162.651 | [12 empty] | VV | 2 | 4 | True | 1 | ROZPOCET
169 | K | 771591115 | Podlahy spárování silikonem | m | 83 |  | 0 | CS ÚRS 2022 02 |  | základní |  | 0 | 0 | 0 | 0 | 0 | 16 | K | 2 |  |  |  | ROZPOCET | 0 | 0 | 0 | 0 | 0 | 1 | 0 | 16 | 338
| PP |  | Podlahy - dokončovací práce spárování silikonem | [14 empty] | PP | 2
| Online PSC |  | https://podminky.urs.cz/item/CS_URS_2022_02/771591115 | [14 empty] | Online PSC | 2
| VV |  | " dlažba" 83 |  | 83 | [12 empty] | VV | 2 | 2 | True | 0 | ROZPOCET
| VV |  | Součet |  | 83 | [12 empty] | VV | 2 | 4 | True | 1 | ROZPOCET
170 | K | 771591117 | Podlahy spárování akrylem | m | 48 |  | 0 | CS ÚRS 2022 02 |  | základní |  | 0 | 0 | 0 | 0 | 0 | 16 | K | 2 |  |  |  | ROZPOCET | 0 | 0 | 0 | 0 | 0 | 1 | 0 | 16 | 340
| PP |  | Podlahy - dokončovací práce spárování akrylem | [14 empty] | PP | 2
| Online PSC |  | https://podminky.urs.cz/item/CS_URS_2022_02/771591117 | [14 empty] | Online PSC | 2
171 | K | 771591184 | Pracnější řezání podlah z dlaždic keramických rovné | m | 49.91 |  | 0 | CS ÚRS 2022 02 |  | základní |  | 0 | 0 | 0 | 0 | 0 | 16 | K | 2 |  |  |  | ROZPOCET | 0 | 0 | 0 | 0 | 0 | 1 | 0 | 16 | 342
| PP |  | Podlahy - dokončovací práce pracnější řezání dlaždic keramických rovné | [14 empty] | PP | 2
| Online PSC |  | https://podminky.urs.cz/item/CS_URS_2022_02/771591184 | [14 empty] | Online PSC | 2
| VV |  | " sokl" 49,91 |  | 49.91 | [12 empty] | VV | 2 | 2 | True | 0 | ROZPOCET
| VV |  | Součet |  | 49.91 | [12 empty] | VV | 2 | 4 | True | 1 | ROZPOCET
172 | K | 998771102 | Přesun hmot tonážní pro podlahy z dlaždic v objektech v přes 6 do 12 m | t | 6.405 |  | 0 | CS ÚRS 2022 02 |  | základní |  | 0 | 0 | 0 | 0 | 0 | 16 | K | 2 |  |  |  | ROZPOCET | 0 | 0 | 0 | 0 | 0 | 1 | 0 | 16 | 344
| PP |  | Přesun hmot pro podlahy z dlaždic stanovený z hmotnosti přesunovaného materiálu vodorovná dopravní vzdálenost do 50 m v objektech výšky přes 6 do 12 m | [14 empty] | PP | 2
| Online PSC |  | https://podminky.urs.cz/item/CS_URS_2022_02/998771102 | [14 empty] | Online PSC | 2
| D | 776 | Podlahy povlakové |  |  |  | 0 |  |  |  |  | 0 |  | 0.047139 |  | 0 | 2 | D | 1 |  |  |  | ROZPOCET | [6 empty] | 0
173 | K | 776201811 | Demontáž lepených povlakových podlah bez podložky ručně | m2 | 254.386 |  | 0 | CS ÚRS 2022 02 |  | základní |  | 0 | 0 | 0 | 0 | 0 | 16 | K | 2 |  |  |  | ROZPOCET | 0 | 0 | 0 | 0 | 0 | 1 | 0 | 16 | 346
| PP |  | Demontáž povlakových podlahovin lepených ručně bez podložky | [14 empty] | PP | 2
| Online PSC |  | https://podminky.urs.cz/item/CS_URS_2022_02/776201811 | [14 empty] | Online PSC | 2
| VV |  | " PVC 1.np" 1,75*1,75+1,65*1,75+1,5*3,3+1,3*1,1+1,3*2,1+1,65*3,3+4,33*3,93+0,7*1,1+0,87*1,87+1,1*1,15+0,9*2,35+1,0*1,4+2,25*1,87+0,9*0,9+17,65*5,7 |  | 150.321 | [12 empty] | VV | 2 | 2 | True | 0 | ROZPOCET
| VV |  | " PVC 2.np" 1,5*3,3+3,05*3,3+7,32*6,2+4,7*6,4+1,27*1,8+2,6*1,7+1,15*1,8+2,6*1,85 |  | 104.065 | [12 empty] | VV | 2 | 2 | True | 0 | ROZPOCET
| VV |  | Mezisoučet |  | 254.386 | [12 empty] | VV | 2 | 3 | True | 0 | ROZPOCET
| VV |  | Součet |  | 254.386 | [12 empty] | VV | 2 | 4 | True | 1 | ROZPOCET
174 | K | 776991821 | Odstranění lepidla ručně z podlah | m2 | 254.386 |  | 0 | CS ÚRS 2022 02 |  | základní |  | 0 | 0 | 0 | 0 | 0 | 16 | K | 2 |  |  |  | ROZPOCET | 0 | 0 | 0 | 0 | 0 | 1 | 0 | 16 | 348
| PP |  | Ostatní práce odstranění lepidla ručně z podlah | [14 empty] | PP | 2
| Online PSC |  | https://podminky.urs.cz/item/CS_URS_2022_02/776991821 | [14 empty] | Online PSC | 2
175 | K | 776410811 | Odstranění soklíků a lišt pryžových nebo plastových | m | 204.82 |  | 0 | CS ÚRS 2022 02 |  | základní |  | 0 | 0 | 0 | 0 | 0 | 16 | K | 2 |  |  |  | ROZPOCET | 0 | 0 | 0 | 0 | 0 | 1 | 0 | 16 | 350
| PP |  | Demontáž soklíků nebo lišt pryžových nebo plastových | [14 empty] | PP | 2
| Online PSC |  | https://podminky.urs.cz/item/CS_URS_2022_02/776410811 | [14 empty] | Online PSC | 2
| VV |  | " PVC 1.np" 4*1,75+(1,65+1,75)*2+(1,5*2+3,3)+1,3*2+(1,65*2+3,3)+(4,33+3,93+0,7)*2+(0,87+1,87+1,1+1,15+0,9+2,35+1,4+2,25+1,87+0,9*2+17,65+5,7)*2 |  | 125.04 | [12 empty] | VV | 2 | 2 | True | 0 | ROZPOCET
| VV |  | " PVC 2.np" (1,5+3,3+3,05+3,3)*2+(7,32*2+6,2)+4,7*2+(1,27+1,8+2,6+1,7+1,8+2,6+1,85)*2 |  | 79.78 | [12 empty] | VV | 2 | 2 | True | 0 | ROZPOCET
| VV |  | Mezisoučet |  | 204.82 | [12 empty] | VV | 2 | 3 | True | 0 | ROZPOCET
| VV |  | Součet |  | 204.82 | [12 empty] | VV | 2 | 4 | True | 1 | ROZPOCET
176 | K | 776121311 | Vodou ředitelná penetrace savého podkladu povlakových podlah | m2 | 228.44 |  | 0 | CS ÚRS 2022 02 |  | základní |  | 0 | 0 | 0 | 0 | 0 | 16 | K | 2 |  |  |  | ROZPOCET | 0 | 0 | 0 | 0 | 0 | 1 | 0 | 16 | 352
| PP |  | Příprava podkladu penetrace vodou ředitelná podlah | [14 empty] | PP | 2
| Online PSC |  | https://podminky.urs.cz/item/CS_URS_2022_02/776121311 | [14 empty] | Online PSC | 2
| VV |  | " 1.np mč 1.12" 28,18 |  | 28.18 | [12 empty] | VV | 2 | 2 | True | 0 | ROZPOCET
| VV |  | " mč 1.13" 43,13 |  | 43.13 | [12 empty] | VV | 2 | 2 | True | 0 | ROZPOCET
| VV |  | Mezisoučet koberec |  | 71.31 | [12 empty] | VV | 2 | 3 | True | 0 | ROZPOCET
| VV |  | " 1.np" 31,99+23,17+22,71+3,82+28,42 |  | 110.11 | [12 empty] | VV | 2 | 2 | True | 0 | ROZPOCET
| VV |  | " 2.np" 5,5*2,4+4,81+18,95+10,06 |  | 47.02 | [12 empty] | VV | 2 | 2 | True | 0 | ROZPOCET
| VV |  | Mezisoučet PVC |  | 157.13 | [12 empty] | VV | 2 | 3 | True | 0 | ROZPOCET
| VV |  | Součet |  | 228.44 | [12 empty] | VV | 2 | 4 | True | 1 | ROZPOCET
177 | K | 776141111 | Stěrka podlahová nivelační pro vyrovnání podkladu povlakových podlah pevnosti 20 MPa tl do 3 mm | m2 | 228.44 |  | 0 | CS ÚRS 2022 02 |  | základní |  | 0 | 0 | 0 | 0 | 0 | 16 | K | 2 |  |  |  | ROZPOCET | 0 | 0 | 0 | 0 | 0 | 1 | 0 | 16 | 354
| PP |  | Příprava podkladu vyrovnání samonivelační stěrkou podlah min.pevnosti 20 MPa, tloušťky do 3 mm | [14 empty] | PP | 2
| Online PSC |  | https://podminky.urs.cz/item/CS_URS_2022_02/776141111 | [14 empty] | Online PSC | 2
178 | K | 776211111 | Lepení textilních pásů | m2 | 71.31 |  | 0 | CS ÚRS 2022 02 |  | základní |  | 0 | 0 | 0 | 0 | 0 | 16 | K | 2 |  |  |  | ROZPOCET | 0 | 0 | 0 | 0 | 0 | 1 | 0 | 16 | 356
| PP |  | Montáž textilních podlahovin lepením pásů standardních | [14 empty] | PP | 2
| Online PSC |  | https://podminky.urs.cz/item/CS_URS_2022_02/776211111 | [14 empty] | Online PSC | 2
| VV |  | " 1.np mč 1.12" 28,18 |  | 28.18 | [12 empty] | VV | 2 | 2 | True | 0 | ROZPOCET
| VV |  | " mč 1.13" 43,13 |  | 43.13 | [12 empty] | VV | 2 | 2 | True | 0 | ROZPOCET
| VV |  | Mezisoučet koberec |  | 71.31 | [12 empty] | VV | 2 | 3 | True | 0 | ROZPOCET
| VV |  | Součet |  | 71.31 | [12 empty] | VV | 2 | 4 | True | 1 | ROZPOCET
179 | M | 69751060 | koberec zátěžový vpichovaný role š 2m, vlákno 100% PA, hm 540g/m2, R ≤ 100MΩ, zátěž 33, útlum 21dB, hořlavost Bfl S1 | m2 | 78.441 |  | 0 | CS ÚRS 2022 02 |  | základní |  | 0 | 0 | 0 | 0 | 0 | 32 | M | 2 |  |  |  | ROZPOCET | 0 | 0 | 0 | 0 | 0 | 1 | 0 | 16 | 358
| PP |  | koberec zátěžový vpichovaný role š 2m, vlákno 100% PA, hm 540g/m2, R ≤ 100MΩ, zátěž 33, útlum 21dB, hořlavost Bfl S1 | [14 empty] | PP | 2
180 | K | 776421312 | Montáž přechodových šroubovaných lišt | m | 11.4 |  | 0 | CS ÚRS 2022 02 |  | základní |  | 0 | 0 | 0 | 0 | 0 | 16 | K | 2 |  |  |  | ROZPOCET | 0 | 0 | 0 | 0 | 0 | 1 | 0 | 16 | 360
| PP |  | Montáž lišt přechodových šroubovaných | [14 empty] | PP | 2
| Online PSC |  | https://podminky.urs.cz/item/CS_URS_2022_02/776421312 | [14 empty] | Online PSC | 2
| VV |  | " 1.np mč 1.12" 5,7 |  | 5.7 | [12 empty] | VV | 2 | 2 | True | 0 | ROZPOCET
| VV |  | " mč 1.13" 5,7 |  | 5.7 | [12 empty] | VV | 2 | 2 | True | 0 | ROZPOCET
| VV |  | Mezisoučet koberec |  | 11.4 | [12 empty] | VV | 2 | 3 | True | 0 | ROZPOCET
| VV |  | Součet |  | 11.4 | [12 empty] | VV | 2 | 4 | True | 1 | ROZPOCET
181 | M | 55343119 | profil přechodový Al narážecí 40mm dub, buk, javor, třešeň | m | 11.628 |  | 0 | CS ÚRS 2022 02 |  | základní |  | 0 | 0 | 0 | 0 | 0 | 32 | M | 2 |  |  |  | ROZPOCET | 0 | 0 | 0 | 0 | 0 | 1 | 0 | 16 | 362
| PP |  | profil přechodový Al narážecí 40mm dub, buk, javor, třešeň | [14 empty] | PP | 2
| VV |  | 11,4*1,02 "Přepočtené koeficientem množství |  | 11.628 | [12 empty] | VV | 2 | 2 | True | 0 | ROZPOCET
| VV |  | Součet |  | 11.628 | [12 empty] | VV | 2 | 4 | True | 1 | ROZPOCET
182 | K | 776421111 | Montáž obvodových lišt lepením | m | 28.75 |  | 0 | CS ÚRS 2022 02 |  | základní |  | 0 | 0 | 0 | 0 | 0 | 16 | K | 2 |  |  |  | ROZPOCET | 0 | 0 | 0 | 0 | 0 | 1 | 0 | 16 | 364
| PP |  | Montáž lišt obvodových lepených | [14 empty] | PP | 2
| Online PSC |  | https://podminky.urs.cz/item/CS_URS_2022_02/776421111 | [14 empty] | Online PSC | 2
| VV |  | " 1.np mč 1.12" 5,025*2+0,4*2 |  | 10.85 | [12 empty] | VV | 2 | 2 | True | 0 | ROZPOCET
| VV |  | " mč 1.13" 7,6*2+5,7+0,4*2-(0,8+1,5*2) |  | 17.9 | [12 empty] | VV | 2 | 2 | True | 0 | ROZPOCET
| VV |  | Mezisoučet koberec |  | 28.75 | [12 empty] | VV | 2 | 3 | True | 0 | ROZPOCET
| VV |  | Součet |  | 28.75 | [12 empty] | VV | 2 | 4 | True | 1 | ROZPOCET
183 | M | 69751200 | lišta kobercová 50x7mm | m | 29.325 |  | 0 | CS ÚRS 2022 02 |  | základní |  | 0 | 0 | 0 | 0 | 0 | 32 | M | 2 |  |  |  | ROZPOCET | 0 | 0 | 0 | 0 | 0 | 1 | 0 | 16 | 366
| PP |  | lišta kobercová 50x7mm | [14 empty] | PP | 2
| VV |  | 28,75*1,02 "Přepočtené koeficientem množství |  | 29.325 | [12 empty] | VV | 2 | 2 | True | 0 | ROZPOCET
| VV |  | Součet |  | 29.325 | [12 empty] | VV | 2 | 4 | True | 1 | ROZPOCET
184 | M | 69751220 | roh vnitřní k liště kobercové | kus | 7.14 |  | 0 | CS ÚRS 2022 02 |  | základní |  | 0 | 0 | 0 | 0 | 0 | 32 | M | 2 |  |  |  | ROZPOCET | 0 | 0 | 0 | 0 | 0 | 1 | 0 | 16 | 368
| PP |  | roh vnitřní k liště kobercové | [14 empty] | PP | 2
| VV |  | 7*1,02 "Přepočtené koeficientem množství |  | 7.14 | [12 empty] | VV | 2 | 2 | True | 0 | ROZPOCET
| VV |  | Součet |  | 7.14 | [12 empty] | VV | 2 | 4 | True | 1 | ROZPOCET
185 | M | 69751221 | roh vnější k liště kobercové | kus | 5.1 |  | 0 | CS ÚRS 2022 02 |  | základní |  | 0 | 0 | 0 | 0 | 0 | 32 | M | 2 |  |  |  | ROZPOCET | 0 | 0 | 0 | 0 | 0 | 1 | 0 | 16 | 370
| PP |  | roh vnější k liště kobercové | [14 empty] | PP | 2
| VV |  | 5*1,02 "Přepočtené koeficientem množství |  | 5.1 | [12 empty] | VV | 2 | 2 | True | 0 | ROZPOCET
| VV |  | Součet |  | 5.1 | [12 empty] | VV | 2 | 4 | True | 1 | ROZPOCET
186 | K | 776231111 | Lepení lamel a čtverců z vinylu standardním lepidlem | m2 | 157.13 |  | 0 | CS ÚRS 2022 02 |  | základní |  | 0 | 0.0003 | 0.047139 | 0 | 0 | 16 | K | 2 |  |  |  | ROZPOCET | 0 | 0 | 0 | 0 | 0 | 1 | 0 | 16 | 1875159743
| PP |  | Montáž podlahovin z vinylu lepením lamel nebo čtverců standardním lepidlem | [14 empty] | PP | 2
| Online PSC |  | https://podminky.urs.cz/item/CS_URS_2022_02/776231111 | [14 empty] | Online PSC | 2
| VV |  | " 1.np" 31,99+23,17+22,71+3,82+28,42 |  | 110.11 | [12 empty] | VV | 2 | 2 | True | 0 | ROZPOCET
| VV |  | " 2.np" 5,5*2,4+4,81+18,95+10,06 |  | 47.02 | [12 empty] | VV | 2 | 2 | True | 0 | ROZPOCET
| VV |  | Mezisoučet PVC |  | 157.13 | [12 empty] | VV | 2 | 3 | True | 0 | ROZPOCET
| VV |  | Součet |  | 157.13 | [12 empty] | VV | 2 | 4 | True | 1 | ROZPOCET
187 | M | 28411017 | PVC vinyl heterogenní zátěžové tl 2,00mm, nášlapná vrstva 0,70mm, zátěž 34/43, otlak do 0,02mm, stálost do 0,10%, R10, hořlavost Bfl S1 | m2 | 172.843 |  | 0 | CS ÚRS 2022 02 |  | základní |  | 0 | 0 | 0 | 0 | 0 | 32 | M | 2 |  |  |  | ROZPOCET | 0 | 0 | 0 | 0 | 0 | 1 | 0 | 16 | 374
| PP |  | PVC vinyl heterogenní zátěžové tl 2,00mm, nášlapná vrstva 0,70mm, zátěž 34/43, otlak do 0,02mm, stálost do 0,10%, R10, hořlavost Bfl S1 | [14 empty] | PP | 2
188 | K | 776421111 | Montáž obvodových lišt lepením | m | 90.68 |  | 0 | CS ÚRS 2022 02 |  | základní |  | 0 | 0 | 0 | 0 | 0 | 16 | K | 2 |  |  |  | ROZPOCET | 0 | 0 | 0 | 0 | 0 | 1 | 0 | 16 | 376
| PP |  | Montáž lišt obvodových lepených | [14 empty] | PP | 2
| Online PSC |  | https://podminky.urs.cz/item/CS_URS_2022_02/776421111 | [14 empty] | Online PSC | 2
| VV |  | " 1.np mč 1.01" (6,98+4,8)*2-(0,8*2+1,7) |  | 20.26 | [12 empty] | VV | 2 | 2 | True | 0 | ROZPOCET
| VV |  | " mč 1.11" (1,75+2,66)*2-0,8 |  | 8.02 | [12 empty] | VV | 2 | 2 | True | 0 | ROZPOCET
| VV |  | " mč 1.12" 5,7+5,05*2 |  | 15.8 | [12 empty] | VV | 2 | 2 | True | 0 | ROZPOCET
| VV |  | Mezisoučet |  | 44.08 | [12 empty] | VV | 2 | 3 | True | 0 | ROZPOCET
| VV |  | " 2.np mč 2.01" 5,5*2+2,4-(0,8*4+0,7) |  | 9.5 | [12 empty] | VV | 2 | 2 | True | 0 | ROZPOCET
| VV |  | " mč 2.02" (2,6+1,85)*2-0,8 |  | 8.1 | [12 empty] | VV | 2 | 2 | True | 0 | ROZPOCET
| VV |  | " mč 2.05" (6,05+3,3)*2-0,8*2 |  | 17.1 | [12 empty] | VV | 2 | 2 | True | 0 | ROZPOCET
| VV |  | " mč 2.06" (3,3+3,05)*2-0,8 |  | 11.9 | [12 empty] | VV | 2 | 2 | True | 0 | ROZPOCET
| VV |  | Mezisoučet |  | 46.6 | [12 empty] | VV | 2 | 3 | True | 0 | ROZPOCET
| VV |  | Součet |  | 90.68 | [12 empty] | VV | 2 | 4 | True | 1 | ROZPOCET
189 | M | 28411001 | lišta soklová PVC 9,7x58mm | m | 92.494 |  | 0 | CS ÚRS 2022 02 |  | základní |  | 0 | 0 | 0 | 0 | 0 | 32 | M | 2 |  |  |  | ROZPOCET | 0 | 0 | 0 | 0 | 0 | 1 | 0 | 16 | 378
| PP |  | lišta soklová PVC 9,7x58mm | [14 empty] | PP | 2
| VV |  | 90,68*1,02 "Přepočtené koeficientem množství |  | 92.494 | [12 empty] | VV | 2 | 2 | True | 0 | ROZPOCET
| VV |  | Součet |  | 92.494 | [12 empty] | VV | 2 | 4 | True | 1 | ROZPOCET
190 | K | 776991131 | Základní čištění nově položených podlahovin včetně dvousložkového jednovrstvého polymerního nátěru | m2 | 157.13 |  | 0 | CS ÚRS 2022 02 |  | základní |  | 0 | 0 | 0 | 0 | 0 | 16 | K | 2 |  |  |  | ROZPOCET | 0 | 0 | 0 | 0 | 0 | 1 | 0 | 16 | 380
| PP |  | Ostatní práce údržba nových podlahovin po pokládce čištění včetně ošetření polymerním nátěrem dvousložkovým jednovrstvým | [14 empty] | PP | 2
| Online PSC |  | https://podminky.urs.cz/item/CS_URS_2022_02/776991131 | [14 empty] | Online PSC | 2
| VV |  | " 1.np" 31,99+23,17+22,71+3,82+28,42 |  | 110.11 | [12 empty] | VV | 2 | 2 | True | 0 | ROZPOCET
| VV |  | " 2.np" 5,5*2,4+4,81+18,95+10,06 |  | 47.02 | [12 empty] | VV | 2 | 2 | True | 0 | ROZPOCET
| VV |  | Mezisoučet PVC |  | 157.13 | [12 empty] | VV | 2 | 3 | True | 0 | ROZPOCET
| VV |  | Součet |  | 157.13 | [12 empty] | VV | 2 | 4 | True | 1 | ROZPOCET
191 | K | 998776102 | Přesun hmot tonážní pro podlahy povlakové v objektech v přes 6 do 12 m | t | 1.668 |  | 0 | CS ÚRS 2022 02 |  | základní |  | 0 | 0 | 0 | 0 | 0 | 16 | K | 2 |  |  |  | ROZPOCET | 0 | 0 | 0 | 0 | 0 | 1 | 0 | 16 | 382
| PP |  | Přesun hmot pro podlahy povlakové stanovený z hmotnosti přesunovaného materiálu vodorovná dopravní vzdálenost do 50 m v objektech výšky přes 6 do 12 m | [14 empty] | PP | 2
| Online PSC |  | https://podminky.urs.cz/item/CS_URS_2022_02/998776102 | [14 empty] | Online PSC | 2
| D | 777 | Podlahy lité |  |  |  | 0 |  |  |  |  | 0 |  | 0 |  | 0 | 2 | D | 1 |  |  |  | ROZPOCET | [6 empty] | 0
192 | K | 777111111 | Vysátí podkladu před provedením lité podlahy | m2 | 118.97 |  | 0 | CS ÚRS 2022 02 |  | základní |  | 0 | 0 | 0 | 0 | 0 | 16 | K | 2 |  |  |  | ROZPOCET | 0 | 0 | 0 | 0 | 0 | 1 | 0 | 16 | 384
| PP |  | Příprava podkladu před provedením litých podlah vysátí | [14 empty] | PP | 2
| Online PSC |  | https://podminky.urs.cz/item/CS_URS_2022_02/777111111 | [14 empty] | Online PSC | 2
193 | K | 777131113 | Penetrační polyuretanový nátěr podlahy na vlhký nebo nenasákavý podklad | m2 | 118.97 |  | 0 | CS ÚRS 2022 02 |  | základní |  | 0 | 0 | 0 | 0 | 0 | 16 | K | 2 |  |  |  | ROZPOCET | 0 | 0 | 0 | 0 | 0 | 1 | 0 | 16 | 386
| PP |  | Penetrační nátěr podlahy polyuretanový na podklad vlhký nebo s nízkou nasákavostí | [14 empty] | PP | 2
| Online PSC |  | https://podminky.urs.cz/item/CS_URS_2022_02/777131113 | [14 empty] | Online PSC | 2
| VV |  | " 2.np všestranná herna mč 2.10" 118,97 |  | 118.97 | [12 empty] | VV | 2 | 2 | True | 0 | ROZPOCET
| VV |  | Součet |  | 118.97 | [12 empty] | VV | 2 | 4 | True | 1 | ROZPOCET
194 | K | 777521105 | Krycí polyuretanová stěrka tloušťky do 3 mm dekorativní lité podlahy | m2 | 118.97 |  | 0 | CS ÚRS 2022 02 |  | základní |  | 0 | 0 | 0 | 0 | 0 | 16 | K | 2 |  |  |  | ROZPOCET | 0 | 0 | 0 | 0 | 0 | 1 | 0 | 16 | 388
| PP |  | Krycí stěrka dekorativní polyuretanová, tloušťky přes 2 do 3 mm | [14 empty] | PP | 2
| Online PSC |  | https://podminky.urs.cz/item/CS_URS_2022_02/777521105 | [14 empty] | Online PSC | 2
195 | K | 777511107 | Protiskluzná úprava prosyp krycí stěrky lité podlahy pískem | m2 | 118.97 |  | 0 | CS ÚRS 2022 02 |  | základní |  | 0 | 0 | 0 | 0 | 0 | 16 | K | 2 |  |  |  | ROZPOCET | 0 | 0 | 0 | 0 | 0 | 1 | 0 | 16 | 390
| PP |  | Krycí stěrka dekorativní polyuretanová, tloušťky protiskluzná úprava prosyp pískem | [14 empty] | PP | 2
| Online PSC |  | https://podminky.urs.cz/item/CS_URS_2022_02/777511107 | [14 empty] | Online PSC | 2
196 | K | 998777102 | Přesun hmot tonážní pro podlahy lité v objektech v přes 6 do 12 m | t | 1.071 |  | 0 | CS ÚRS 2022 02 |  | základní |  | 0 | 0 | 0 | 0 | 0 | 16 | K | 2 |  |  |  | ROZPOCET | 0 | 0 | 0 | 0 | 0 | 1 | 0 | 16 | 392
| PP |  | Přesun hmot pro podlahy lité stanovený z hmotnosti přesunovaného materiálu vodorovná dopravní vzdálenost do 50 m v objektech výšky přes 6 do 12 m | [14 empty] | PP | 2
| Online PSC |  | https://podminky.urs.cz/item/CS_URS_2022_02/998777102 | [14 empty] | Online PSC | 2
| D | 781 | Dokončovací práce - obklady |  |  |  | 0 |  |  |  |  | 0 |  | 0 |  | 0 | 2 | D | 1 |  |  |  | ROZPOCET | [6 empty] | 0
197 | K | 781121011 | Nátěr penetrační na stěnu | m2 | 200.935 |  | 0 | CS ÚRS 2022 02 |  | základní |  | 0 | 0 | 0 | 0 | 0 | 16 | K | 2 |  |  |  | ROZPOCET | 0 | 0 | 0 | 0 | 0 | 1 | 0 | 16 | 394
| PP |  | Příprava podkladu před provedením obkladu nátěr penetrační na stěnu | [14 empty] | PP | 2
| Online PSC |  | https://podminky.urs.cz/item/CS_URS_2022_02/781121011 | [14 empty] | Online PSC | 2
| VV |  | " 1.np obklady mč 1.02" 1,5*(5,0+5,23+0,3)*2-(0,8*1,5+0,9*0,55*3) |  | 28.905 | [12 empty] | VV | 2 | 2 | True | 0 | ROZPOCET
| VV |  | " mč 1.03" 0,87*2,0*4-0,6*2,0+1,5*0,97+2,0*(1,1+1,2)*2-0,6*2,0 |  | 15.215 | [12 empty] | VV | 2 | 2 | True | 0 | ROZPOCET
| VV |  | " mč 1.04" 2,0*(0,87+1,87)*2-0,6*2,0 |  | 9.76 | [12 empty] | VV | 2 | 2 | True | 0 | ROZPOCET
| VV |  | " mč 1,05" 1,5*(3,39+7,4+0,8+0,4*3)*2-(0,8*1,5*4+0,6*1,5+0,9*0,55+2,5*0,55) |  | 30.8 | [12 empty] | VV | 2 | 2 | True | 0 | ROZPOCET
| VV |  | " mč 1.06" 2,0*(3,2+3,8)*2+1,35*(0,85*2+0,1)*2+0,85*0,1*2-(0,8*2,0*3+0,9*1,05*2) |  | 26.34 | [12 empty] | VV | 2 | 2 | True | 0 | ROZPOCET
| VV |  | " mč 1.07" 2,0*(1,4+3,8)*2-(0,8*2,0+0,9*1,05) |  | 18.255 | [12 empty] | VV | 2 | 2 | True | 0 | ROZPOCET
| VV |  | " mč 1.09" 1,5*(0,25+1,0)+0,6*(2,0+0,6) |  | 3.435 | [12 empty] | VV | 2 | 2 | True | 0 | ROZPOCET
| VV |  | Mezisoučet |  | 132.71 | [12 empty] | VV | 2 | 3 | True | 0 | ROZPOCET
| VV |  | " 2.np obklady mč 2.03" 2,0*2,6 |  | 5.2 | [12 empty] | VV | 2 | 2 | True | 0 | ROZPOCET
| VV |  | " mč 2.04" 2,0*(1,15+1,78)*2-(0,7*2,0+0,9*1,05)+2,0*(1,27+1,8)*2-0,7*2,0*2 |  | 18.855 | [12 empty] | VV | 2 | 2 | True | 0 | ROZPOCET
| VV |  | " mč 2.07" 2,0*(1,5+3,3)*2-(0,8*2,0+0,9*1,05) |  | 16.655 | [12 empty] | VV | 2 | 2 | True | 0 | ROZPOCET
| VV |  | " mč 2.08" 2,0*(3,3+1,9)*2+1,35*(0,85*2+0,1)*2+0,85*0,1*2-(0,8*2,0+0,9*1,05) |  | 23.285 | [12 empty] | VV | 2 | 2 | True | 0 | ROZPOCET
| VV |  | " mč 2.09" 1,5*2,1+0,6*(1,2+0,6) |  | 4.23 | [12 empty] | VV | 2 | 2 | True | 0 | ROZPOCET
| VV |  | Mezisoučet |  | 68.225 | [12 empty] | VV | 2 | 3 | True | 0 | ROZPOCET
| VV |  | Součet |  | 200.935 | [12 empty] | VV | 2 | 4 | True | 1 | ROZPOCET
198 | K | 781131112 | Izolace pod obklad nátěrem nebo stěrkou ve dvou vrstvách | m2 | 47.96 |  | 0 | CS ÚRS 2022 02 |  | základní |  | 0 | 0 | 0 | 0 | 0 | 16 | K | 2 |  |  |  | ROZPOCET | 0 | 0 | 0 | 0 | 0 | 1 | 0 | 16 | 396
| PP |  | Izolace stěny pod obklad izolace nátěrem nebo stěrkou ve dvou vrstvách | [14 empty] | PP | 2
| Online PSC |  | https://podminky.urs.cz/item/CS_URS_2022_02/781131112 | [14 empty] | Online PSC | 2
| VV |  | " 1.np obklady mč 1.02" 0 |  | 0 | [12 empty] | VV | 2 | 2 | True | 0 | ROZPOCET
| VV |  | " mč 1.03" 0,87*2,0*4-0,6*2,0 |  | 5.76 | [12 empty] | VV | 2 | 2 | True | 0 | ROZPOCET
| VV |  | " mč 1.04" 2,0*(0,87+0,5*2) |  | 3.74 | [12 empty] | VV | 2 | 2 | True | 0 | ROZPOCET
| VV |  | " mč 1,05" 0 |  | 0 | [12 empty] | VV | 2 | 2 | True | 0 | ROZPOCET
| VV |  | " mč 1.06" 2,0*2,5*2+1,35*(0,85*2+0,1)*2+0,85*0,1*2 |  | 15.03 | [12 empty] | VV | 2 | 2 | True | 0 | ROZPOCET
| VV |  | " mč 1.07" 0 |  | 0 | [12 empty] | VV | 2 | 2 | True | 0 | ROZPOCET
| VV |  | " mč 1.09" | [14 empty] | VV | 2 | 1 | True | 0 | ROZPOCET
| VV |  | Mezisoučet |  | 24.53 | [12 empty] | VV | 2 | 3 | True | 0 | ROZPOCET
| VV |  | " 2.np obklady mč 2.03" 2,0*2,6 |  | 5.2 | [12 empty] | VV | 2 | 2 | True | 0 | ROZPOCET
| VV |  | " mč 2.04" 0 |  | 0 | [12 empty] | VV | 2 | 2 | True | 0 | ROZPOCET
| VV |  | " mč 2.07" 0 |  | 0 | [12 empty] | VV | 2 | 2 | True | 0 | ROZPOCET
| VV |  | " mč 2.08" 2,0*3,3*2+1,35*(0,85*2+0,1)*2+0,85*0,1*2 |  | 18.23 | [12 empty] | VV | 2 | 2 | True | 0 | ROZPOCET
| VV |  | " mč 2.09" 0 |  | 0 | [12 empty] | VV | 2 | 2 | True | 0 | ROZPOCET
| VV |  | Mezisoučet |  | 23.43 | [12 empty] | VV | 2 | 3 | True | 0 | ROZPOCET
| VV |  | Součet |  | 47.96 | [12 empty] | VV | 2 | 4 | True | 1 | ROZPOCET
199 | K | 781131262 | Spoj izolace ve spojení s obkladem na sraz dvou fólií | m | 43.93 |  | 0 | CS ÚRS 2022 02 |  | základní |  | 0 | 0 | 0 | 0 | 0 | 16 | K | 2 |  |  |  | ROZPOCET | 0 | 0 | 0 | 0 | 0 | 1 | 0 | 16 | 398
| PP |  | Izolace stěny pod obklad spoj izolace na sraz dvou fólií a přelepení lepidlem | [14 empty] | PP | 2
| Online PSC |  | https://podminky.urs.cz/item/CS_URS_2022_02/781131262 | [14 empty] | Online PSC | 2
| VV |  | " mč 1.03" 0,87*2,0*4-0,6*2,0 |  | 5.76 | [12 empty] | VV | 2 | 2 | True | 0 | ROZPOCET
| VV |  | " mč 1.04" 2,0*(0,87+0,5*2) |  | 3.74 | [12 empty] | VV | 2 | 2 | True | 0 | ROZPOCET
| VV |  | " mč 1.06" 2,0*2,5*2+1,35*(0,85*2+0,1)*2+0,85*0,1*2 |  | 15.03 | [12 empty] | VV | 2 | 2 | True | 0 | ROZPOCET
| VV |  | Mezisoučet |  | 24.53 | [12 empty] | VV | 2 | 3 | True | 0 | ROZPOCET
| VV |  | " 2.np obklady mč 2.03" 2,0*2 |  | 4 | [12 empty] | VV | 2 | 2 | True | 0 | ROZPOCET
| VV |  | " mč 2.08" 2,0*5+1,35*4 |  | 15.4 | [12 empty] | VV | 2 | 2 | True | 0 | ROZPOCET
| VV |  | Mezisoučet |  | 19.4 | [12 empty] | VV | 2 | 3 | True | 0 | ROZPOCET
| VV |  | Součet |  | 43.93 | [12 empty] | VV | 2 | 4 | True | 1 | ROZPOCET
200 | K | 781474225 | Montáž obkladů vnitřních keramických z dekorů přes 19 do 22 ks/m2 lepených flexibilním lepidlem | m2 | 200.935 |  | 0 | CS ÚRS 2022 02 |  | základní |  | 0 | 0 | 0 | 0 | 0 | 16 | K | 2 |  |  |  | ROZPOCET | 0 | 0 | 0 | 0 | 0 | 1 | 0 | 16 | 400
| PP |  | Montáž obkladů vnitřních stěn z dlaždic keramických lepených flexibilním lepidlem maloformátových reliéfních nebo z dekorů přes 19 do 22 ks/m2 | [14 empty] | PP | 2
| Online PSC |  | https://podminky.urs.cz/item/CS_URS_2022_02/781474225 | [14 empty] | Online PSC | 2
| VV |  | " 1.np obklady mč 1.02" 1,5*(5,0+5,23+0,3)*2-(0,8*1,5+0,9*0,55*3) |  | 28.905 | [12 empty] | VV | 2 | 2 | True | 0 | ROZPOCET
| VV |  | " mč 1.03" 0,87*2,0*4-0,6*2,0+1,5*0,97+2,0*(1,1+1,2)*2-0,6*2,0 |  | 15.215 | [12 empty] | VV | 2 | 2 | True | 0 | ROZPOCET
| VV |  | " mč 1.04" 2,0*(0,87+1,87)*2-0,6*2,0 |  | 9.76 | [12 empty] | VV | 2 | 2 | True | 0 | ROZPOCET
| VV |  | " mč 1,05" 1,5*(3,39+7,4+0,8+0,4*3)*2-(0,8*1,5*4+0,6*1,5+0,9*0,55+2,5*0,55) |  | 30.8 | [12 empty] | VV | 2 | 2 | True | 0 | ROZPOCET
| VV |  | " mč 1.06" 2,0*(3,2+3,8)*2+1,35*(0,85*2+0,1)*2+0,85*0,1*2-(0,8*2,0*3+0,9*1,05*2) |  | 26.34 | [12 empty] | VV | 2 | 2 | True | 0 | ROZPOCET
| VV |  | " mč 1.07" 2,0*(1,4+3,8)*2-(0,8*2,0+0,9*1,05) |  | 18.255 | [12 empty] | VV | 2 | 2 | True | 0 | ROZPOCET
| VV |  | " mč 1.09" 1,5*(0,25+1,0)+0,6*(2,0+0,6) |  | 3.435 | [12 empty] | VV | 2 | 2 | True | 0 | ROZPOCET
| VV |  | Mezisoučet |  | 132.71 | [12 empty] | VV | 2 | 3 | True | 0 | ROZPOCET
| VV |  | " 2.np obklady mč 2.03" 2,0*2,6 |  | 5.2 | [12 empty] | VV | 2 | 2 | True | 0 | ROZPOCET
| VV |  | " mč 2.04" 2,0*(1,15+1,78)*2-(0,7*2,0+0,9*1,05)+2,0*(1,27+1,8)*2-0,7*2,0*2 |  | 18.855 | [12 empty] | VV | 2 | 2 | True | 0 | ROZPOCET
| VV |  | " mč 2.07" 2,0*(1,5+3,3)*2-(0,8*2,0+0,9*1,05) |  | 16.655 | [12 empty] | VV | 2 | 2 | True | 0 | ROZPOCET
| VV |  | " mč 2.08" 2,0*(3,3+1,9)*2+1,35*(0,85*2+0,1)*2+0,85*0,1*2-(0,8*2,0+0,9*1,05) |  | 23.285 | [12 empty] | VV | 2 | 2 | True | 0 | ROZPOCET
| VV |  | " mč 2.09" 1,5*2,1+0,6*(1,2+0,6) |  | 4.23 | [12 empty] | VV | 2 | 2 | True | 0 | ROZPOCET
| VV |  | Mezisoučet |  | 68.225 | [12 empty] | VV | 2 | 3 | True | 0 | ROZPOCET
| VV |  | Součet |  | 200.935 | [12 empty] | VV | 2 | 4 | True | 1 | ROZPOCET
201 | M | 59761067 | obklad keramický reliéfní pro interiér přes 19 do 22ks/m2 | m2 | 221.029 |  | 0 | CS ÚRS 2022 02 |  | základní |  | 0 | 0 | 0 | 0 | 0 | 32 | M | 2 |  |  |  | ROZPOCET | 0 | 0 | 0 | 0 | 0 | 1 | 0 | 16 | 402
| PP |  | obklad keramický reliéfní pro interiér přes 19 do 22ks/m2 | [14 empty] | PP | 2
| VV |  | " 1.np obklady mč 1.02" 1,5*(5,0+5,23+0,3)*2-(0,8*1,5+0,9*0,55*3) |  | 28.905 | [12 empty] | VV | 2 | 2 | True | 0 | ROZPOCET
| VV |  | " mč 1.03" 0,87*2,0*4-0,6*2,0+1,5*0,97+2,0*(1,1+1,2)*2-0,6*2,0 |  | 15.215 | [12 empty] | VV | 2 | 2 | True | 0 | ROZPOCET
| VV |  | " mč 1.04" 2,0*(0,87+1,87)*2-0,6*2,0 |  | 9.76 | [12 empty] | VV | 2 | 2 | True | 0 | ROZPOCET
| VV |  | " mč 1,05" 1,5*(3,39+7,4+0,8+0,4*3)*2-(0,8*1,5*4+0,6*1,5+0,9*0,55+2,5*0,55) |  | 30.8 | [12 empty] | VV | 2 | 2 | True | 0 | ROZPOCET
| VV |  | " mč 1.06" 2,0*(3,2+3,8)*2+1,35*(0,85*2+0,1)*2+0,85*0,1*2-(0,8*2,0*3+0,9*1,05*2) |  | 26.34 | [12 empty] | VV | 2 | 2 | True | 0 | ROZPOCET
| VV |  | " mč 1.07" 2,0*(1,4+3,8)*2-(0,8*2,0+0,9*1,05) |  | 18.255 | [12 empty] | VV | 2 | 2 | True | 0 | ROZPOCET
| VV |  | " mč 1.09" 1,5*(0,25+1,0)+0,6*(2,0+0,6) |  | 3.435 | [12 empty] | VV | 2 | 2 | True | 0 | ROZPOCET
| VV |  | Mezisoučet |  | 132.71 | [12 empty] | VV | 2 | 3 | True | 0 | ROZPOCET
| VV |  | " 2.np obklady mč 2.03" 2,0*2,6 |  | 5.2 | [12 empty] | VV | 2 | 2 | True | 0 | ROZPOCET
| VV |  | " mč 2.04" 2,0*(1,15+1,78)*2-(0,7*2,0+0,9*1,05)+2,0*(1,27+1,8)*2-0,7*2,0*2 |  | 18.855 | [12 empty] | VV | 2 | 2 | True | 0 | ROZPOCET
| VV |  | " mč 2.07" 2,0*(1,5+3,3)*2-(0,8*2,0+0,9*1,05) |  | 16.655 | [12 empty] | VV | 2 | 2 | True | 0 | ROZPOCET
| VV |  | " mč 2.08" 2,0*(3,3+1,9)*2+1,35*(0,85*2+0,1)*2+0,85*0,1*2-(0,8*2,0+0,9*1,05) |  | 23.285 | [12 empty] | VV | 2 | 2 | True | 0 | ROZPOCET
| VV |  | " mč 2.09" 1,5*2,1+0,6*(1,2+0,6) |  | 4.23 | [12 empty] | VV | 2 | 2 | True | 0 | ROZPOCET
| VV |  | Mezisoučet |  | 68.225 | [12 empty] | VV | 2 | 3 | True | 0 | ROZPOCET
| VV |  | Součet |  | 200.935 | [12 empty] | VV | 2 | 4 | True | 0 | ROZPOCET
| VV |  | 200,935*1,1 "Přepočtené koeficientem množství |  | 221.029 | [12 empty] | VV | 2 | 2 | True | 0 | ROZPOCET
| VV |  | Součet |  | 221.029 | [12 empty] | VV | 2 | 4 | True | 1 | ROZPOCET
202 | K | 781477114 | Příplatek k montáži obkladů vnitřních keramických hladkých za spárování tmelem dvousložkovým | m2 | 200.935 |  | 0 | CS ÚRS 2022 02 |  | základní |  | 0 | 0 | 0 | 0 | 0 | 16 | K | 2 |  |  |  | ROZPOCET | 0 | 0 | 0 | 0 | 0 | 1 | 0 | 16 | 404
| PP |  | Montáž obkladů vnitřních stěn z dlaždic keramických Příplatek k cenám za dvousložkový spárovací tmel | [14 empty] | PP | 2
| Online PSC |  | https://podminky.urs.cz/item/CS_URS_2022_02/781477114 | [14 empty] | Online PSC | 2
203 | K | 781494111 | Plastové profily rohové lepené flexibilním lepidlem | m | 178.1 |  | 0 | CS ÚRS 2022 02 |  | základní |  | 0 | 0 | 0 | 0 | 0 | 16 | K | 2 |  |  |  | ROZPOCET | 0 | 0 | 0 | 0 | 0 | 1 | 0 | 16 | 406
| PP |  | Obklad - dokončující práce profily ukončovací lepené flexibilním lepidlem rohové | [14 empty] | PP | 2
| Online PSC |  | https://podminky.urs.cz/item/CS_URS_2022_02/781494111 | [14 empty] | Online PSC | 2
| VV |  | " 1.np obklady mč 1.02" 1,5*14 |  | 21 | [12 empty] | VV | 2 | 2 | True | 0 | ROZPOCET
| VV |  | " mč 1.03" 2,0*4+2,0*4 |  | 16 | [12 empty] | VV | 2 | 2 | True | 0 | ROZPOCET
| VV |  | " mč 1.04" 2,0*4 |  | 8 | [12 empty] | VV | 2 | 2 | True | 0 | ROZPOCET
| VV |  | " mč 1,05" 1,5*19 |  | 28.5 | [12 empty] | VV | 2 | 2 | True | 0 | ROZPOCET
| VV |  | " mč 1.06" 2,0*4+1,35*4*2+0,85*2*2 |  | 22.2 | [12 empty] | VV | 2 | 2 | True | 0 | ROZPOCET
| VV |  | " mč 1.07" 2,0*9 |  | 18 | [12 empty] | VV | 2 | 2 | True | 0 | ROZPOCET
| VV |  | " mč 1.09" 1,5*2+0,6 |  | 3.6 | [12 empty] | VV | 2 | 2 | True | 0 | ROZPOCET
| VV |  | Mezisoučet |  | 117.3 | [12 empty] | VV | 2 | 3 | True | 0 | ROZPOCET
| VV |  | " 2.np obklady mč 2.03" 2,0*2 |  | 4 | [12 empty] | VV | 2 | 2 | True | 0 | ROZPOCET
| VV |  | " mč 2.04" 2,0*4*2 |  | 16 | [12 empty] | VV | 2 | 2 | True | 0 | ROZPOCET
| VV |  | " mč 2.07" 2,0*7 |  | 14 | [12 empty] | VV | 2 | 2 | True | 0 | ROZPOCET
| VV |  | " mč 2.08" 2,0*6+1,35*4*2+0,85*2*2 |  | 26.2 | [12 empty] | VV | 2 | 2 | True | 0 | ROZPOCET
| VV |  | " mč 2.09" 0,6 |  | 0.6 | [12 empty] | VV | 2 | 2 | True | 0 | ROZPOCET
| VV |  | Mezisoučet |  | 60.8 | [12 empty] | VV | 2 | 3 | True | 0 | ROZPOCET
| VV |  | Součet |  | 178.1 | [12 empty] | VV | 2 | 4 | True | 1 | ROZPOCET
204 | K | 781494511 | Plastové profily ukončovací lepené flexibilním lepidlem | m | 110.64 |  | 0 | CS ÚRS 2022 02 |  | základní |  | 0 | 0 | 0 | 0 | 0 | 16 | K | 2 |  |  |  | ROZPOCET | 0 | 0 | 0 | 0 | 0 | 1 | 0 | 16 | 408
| PP |  | Obklad - dokončující práce profily ukončovací lepené flexibilním lepidlem ukončovací | [14 empty] | PP | 2
| Online PSC |  | https://podminky.urs.cz/item/CS_URS_2022_02/781494511 | [14 empty] | Online PSC | 2
| VV |  | " 1.np obklady mč 1.02" (5,0+5,23+0,3)*2-(0,8+0,9*3) |  | 17.56 | [12 empty] | VV | 2 | 2 | True | 0 | ROZPOCET
| VV |  | " mč 1.03" 0,87*4-0,6+1,5*2+(1,1+1,2)*2-0,6 |  | 9.88 | [12 empty] | VV | 2 | 2 | True | 0 | ROZPOCET
| VV |  | " mč 1.04" (0,87+1,87)*2-0,6 |  | 4.88 | [12 empty] | VV | 2 | 2 | True | 0 | ROZPOCET
| VV |  | " mč 1,05" (3,39+7,4+0,8+0,4*3)*2-(0,8*4+0,6+0,9+2,5) |  | 18.38 | [12 empty] | VV | 2 | 2 | True | 0 | ROZPOCET
| VV |  | " mč 1.06" (3,2+3,8)*2-(0,8*3+0,9*2) |  | 9.8 | [12 empty] | VV | 2 | 2 | True | 0 | ROZPOCET
| VV |  | " mč 1.07" (1,4+3,8)*2-(0,8+0,9) |  | 8.7 | [12 empty] | VV | 2 | 2 | True | 0 | ROZPOCET
| VV |  | " mč 1.09" 1,5+(0,25+1,0)+0,9+(2,0+0,6)+0,6 |  | 6.85 | [12 empty] | VV | 2 | 2 | True | 0 | ROZPOCET
| VV |  | Mezisoučet |  | 76.05 | [12 empty] | VV | 2 | 3 | True | 0 | ROZPOCET
| VV |  | " 2.np obklady mč 2.03" 2,6 |  | 2.6 | [12 empty] | VV | 2 | 2 | True | 0 | ROZPOCET
| VV |  | " mč 2.04" (1,15+1,78)*2-(0,7+0,9)+(1,27+1,8)*2-0,7*2 |  | 9 | [12 empty] | VV | 2 | 2 | True | 0 | ROZPOCET
| VV |  | " mč 2.07" (1,5+3,3)*2-(0,8+0,9) |  | 7.9 | [12 empty] | VV | 2 | 2 | True | 0 | ROZPOCET
| VV |  | " mč 2.08" (3,3+1,9)*2-(0,8+0,9) |  | 8.7 | [12 empty] | VV | 2 | 2 | True | 0 | ROZPOCET
| VV |  | " mč 2.09" 1,5+2,1+0,39+(1,2+0,6)+0,6 |  | 6.39 | [12 empty] | VV | 2 | 2 | True | 0 | ROZPOCET
| VV |  | Mezisoučet |  | 34.59 | [12 empty] | VV | 2 | 3 | True | 0 | ROZPOCET
| VV |  | Součet |  | 110.64 | [12 empty] | VV | 2 | 4 | True | 1 | ROZPOCET
205 | K | 781495115 | Spárování vnitřních obkladů silikonem | m | 180 |  | 0 | CS ÚRS 2022 02 |  | základní |  | 0 | 0 | 0 | 0 | 0 | 16 | K | 2 |  |  |  | ROZPOCET | 0 | 0 | 0 | 0 | 0 | 1 | 0 | 16 | 410
| PP |  | Obklad - dokončující práce ostatní práce spárování silikonem | [14 empty] | PP | 2
| Online PSC |  | https://podminky.urs.cz/item/CS_URS_2022_02/781495115 | [14 empty] | Online PSC | 2
206 | K | 781495117 | Spárování vnitřních obkladů akrylem | m | 70 |  | 0 | CS ÚRS 2022 02 |  | základní |  | 0 | 0 | 0 | 0 | 0 | 16 | K | 2 |  |  |  | ROZPOCET | 0 | 0 | 0 | 0 | 0 | 1 | 0 | 16 | 412
| PP |  | Obklad - dokončující práce ostatní práce spárování akrylem | [14 empty] | PP | 2
| Online PSC |  | https://podminky.urs.cz/item/CS_URS_2022_02/781495117 | [14 empty] | Online PSC | 2
207 | K | 998781102 | Přesun hmot tonážní pro obklady keramické v objektech v přes 6 do 12 m | t | 3.838 |  | 0 | CS ÚRS 2022 02 |  | základní |  | 0 | 0 | 0 | 0 | 0 | 16 | K | 2 |  |  |  | ROZPOCET | 0 | 0 | 0 | 0 | 0 | 1 | 0 | 16 | 414
| PP |  | Přesun hmot pro obklady keramické stanovený z hmotnosti přesunovaného materiálu vodorovná dopravní vzdálenost do 50 m v objektech výšky přes 6 do 12 m | [14 empty] | PP | 2
| Online PSC |  | https://podminky.urs.cz/item/CS_URS_2022_02/998781102 | [14 empty] | Online PSC | 2
| D | 783 | Dokončovací práce - nátěry |  |  |  | 0 |  |  |  |  | 0 |  | 0 |  | 0 | 2 | D | 1 |  |  |  | ROZPOCET | [6 empty] | 0
208 | K | 783301311 | Odmaštění zámečnických konstrukcí vodou ředitelným odmašťovačem | m2 | 5.195 |  | 0 | CS ÚRS 2022 02 |  | základní |  | 0 | 0 | 0 | 0 | 0 | 16 | K | 2 |  |  |  | ROZPOCET | 0 | 0 | 0 | 0 | 0 | 1 | 0 | 16 | 416
| PP |  | Příprava podkladu zámečnických konstrukcí před provedením nátěru odmaštění odmašťovačem vodou ředitelným | [14 empty] | PP | 2
| Online PSC |  | https://podminky.urs.cz/item/CS_URS_2022_02/783301311 | [14 empty] | Online PSC | 2
| VV |  | " otvory pro nové dveře v příčkách tl. 100mm 2xL 50/50/5" | [14 empty] | VV | 2 | 1 | True | 0 | ROZPOCET
| VV |  | " 1.np " 1,3*2*3*0,196 |  | 1.529 | [12 empty] | VV | 2 | 2 | True | 0 | ROZPOCET
| VV |  | " 2.np " 1,3*2*4*0,196 |  | 2.038 | [12 empty] | VV | 2 | 2 | True | 0 | ROZPOCET
| VV |  | " 2.np I100" 1,1*2*2*0,37 |  | 1.628 | [12 empty] | VV | 2 | 2 | True | 0 | ROZPOCET
| VV |  | Mezisoučet překlady |  | 5.195 | [12 empty] | VV | 2 | 3 | True | 0 | ROZPOCET
| VV |  | Součet |  | 5.195 | [12 empty] | VV | 2 | 4 | True | 1 | ROZPOCET
209 | K | 783314203 | Základní antikorozní jednonásobný syntetický samozákladující nátěr zámečnických konstrukcí | m2 | 5.195 |  | 0 | CS ÚRS 2022 02 |  | základní |  | 0 | 0 | 0 | 0 | 0 | 16 | K | 2 |  |  |  | ROZPOCET | 0 | 0 | 0 | 0 | 0 | 1 | 0 | 16 | 418
| PP |  | Základní antikorozní nátěr zámečnických konstrukcí jednonásobný syntetický samozákladující | [14 empty] | PP | 2
| Online PSC |  | https://podminky.urs.cz/item/CS_URS_2022_02/783314203 | [14 empty] | Online PSC | 2
| VV |  | " otvory pro nové dveře v příčkách tl. 100mm 2xL 50/50/5" | [14 empty] | VV | 2 | 1 | True | 0 | ROZPOCET
| VV |  | " 1.np " 1,3*2*3*0,196 |  | 1.529 | [12 empty] | VV | 2 | 2 | True | 0 | ROZPOCET
| VV |  | " 2.np " 1,3*2*4*0,196 |  | 2.038 | [12 empty] | VV | 2 | 2 | True | 0 | ROZPOCET
| VV |  | " 2.np I100" 1,1*2*2*0,37 |  | 1.628 | [12 empty] | VV | 2 | 2 | True | 0 | ROZPOCET
| VV |  | Mezisoučet překlady |  | 5.195 | [12 empty] | VV | 2 | 3 | True | 0 | ROZPOCET
| VV |  | Součet |  | 5.195 | [12 empty] | VV | 2 | 4 | True | 1 | ROZPOCET
| D | 784 | Dokončovací práce - malby a tapety |  |  |  | 0 |  |  |  |  | 0 |  | 0 |  | 0 | 2 | D | 1 |  |  |  | ROZPOCET | [6 empty] | 0
210 | K | 784181121 | Hloubková jednonásobná bezbarvá penetrace podkladu v místnostech v do 3,80 m | m2 | 1281.818 |  | 0 | CS ÚRS 2022 02 |  | základní |  | 0 | 0 | 0 | 0 | 0 | 16 | K | 2 |  |  |  | ROZPOCET | 0 | 0 | 0 | 0 | 0 | 1 | 0 | 16 | 420
| PP |  | Penetrace podkladu jednonásobná hloubková akrylátová bezbarvá v místnostech výšky do 3,80 m | [14 empty] | PP | 2
| Online PSC |  | https://podminky.urs.cz/item/CS_URS_2022_02/784181121 | [14 empty] | Online PSC | 2
| VV |  | " strop štuk" 317,748 |  | 317.748 | [12 empty] | VV | 2 | 2 | True | 0 | ROZPOCET
| VV |  | " podhledy SDK" 136,188 |  | 136.188 | [12 empty] | VV | 2 | 2 | True | 0 | ROZPOCET
| VV |  | Mezisoučet |  | 453.936 | [12 empty] | VV | 2 | 3 | True | 0 | ROZPOCET
| VV |  | " stěny štuk" 769,272 |  | 769.272 | [12 empty] | VV | 2 | 2 | True | 0 | ROZPOCET
| VV |  | " ostění" 58,61 |  | 58.61 | [12 empty] | VV | 2 | 2 | True | 0 | ROZPOCET
| VV |  | Mezisoučet |  | 827.882 | [12 empty] | VV | 2 | 3 | True | 0 | ROZPOCET
| VV |  | Součet |  | 1281.818 | [12 empty] | VV | 2 | 4 | True | 1 | ROZPOCET
211 | K | 784181127 | Hloubková jednonásobná bezbarvá penetrace podkladu na schodišti podlaží v do 3,80 m | m2 | 20.225 |  | 0 | CS ÚRS 2022 02 |  | základní |  | 0 | 0 | 0 | 0 | 0 | 16 | K | 2 |  |  |  | ROZPOCET | 0 | 0 | 0 | 0 | 0 | 1 | 0 | 16 | 422
| PP |  | Penetrace podkladu jednonásobná hloubková akrylátová bezbarvá na schodišti o výšce podlaží do 3,80 m | [14 empty] | PP | 2
| Online PSC |  | https://podminky.urs.cz/item/CS_URS_2022_02/784181127 | [14 empty] | Online PSC | 2
| VV |  | " schodiště - ramena a podesta" 1,5*3,7*2+4,5*1,5+0,25*(3,7*2+2,1) |  | 20.225 | [12 empty] | VV | 2 | 2 | True | 0 | ROZPOCET
| VV |  | Součet |  | 20.225 | [12 empty] | VV | 2 | 4 | True | 1 | ROZPOCET
212 | K | 784221101 | Dvojnásobné bílé malby ze směsí za sucha dobře otěruvzdorných v místnostech do 3,80 m | m2 | 1281.818 |  | 0 | CS ÚRS 2022 02 |  | základní |  | 0 | 0 | 0 | 0 | 0 | 16 | K | 2 |  |  |  | ROZPOCET | 0 | 0 | 0 | 0 | 0 | 1 | 0 | 16 | 424
| PP |  | Malby z malířských směsí otěruvzdorných za sucha dvojnásobné, bílé za sucha otěruvzdorné dobře v místnostech výšky do 3,80 m | [14 empty] | PP | 2
| Online PSC |  | https://podminky.urs.cz/item/CS_URS_2022_02/784221101 | [14 empty] | Online PSC | 2
213 | K | 784221107 | Dvojnásobné bílé malby ze směsí za sucha dobře otěruvzdorných na schodišti do 3,80 m | m2 | 20.225 |  | 0 | CS ÚRS 2022 02 |  | základní |  | 0 | 0 | 0 | 0 | 0 | 16 | K | 2 |  |  |  | ROZPOCET | 0 | 0 | 0 | 0 | 0 | 1 | 0 | 16 | 426
| PP |  | Malby z malířských směsí otěruvzdorných za sucha dvojnásobné, bílé za sucha otěruvzdorné dobře na schodišti o výšce podlaží do 3,80 m | [14 empty] | PP | 2
| Online PSC |  | https://podminky.urs.cz/item/CS_URS_2022_02/784221107 | [14 empty] | Online PSC | 2
214 | K | 784221153 | Příplatek k cenám 2x maleb za sucha otěruvzdorných za barevnou malbu v odstínu středně sytém | m2 | 384.545 |  | 0 | CS ÚRS 2022 02 |  | základní |  | 0 | 0 | 0 | 0 | 0 | 16 | K | 2 |  |  |  | ROZPOCET | 0 | 0 | 0 | 0 | 0 | 1 | 0 | 16 | 428
| PP |  | Malby z malířských směsí otěruvzdorných za sucha Příplatek k cenám dvojnásobných maleb na tónovacích automatech, v odstínu středně sytém | [14 empty] | PP | 2
| Online PSC |  | https://podminky.urs.cz/item/CS_URS_2022_02/784221153 | [14 empty] | Online PSC | 2
| P |  | Poznámka k položce: Poznámka k položce: 30% barva | [14 empty] | P | 2
| VV |  | 1281,818*0,3 "Přepočtené koeficientem množství |  | 384.545 | [12 empty] | VV | 2 | 2 | True | 0 | ROZPOCET
| VV |  | Součet |  | 384.545 | [12 empty] | VV | 2 | 4 | True | 1 | ROZPOCET
| D | 786 | Dokončovací práce - čalounické úpravy |  |  |  | 0 |  |  |  |  | 0 |  | 0 |  | 0 | 2 | D | 1 |  |  |  | ROZPOCET | [6 empty] | 0
215 | K | 7869600R1 | Koženková shrnovací stěna - zaměření, výroba, montáž, 2x doprava | soubor | 1 |  | 0 |  |  | základní |  | 0 | 0 | 0 | 0 | 0 | 16 | K | 2 |  |  |  | ROZPOCET | 0 | 0 | 0 | 0 | 0 | 1 | 0 | 16 | 430
| PP |  | Koženková shrnovací stěna - zaměření, výroba, montáž, 2x doprava 5700/2975mm | [14 empty] | PP | 2
216 | M | 6979600R1 | Koženková shrnovací stěna - dodávka 5700/2975 | soubor | 1 |  | 0 |  |  | základní |  | 0 | 0 | 0 | 0 | 0 | 32 | M | 2 |  |  |  | ROZPOCET | 0 | 0 | 0 | 0 | 0 | 1 | 0 | 16 | 432
| PP |  | Koženková shrnovací stěna - dodávka 5700/2975 | [14 empty] | PP | 2

## 02.D.1.4.1. - ZTI
{dff06433-1698-479b-90d8-1d45f1db81f1}
2
| KRYCÍ LIST SOUPISU PRACÍ | [7 empty] | v --- níže se nacházejí doplnkové a pomocné údaje k sestavám --- v | [8 empty] | False
Stavba:
Nejdek, MŠ Lipová - Celková rekonstrukce - P1 - Vnitřní
Objekt:
02.D.1.4.1. - ZTI
| KSO: |  |  |  |  | CC-CZ:
| Místo: |  | Nejdek, ul. Lipová |  |  | Datum: | 10. 8. 2022
| Zadavatel: |  |  |  |  | IČ:
|  | Město Nejdek, nám.Karla IV. 239, 362 21 Nejdek |  |  |  | DIČ:
| Uchazeč: |  |  |  |  | IČ: | Vyplň údaj
|  | Vyplň údaj |  |  |  | DIČ: | Vyplň údaj
| Projektant: |  |  |  |  | IČ:
|  | Projektová Kancelář PS, Ing. Irena Pichlová |  |  |  | DIČ:
| Zpracovatel: |  |  |  |  | IČ:
|  | Daniela Hahnová |  |  |  | DIČ:
Poznámka:
Soupis prací je sestaven s využitím Cenové soustavy ÚRS. Položky, které pochází z této cenové soustavy, jsou ve sloupci 'Cenová soustava' označeny popisem 'CS ÚRS' a úrovní příslušného kalendářního pololetí. Veškeré další informace vymezující popis a podmínky použití těchto položek z Cenové soustavy, které nejsou uvedeny přímo v soupisu prací, jsou neomezeně dálkově k dispozici na webu podminky.urs.cz.
| Cena bez DPH | [5 empty] | 0
|  |  | Základ daně |  |  | Sazba daně | Výše daně
| DPH | základní | 0 |  |  | 21% | 0
|  | snížená | 0 |  |  | 12% | 0
|  | zákl. přenesená | 0 |  |  | 21% | 0
|  | sníž. přenesená | 0 |  |  | 12% | 0
|  | nulová | 0 |  |  | 0% | 0
| Cena s DPH |  |  | v | CZK |  | 0
REKAPITULACE ČLENĚNÍ SOUPISU PRACÍ
Stavba:
Nejdek, MŠ Lipová - Celková rekonstrukce - P1 - Vnitřní
Objekt:
02.D.1.4.1. - ZTI
Místo: |  |  | Nejdek, ul. Lipová |  |  | Datum: | 10. 8. 2022
Zadavatel: |  |  | Město Nejdek, nám.Karla IV. 239, 362 21 Nejdek |  |  | Projektant: | Projektová Kancelář PS, Ing. Irena Pichlová
Uchazeč: |  |  | Vyplň údaj |  |  | Zpracovatel: | Daniela Hahnová
Kód dílu - Popis | [6 empty] | Cena celkem [CZK]
Náklady stavby celkem | [6 empty] | 0 | [11 empty] | -1
| HSV - Práce a dodávky HSV | [5 empty] | 0
| 1 - Zemní práce | [5 empty] | 0
| 2 - Zakládání | [5 empty] | 0
| 3 - Svislé a kompletní konstrukce | [5 empty] | 0
| 4 - Vodorovné konstrukce | [5 empty] | 0
| 6 - Úpravy povrchů, podlahy a osazování výplní | [5 empty] | 0
| 8 - Trubní vedení | [5 empty] | 0
| 9 - Ostatní konstrukce a práce, bourání | [5 empty] | 0
| 997 - Přesun sutě | [5 empty] | 0
| 998 - Přesun hmot | [5 empty] | 0
| PSV - Práce a dodávky PSV | [5 empty] | 0
| 711 - Izolace proti vodě, vlhkosti a plynům | [5 empty] | 0
| 721 - Zdravotechnika - vnitřní kanalizace | [5 empty] | 0
| 722 - Zdravotechnika - vnitřní vodovod | [5 empty] | 0
| 725 - Zdravotechnika - zařizovací předměty | [5 empty] | 0
| 726 - Zdravotechnika - předstěnové instalace | [5 empty] | 0
| VRN - Vedlejší rozpočtové náklady | [5 empty] | 0
| VRN1 - Průzkumné, geodetické a projektové práce | [5 empty] | 0
| VRN3 - Zařízení staveniště | [5 empty] | 0
| VRN6 - Územní vlivy | [5 empty] | 0
| VRN9 - Ostatní náklady | [5 empty] | 0
SOUPIS PRACÍ
Stavba:
Nejdek, MŠ Lipová - Celková rekonstrukce - P1 - Vnitřní
Objekt:
02.D.1.4.1. - ZTI
Místo: |  |  | Nejdek, ul. Lipová |  |  | Datum: | 10. 8. 2022
Zadavatel: |  |  | Město Nejdek, nám.Karla IV. 239, 362 21 Nejdek |  |  | Projektant: | Projektová Kancelář PS, Ing. Irena Pichlová
Uchazeč: |  |  | Vyplň údaj |  |  | Zpracovatel: | Daniela Hahnová
PČ | Typ | Kód | Popis | MJ | Množství | J.cena [CZK] | Cena celkem [CZK] | Cenová soustava |  | DPH | J. Nh [h] | Nh celkem [h] | J. hmotnost [t] | Hmotnost celkem [t] | J. suť [t] | Suť Celkem [t]
Náklady soupisu celkem | [6 empty] | 0 |  |  |  |  | 0 |  | 189.4227 |  | 37.8628 |  | D | -1 | [10 empty] | 0
| D | HSV | Práce a dodávky HSV |  |  |  | 0 |  |  |  |  | 0 |  | 187.8684 |  | 36.4548 | 1 | D | 0 |  |  |  | ROZPOCET | [6 empty] | 0
| D | 1 | Zemní práce |  |  |  | 0 |  |  |  |  | 0 |  | 127.4709 |  | 24.3 | 1 | D | 1 |  |  |  | ROZPOCET | [6 empty] | 0
1 | K | 113107135 | Odstranění podkladů nebo krytů ručně s přemístěním hmot na skládku na vzdálenost do 3 m nebo s naložením na dopravní prostředek z betonu vyztuženého sítěmi, o tl. vrstvy do 100 mm | m2 | 100 |  | 0 | CS ÚRS 2022 02 |  | základní |  | 0 | 0 | 0 | 0.243 | 24.3 | 4 | K | 2 |  |  |  | ROZPOCET | 0 | 0 | 0 | 0 | 0 | 1 | 0 | 4 | 2
| PP |  | Odstranění podkladů nebo krytů ručně s přemístěním hmot na skládku na vzdálenost do 3 m nebo s naložením na dopravní prostředek z betonu vyztuženého sítěmi, o tl. vrstvy do 100 mm | [14 empty] | PP | 2
| Online PSC |  | https://podminky.urs.cz/item/CS_URS_2022_02/113107135 | [14 empty] | Online PSC | 2
| VV |  | Překopy v místech nové dešťové a splaškové kanalizace - odhad | [14 empty] | VV | 2 | 1 | True | 0 | ROZPOCET
| VV |  | 100 |  | 100 | [12 empty] | VV | 2 | 2 | True | 0 | ROZPOCET
| VV |  | Součet |  | 100 | [12 empty] | VV | 2 | 4 | True | 1 | ROZPOCET
2 | K | 132151103 | Hloubení nezapažených rýh šířky do 800 mm strojně s urovnáním dna do předepsaného profilu a spádu v hornině třídy těžitelnosti I skupiny 1 a 2 přes 50 do 100 m3 | m3 | 94.113 |  | 0 | CS ÚRS 2022 02 |  | základní |  | 0 | 0 | 0 | 0 | 0 | 4 | K | 2 |  |  |  | ROZPOCET | 0 | 0 | 0 | 0 | 0 | 1 | 0 | 4 | 4
| PP |  | Hloubení nezapažených rýh šířky do 800 mm strojně s urovnáním dna do předepsaného profilu a spádu v hornině třídy těžitelnosti I skupiny 1 a 2 přes 50 do 100 m3 | [14 empty] | PP | 2
| Online PSC |  | https://podminky.urs.cz/item/CS_URS_2022_02/132151103 | [14 empty] | Online PSC | 2
| VV |  | Dešťová kanalizace | [14 empty] | VV | 2 | 1 | True | 0 | ROZPOCET
| VV |  | 27,5*(0,6*1,07) |  | 17.655 | [12 empty] | VV | 2 | 2 | True | 0 | ROZPOCET
| VV |  | 17,6*(0,6*1,275) |  | 13.464 | [12 empty] | VV | 2 | 2 | True | 0 | ROZPOCET
| VV |  | 4,9*(0,6*1,225) |  | 3.602 | [12 empty] | VV | 2 | 2 | True | 0 | ROZPOCET
| VV |  | 20*(0,6*1,225) |  | 14.7 | [12 empty] | VV | 2 | 2 | True | 0 | ROZPOCET
| VV |  | 4,29*(0,6*1,225) |  | 3.153 | [12 empty] | VV | 2 | 2 | True | 0 | ROZPOCET
| VV |  | 6*(0,6*1) |  | 3.6 | [12 empty] | VV | 2 | 2 | True | 0 | ROZPOCET
| VV |  | Mezisoučet |  | 56.174 | [12 empty] | VV | 2 | 3 | True | 0 | ROZPOCET
| VV |  | Zemní práce pro vybourání stávajícího kanalizačního potrubí - odhad | [14 empty] | VV | 2 | 1 | True | 0 | ROZPOCET
| VV |  | 48,64*(0,6*1,3) |  | 37.939 | [12 empty] | VV | 2 | 2 | True | 0 | ROZPOCET
| VV |  | Mezisoučet |  | 37.939 | [12 empty] | VV | 2 | 3 | True | 0 | ROZPOCET
| VV |  | Součet |  | 94.113 | [12 empty] | VV | 2 | 4 | True | 1 | ROZPOCET
3 | K | 132154102 | Hloubení zapažených rýh šířky do 800 mm strojně s urovnáním dna do předepsaného profilu a spádu v hornině třídy těžitelnosti I skupiny 1 a 2 přes 20 do 50 m3 | m3 | 28.868 |  | 0 | CS ÚRS 2022 02 |  | základní |  | 0 | 0 | 0 | 0 | 0 | 4 | K | 2 |  |  |  | ROZPOCET | 0 | 0 | 0 | 0 | 0 | 1 | 0 | 4 | 6
| PP |  | Hloubení zapažených rýh šířky do 800 mm strojně s urovnáním dna do předepsaného profilu a spádu v hornině třídy těžitelnosti I skupiny 1 a 2 přes 20 do 50 m3 | [14 empty] | PP | 2
| Online PSC |  | https://podminky.urs.cz/item/CS_URS_2022_02/132154102 | [14 empty] | Online PSC | 2
| VV |  | Splašková kanalizace - venkovní část | [14 empty] | VV | 2 | 1 | True | 0 | ROZPOCET
| VV |  | (12,4*0,8)*1,5 |  | 14.88 | [12 empty] | VV | 2 | 2 | True | 0 | ROZPOCET
| VV |  | Dešťová kanalizace | [14 empty] | VV | 2 | 1 | True | 0 | ROZPOCET
| VV |  | 13*(0,8*1,345) |  | 13.988 | [12 empty] | VV | 2 | 2 | True | 0 | ROZPOCET
| VV |  | Součet |  | 28.868 | [12 empty] | VV | 2 | 4 | True | 1 | ROZPOCET
4 | K | 132154202 | Hloubení zapažených rýh šířky přes 800 do 2 000 mm strojně s urovnáním dna do předepsaného profilu a spádu v hornině třídy těžitelnosti I skupiny 1 a 2 přes 20 do 50 m3 | m3 | 23.46 |  | 0 | CS ÚRS 2022 02 |  | základní |  | 0 | 0 | 0 | 0 | 0 | 4 | K | 2 |  |  |  | ROZPOCET | 0 | 0 | 0 | 0 | 0 | 1 | 0 | 4 | 8
| PP |  | Hloubení zapažených rýh šířky přes 800 do 2 000 mm strojně s urovnáním dna do předepsaného profilu a spádu v hornině třídy těžitelnosti I skupiny 1 a 2 přes 20 do 50 m3 | [14 empty] | PP | 2
| Online PSC |  | https://podminky.urs.cz/item/CS_URS_2022_02/132154202 | [14 empty] | Online PSC | 2
| VV |  | Vsakovací rigol | [14 empty] | VV | 2 | 1 | True | 0 | ROZPOCET
| VV |  | (9,2*1,5)*1,7 |  | 23.46 | [12 empty] | VV | 2 | 2 | True | 0 | ROZPOCET
| VV |  | Součet |  | 23.46 | [12 empty] | VV | 2 | 4 | True | 1 | ROZPOCET
5 | K | 139751101 | Vykopávka v uzavřených prostorech ručně v hornině třídy těžitelnosti I skupiny 1 až 3 | m3 | 12.042 |  | 0 | CS ÚRS 2022 02 |  | základní |  | 0 | 0 | 0 | 0 | 0 | 4 | K | 2 |  |  |  | ROZPOCET | 0 | 0 | 0 | 0 | 0 | 1 | 0 | 4 | 10
| PP |  | Vykopávka v uzavřených prostorech ručně v hornině třídy těžitelnosti I skupiny 1 až 3 | [14 empty] | PP | 2
| Online PSC |  | https://podminky.urs.cz/item/CS_URS_2022_02/139751101 | [14 empty] | Online PSC | 2
| VV |  | Splašková kanalizace v objektu | [14 empty] | VV | 2 | 1 | True | 0 | ROZPOCET
| VV |  | 22,3*(0,6*0,67) |  | 8.965 | [12 empty] | VV | 2 | 2 | True | 0 | ROZPOCET
| VV |  | 0,63*(0,6*0,82) |  | 0.31 | [12 empty] | VV | 2 | 2 | True | 0 | ROZPOCET
| VV |  | 1,03*(0,6*0,73) |  | 0.451 | [12 empty] | VV | 2 | 2 | True | 0 | ROZPOCET
| VV |  | 0,84*(0,6*0,7) |  | 0.353 | [12 empty] | VV | 2 | 2 | True | 0 | ROZPOCET
| VV |  | 2,69*(0,6*0,63) |  | 1.017 | [12 empty] | VV | 2 | 2 | True | 0 | ROZPOCET
| VV |  | 1,1*(0,6*0,63) |  | 0.416 | [12 empty] | VV | 2 | 2 | True | 0 | ROZPOCET
| VV |  | 0,77*(0,6*0,54) |  | 0.249 | [12 empty] | VV | 2 | 2 | True | 0 | ROZPOCET
| VV |  | 0,44*(0,6*0,63) |  | 0.166 | [12 empty] | VV | 2 | 2 | True | 0 | ROZPOCET
| VV |  | 0,4*(0,6*0,48) |  | 0.115 | [12 empty] | VV | 2 | 2 | True | 0 | ROZPOCET
| VV |  | Součet |  | 12.042 | [12 empty] | VV | 2 | 4 | True | 1 | ROZPOCET
6 | K | 151101101 | Zřízení pažení a rozepření stěn rýh pro podzemní vedení příložné pro jakoukoliv mezerovitost, hloubky do 2 m | m2 | 103.45 |  | 0 | CS ÚRS 2022 02 |  | základní |  | 0 | 0.00084 | 0.086898 | 0 | 0 | 4 | K | 2 |  |  |  | ROZPOCET | 0 | 0 | 0 | 0 | 0 | 1 | 0 | 4 | 12
| PP |  | Zřízení pažení a rozepření stěn rýh pro podzemní vedení příložné pro jakoukoliv mezerovitost, hloubky do 2 m | [14 empty] | PP | 2
| Online PSC |  | https://podminky.urs.cz/item/CS_URS_2022_02/151101101 | [14 empty] | Online PSC | 2
| VV |  | Splašková kanalizace - venkovní část | [14 empty] | VV | 2 | 1 | True | 0 | ROZPOCET
| VV |  | (12,4*2)*1,5 |  | 37.2 | [12 empty] | VV | 2 | 2 | True | 0 | ROZPOCET
| VV |  | Dešťová kanalizace | [14 empty] | VV | 2 | 1 | True | 0 | ROZPOCET
| VV |  | 13*(2*1,345) |  | 34.97 | [12 empty] | VV | 2 | 2 | True | 0 | ROZPOCET
| VV |  | Vsakovací rigol | [14 empty] | VV | 2 | 1 | True | 0 | ROZPOCET
| VV |  | (9,2*2)*1,7 |  | 31.28 | [12 empty] | VV | 2 | 2 | True | 0 | ROZPOCET
| VV |  | Součet |  | 103.45 | [12 empty] | VV | 2 | 4 | True | 1 | ROZPOCET
7 | K | 151101111 | Odstranění pažení a rozepření stěn rýh pro podzemní vedení s uložením materiálu na vzdálenost do 3 m od kraje výkopu příložné, hloubky do 2 m | m2 | 103.45 |  | 0 | CS ÚRS 2022 02 |  | základní |  | 0 | 0 | 0 | 0 | 0 | 4 | K | 2 |  |  |  | ROZPOCET | 0 | 0 | 0 | 0 | 0 | 1 | 0 | 4 | 14
| PP |  | Odstranění pažení a rozepření stěn rýh pro podzemní vedení s uložením materiálu na vzdálenost do 3 m od kraje výkopu příložné, hloubky do 2 m | [14 empty] | PP | 2
| Online PSC |  | https://podminky.urs.cz/item/CS_URS_2022_02/151101111 | [14 empty] | Online PSC | 2
8 | K | 167111101 | Nakládání, skládání a překládání neulehlého výkopku nebo sypaniny ručně nakládání, z hornin třídy těžitelnosti I, skupiny 1 až 3 | m3 | 9.882 |  | 0 | CS ÚRS 2022 02 |  | základní |  | 0 | 0 | 0 | 0 | 0 | 4 | K | 2 |  |  |  | ROZPOCET | 0 | 0 | 0 | 0 | 0 | 1 | 0 | 4 | 16
| PP |  | Nakládání, skládání a překládání neulehlého výkopku nebo sypaniny ručně nakládání, z hornin třídy těžitelnosti I, skupiny 1 až 3 | [14 empty] | PP | 2
| Online PSC |  | https://podminky.urs.cz/item/CS_URS_2022_02/167111101 | [14 empty] | Online PSC | 2
| VV |  | 12,042-2,16 |  | 9.882 | [12 empty] | VV | 2 | 2 | True | 0 | ROZPOCET
| VV |  | Součet |  | 9.882 | [12 empty] | VV | 2 | 4 | True | 1 | ROZPOCET
9 | K | 167151101 | Nakládání, skládání a překládání neulehlého výkopku nebo sypaniny strojně nakládání, množství do 100 m3, z horniny třídy těžitelnosti I, skupiny 1 až 3 | m3 | 31.882 |  | 0 | CS ÚRS 2022 02 |  | základní |  | 0 | 0 | 0 | 0 | 0 | 4 | K | 2 |  |  |  | ROZPOCET | 0 | 0 | 0 | 0 | 0 | 1 | 0 | 4 | 18
| PP |  | Nakládání, skládání a překládání neulehlého výkopku nebo sypaniny strojně nakládání, množství do 100 m3, z horniny třídy těžitelnosti I, skupiny 1 až 3 | [14 empty] | PP | 2
| Online PSC |  | https://podminky.urs.cz/item/CS_URS_2022_02/167151101 | [14 empty] | Online PSC | 2
| VV |  | 94,113+28,868+23,46-114,559 |  | 31.882 | [12 empty] | VV | 2 | 2 | True | 0 | ROZPOCET
| VV |  | Součet |  | 31.882 | [12 empty] | VV | 2 | 4 | True | 1 | ROZPOCET
10 | K | 162211311 | Vodorovné přemístění výkopku nebo sypaniny stavebním kolečkem s vyprázdněním kolečka na hromady nebo do dopravního prostředku na vzdálenost do 10 m z horniny třídy těžitelnosti I, skupiny 1 až 3 | m3 | 9.882 |  | 0 | CS ÚRS 2022 02 |  | základní |  | 0 | 0 | 0 | 0 | 0 | 4 | K | 2 |  |  |  | ROZPOCET | 0 | 0 | 0 | 0 | 0 | 1 | 0 | 4 | 20
| PP |  | Vodorovné přemístění výkopku nebo sypaniny stavebním kolečkem s vyprázdněním kolečka na hromady nebo do dopravního prostředku na vzdálenost do 10 m z horniny třídy těžitelnosti I, skupiny 1 až 3 | [14 empty] | PP | 2
| Online PSC |  | https://podminky.urs.cz/item/CS_URS_2022_02/162211311 | [14 empty] | Online PSC | 2
11 | K | 162211319 | Vodorovné přemístění výkopku nebo sypaniny stavebním kolečkem s vyprázdněním kolečka na hromady nebo do dopravního prostředku na vzdálenost do 10 m Příplatek za každých dalších 10 m k ceně -1311 | m3 | 19.764 |  | 0 | CS ÚRS 2022 02 |  | základní |  | 0 | 0 | 0 | 0 | 0 | 4 | K | 2 |  |  |  | ROZPOCET | 0 | 0 | 0 | 0 | 0 | 1 | 0 | 4 | 22
| PP |  | Vodorovné přemístění výkopku nebo sypaniny stavebním kolečkem s vyprázdněním kolečka na hromady nebo do dopravního prostředku na vzdálenost do 10 m Příplatek za každých dalších 10 m k ceně -1311 | [14 empty] | PP | 2
| Online PSC |  | https://podminky.urs.cz/item/CS_URS_2022_02/162211319 | [14 empty] | Online PSC | 2
| VV |  | 9,882*2 |  | 19.764 | [12 empty] | VV | 2 | 2 | True | 0 | ROZPOCET
| VV |  | Součet |  | 19.764 | [12 empty] | VV | 2 | 4 | True | 1 | ROZPOCET
12 | K | 162751113 | Vodorovné přemístění výkopku nebo sypaniny po suchu na obvyklém dopravním prostředku, bez naložení výkopku, avšak se složením bez rozhrnutí z horniny třídy těžitelnosti I skupiny 1 až 3 na vzdálenost přes 5 000 do 6 000 m | m3 | 41.764 |  | 0 | CS ÚRS 2022 02 |  | základní |  | 0 | 0 | 0 | 0 | 0 | 4 | K | 2 |  |  |  | ROZPOCET | 0 | 0 | 0 | 0 | 0 | 1 | 0 | 4 | 24
| PP |  | Vodorovné přemístění výkopku nebo sypaniny po suchu na obvyklém dopravním prostředku, bez naložení výkopku, avšak se složením bez rozhrnutí z horniny třídy těžitelnosti I skupiny 1 až 3 na vzdálenost přes 5 000 do 6 000 m | [14 empty] | PP | 2
| Online PSC |  | https://podminky.urs.cz/item/CS_URS_2022_02/162751113 | [14 empty] | Online PSC | 2
| VV |  | 9,882+31,882 |  | 41.764 | [12 empty] | VV | 2 | 2 | True | 0 | ROZPOCET
| VV |  | Součet |  | 41.764 | [12 empty] | VV | 2 | 4 | True | 1 | ROZPOCET
13 | K | 171251201 | Uložení sypaniny na skládky nebo meziskládky bez hutnění s upravením uložené sypaniny do předepsaného tvaru | m3 | 41.764 |  | 0 | CS ÚRS 2022 02 |  | základní |  | 0 | 0 | 0 | 0 | 0 | 4 | K | 2 |  |  |  | ROZPOCET | 0 | 0 | 0 | 0 | 0 | 1 | 0 | 4 | 26
| PP |  | Uložení sypaniny na skládky nebo meziskládky bez hutnění s upravením uložené sypaniny do předepsaného tvaru | [14 empty] | PP | 2
| Online PSC |  | https://podminky.urs.cz/item/CS_URS_2022_02/171251201 | [14 empty] | Online PSC | 2
14 | K | 171201231 | Poplatek za uložení stavebního odpadu na recyklační skládce (skládkovné) zeminy a kamení zatříděného do Katalogu odpadů pod kódem 17 05 04 | t | 75.175 |  | 0 | CS ÚRS 2022 02 |  | základní |  | 0 | 0 | 0 | 0 | 0 | 4 | K | 2 |  |  |  | ROZPOCET | 0 | 0 | 0 | 0 | 0 | 1 | 0 | 4 | 28
| PP |  | Poplatek za uložení stavebního odpadu na recyklační skládce (skládkovné) zeminy a kamení zatříděného do Katalogu odpadů pod kódem 17 05 04 | [14 empty] | PP | 2
| Online PSC |  | https://podminky.urs.cz/item/CS_URS_2022_02/171201231 | [14 empty] | Online PSC | 2
| VV |  | 41,764*1,8 |  | 75.175 | [12 empty] | VV | 2 | 2 | True | 0 | ROZPOCET
| VV |  | Součet |  | 75.175 | [12 empty] | VV | 2 | 4 | True | 1 | ROZPOCET
15 | K | 175111101 | Obsypání potrubí ručně sypaninou z vhodných hornin třídy těžitelnosti I a II, skupiny 1 až 4 nebo materiálem připraveným podél výkopu ve vzdálenosti do 3 m od jeho kraje pro jakoukoliv hloubku výkopu a míru zhutnění bez prohození sypaniny | m3 | 8.154 |  | 0 | CS ÚRS 2022 02 |  | základní |  | 0 | 0 | 0 | 0 | 0 | 4 | K | 2 |  |  |  | ROZPOCET | 0 | 0 | 0 | 0 | 0 | 1 | 0 | 4 | 30
| PP |  | Obsypání potrubí ručně sypaninou z vhodných hornin třídy těžitelnosti I a II, skupiny 1 až 4 nebo materiálem připraveným podél výkopu ve vzdálenosti do 3 m od jeho kraje pro jakoukoliv hloubku výkopu a míru zhutnění bez prohození sypaniny | [14 empty] | PP | 2
| Online PSC |  | https://podminky.urs.cz/item/CS_URS_2022_02/175111101 | [14 empty] | Online PSC | 2
| VV |  | Splašková kanalizace - uvnitř budovy | [14 empty] | VV | 2 | 1 | True | 0 | ROZPOCET
| VV |  | (22,3+0,63+1,03+0,84+2,69+1,1+0,77+0,44+0,4)*(0,6*0,45) |  | 8.154 | [12 empty] | VV | 2 | 2 | True | 0 | ROZPOCET
| VV |  | Součet |  | 8.154 | [12 empty] | VV | 2 | 4 | True | 1 | ROZPOCET
16 | M | 58341341 | kamenivo drcené drobné frakce 0/4 | t | 16.308 |  | 0 | CS ÚRS 2022 02 |  | základní |  | 0 | 1 | 16.308 | 0 | 0 | 8 | M | 2 |  |  |  | ROZPOCET | 0 | 0 | 0 | 0 | 0 | 1 | 0 | 4 | 32
| PP |  | kamenivo drcené drobné frakce 0/4 | [14 empty] | PP | 2
| VV |  | 8,154*2 "Přepočtené koeficientem množství |  | 16.308 | [12 empty] | VV | 2 | 2 | True | 0 | ROZPOCET
| VV |  | Součet |  | 16.308 | [12 empty] | VV | 2 | 4 | True | 1 | ROZPOCET
17 | K | 175151101 | Obsypání potrubí strojně sypaninou z vhodných třídy těžitelnosti I a II, skupiny 1 až 4 nebo materiálem připraveným podél výkopu ve vzdálenosti do 3 m od jeho kraje, pro jakoukoliv hloubku výkopu a míru zhutnění bez prohození sypaniny | m3 | 28.536 |  | 0 | CS ÚRS 2022 02 |  | základní |  | 0 | 0 | 0 | 0 | 0 | 4 | K | 2 |  |  |  | ROZPOCET | 0 | 0 | 0 | 0 | 0 | 1 | 0 | 4 | 34
| PP |  | Obsypání potrubí strojně sypaninou z vhodných třídy těžitelnosti I a II, skupiny 1 až 4 nebo materiálem připraveným podél výkopu ve vzdálenosti do 3 m od jeho kraje, pro jakoukoliv hloubku výkopu a míru zhutnění bez prohození sypaniny | [14 empty] | PP | 2
| Online PSC |  | https://podminky.urs.cz/item/CS_URS_2022_02/175151101 | [14 empty] | Online PSC | 2
| VV |  | Splašková kanalizace - venkovní část | [14 empty] | VV | 2 | 1 | True | 0 | ROZPOCET
| VV |  | (12,4*0,6)*0,45 |  | 3.348 | [12 empty] | VV | 2 | 2 | True | 0 | ROZPOCET
| VV |  | Dešťová kanalizace | [14 empty] | VV | 2 | 1 | True | 0 | ROZPOCET
| VV |  | ((27,5+17,6+4,9+20+4,29+6+13)*0,6)*0,45 |  | 25.188 | [12 empty] | VV | 2 | 2 | True | 0 | ROZPOCET
| VV |  | Součet |  | 28.536 | [12 empty] | VV | 2 | 4 | True | 1 | ROZPOCET
18 | M | 58341341 | kamenivo drcené drobné frakce 0/4 | t | 57.072 |  | 0 | CS ÚRS 2022 02 |  | základní |  | 0 | 1 | 57.072 | 0 | 0 | 8 | M | 2 |  |  |  | ROZPOCET | 0 | 0 | 0 | 0 | 0 | 1 | 0 | 4 | 36
| PP |  | kamenivo drcené drobné frakce 0/4 | [14 empty] | PP | 2
| VV |  | 28,536*2 "Přepočtené koeficientem množství |  | 57.072 | [12 empty] | VV | 2 | 2 | True | 0 | ROZPOCET
| VV |  | Součet |  | 57.072 | [12 empty] | VV | 2 | 4 | True | 1 | ROZPOCET
19 | K | 174111101 | Zásyp sypaninou z jakékoliv horniny ručně s uložením výkopku ve vrstvách se zhutněním jam, šachet, rýh nebo kolem objektů v těchto vykopávkách | m3 | 2.16 |  | 0 | CS ÚRS 2022 02 |  | základní |  | 0 | 0 | 0 | 0 | 0 | 4 | K | 2 |  |  |  | ROZPOCET | 0 | 0 | 0 | 0 | 0 | 1 | 0 | 4 | 38
| PP |  | Zásyp sypaninou z jakékoliv horniny ručně s uložením výkopku ve vrstvách se zhutněním jam, šachet, rýh nebo kolem objektů v těchto vykopávkách | [14 empty] | PP | 2
| Online PSC |  | https://podminky.urs.cz/item/CS_URS_2022_02/174111101 | [14 empty] | Online PSC | 2
| VV |  | Splašková kanalizace v objektu | [14 empty] | VV | 2 | 1 | True | 0 | ROZPOCET
| VV |  | 22,3*(0,6*0,12) |  | 1.606 | [12 empty] | VV | 2 | 2 | True | 0 | ROZPOCET
| VV |  | 0,63*(0,6*0,27) |  | 0.102 | [12 empty] | VV | 2 | 2 | True | 0 | ROZPOCET
| VV |  | 1,03*(0,6*0,28) |  | 0.173 | [12 empty] | VV | 2 | 2 | True | 0 | ROZPOCET
| VV |  | 0,84*(0,6*0,15) |  | 0.076 | [12 empty] | VV | 2 | 2 | True | 0 | ROZPOCET
| VV |  | 2,69*(0,6*0,08) |  | 0.129 | [12 empty] | VV | 2 | 2 | True | 0 | ROZPOCET
| VV |  | 1,1*(0,6*0,08) |  | 0.053 | [12 empty] | VV | 2 | 2 | True | 0 | ROZPOCET
| VV |  | 0,44*(0,6*0,08) |  | 0.021 | [12 empty] | VV | 2 | 2 | True | 0 | ROZPOCET
| VV |  | Součet |  | 2.16 | [12 empty] | VV | 2 | 4 | True | 1 | ROZPOCET
20 | K | 174151101 | Zásyp sypaninou z jakékoliv horniny strojně s uložením výkopku ve vrstvách se zhutněním jam, šachet, rýh nebo kolem objektů v těchto vykopávkách | m3 | 114.559 |  | 0 | CS ÚRS 2022 02 |  | základní |  | 0 | 0 | 0 | 0 | 0 | 4 | K | 2 |  |  |  | ROZPOCET | 0 | 0 | 0 | 0 | 0 | 1 | 0 | 4 | 40
| PP |  | Zásyp sypaninou z jakékoliv horniny strojně s uložením výkopku ve vrstvách se zhutněním jam, šachet, rýh nebo kolem objektů v těchto vykopávkách | [14 empty] | PP | 2
| Online PSC |  | https://podminky.urs.cz/item/CS_URS_2022_02/174151101 | [14 empty] | Online PSC | 2
| VV |  | Splašková kanalizace - venkovní část | [14 empty] | VV | 2 | 1 | True | 0 | ROZPOCET
| VV |  | (12,4*0,8)*0,95 |  | 9.424 | [12 empty] | VV | 2 | 2 | True | 0 | ROZPOCET
| VV |  | (12.4*0.2)*0,55 |  | 1.364 | [12 empty] | VV | 2 | 2 | True | 0 | ROZPOCET
| VV |  | Dešťová kanalizace | [14 empty] | VV | 2 | 1 | True | 0 | ROZPOCET
| VV |  | 27,5*(0,6*0,52) |  | 8.58 | [12 empty] | VV | 2 | 2 | True | 0 | ROZPOCET
| VV |  | 17,6*(0,6*0,725) |  | 7.656 | [12 empty] | VV | 2 | 2 | True | 0 | ROZPOCET
| VV |  | 4,9*(0,6*0,725) |  | 2.132 | [12 empty] | VV | 2 | 2 | True | 0 | ROZPOCET
| VV |  | 20*(0,6*0,725) |  | 8.7 | [12 empty] | VV | 2 | 2 | True | 0 | ROZPOCET
| VV |  | 4,29*(0,6*0,725) |  | 1.866 | [12 empty] | VV | 2 | 2 | True | 0 | ROZPOCET
| VV |  | 6*(0,6*0,45) |  | 1.62 | [12 empty] | VV | 2 | 2 | True | 0 | ROZPOCET
| VV |  | 13*(0,8*1,795) |  | 18.668 | [12 empty] | VV | 2 | 2 | True | 0 | ROZPOCET
| VV |  | 13*(0,2*0,55) |  | 1.43 | [12 empty] | VV | 2 | 2 | True | 0 | ROZPOCET
| VV |  | Vsakovací rigol | [14 empty] | VV | 2 | 1 | True | 0 | ROZPOCET
| VV |  | (9,2*1,5)*1,1 |  | 15.18 | [12 empty] | VV | 2 | 2 | True | 0 | ROZPOCET
| VV |  | Zásyp po vybourání stávajícího kanalizačního potrubí - odhad | [14 empty] | VV | 2 | 1 | True | 0 | ROZPOCET
| VV |  | 48,64*(0,6*1,3) |  | 37.939 | [12 empty] | VV | 2 | 2 | True | 0 | ROZPOCET
| VV |  | Součet |  | 114.559 | [12 empty] | VV | 2 | 4 | True | 1 | ROZPOCET
21 | K | 181351103 | Rozprostření a urovnání ornice v rovině nebo ve svahu sklonu do 1:5 strojně při souvislé ploše přes 100 do 500 m2, tl. vrstvy do 200 mm | m2 | 200 |  | 0 | CS ÚRS 2022 02 |  | základní |  | 0 | 0 | 0 | 0 | 0 | 4 | K | 2 |  |  |  | ROZPOCET | 0 | 0 | 0 | 0 | 0 | 1 | 0 | 4 | 42
| PP |  | Rozprostření a urovnání ornice v rovině nebo ve svahu sklonu do 1:5 strojně při souvislé ploše přes 100 do 500 m2, tl. vrstvy do 200 mm | [14 empty] | PP | 2
| Online PSC |  | https://podminky.urs.cz/item/CS_URS_2022_02/181351103 | [14 empty] | Online PSC | 2
22 | M | 10364101 | zemina pro terénní úpravy - ornice | t | 54 |  | 0 | CS ÚRS 2022 02 |  | základní |  | 0 | 1 | 54 | 0 | 0 | 8 | M | 2 |  |  |  | ROZPOCET | 0 | 0 | 0 | 0 | 0 | 1 | 0 | 4 | 44
| PP |  | zemina pro terénní úpravy - ornice | [14 empty] | PP | 2
| VV |  | (200*0,15)*1,8 |  | 54 | [12 empty] | VV | 2 | 2 | True | 0 | ROZPOCET
| VV |  | Součet |  | 54 | [12 empty] | VV | 2 | 4 | True | 1 | ROZPOCET
23 | K | 181411131 | Založení trávníku na půdě předem připravené plochy do 1000 m2 výsevem včetně utažení parkového v rovině nebo na svahu do 1:5 | m2 | 200 |  | 0 | CS ÚRS 2022 02 |  | základní |  | 0 | 0 | 0 | 0 | 0 | 4 | K | 2 |  |  |  | ROZPOCET | 0 | 0 | 0 | 0 | 0 | 1 | 0 | 4 | 46
| PP |  | Založení trávníku na půdě předem připravené plochy do 1000 m2 výsevem včetně utažení parkového v rovině nebo na svahu do 1:5 | [14 empty] | PP | 2
| Online PSC |  | https://podminky.urs.cz/item/CS_URS_2022_02/181411131 | [14 empty] | Online PSC | 2
24 | M | 00572410 | osivo směs travní parková | kg | 4 |  | 0 | CS ÚRS 2022 02 |  | základní |  | 0 | 0.001 | 0.004 | 0 | 0 | 8 | M | 2 |  |  |  | ROZPOCET | 0 | 0 | 0 | 0 | 0 | 1 | 0 | 4 | 48
| PP |  | osivo směs travní parková | [14 empty] | PP | 2
| VV |  | 200*0,02 "Přepočtené koeficientem množství |  | 4 | [12 empty] | VV | 2 | 2 | True | 0 | ROZPOCET
| VV |  | Součet |  | 4 | [12 empty] | VV | 2 | 4 | True | 1 | ROZPOCET
| D | 2 | Zakládání |  |  |  | 0 |  |  |  |  | 0 |  | 9.0047 |  | 0 | 1 | D | 1 |  |  |  | ROZPOCET | [6 empty] | 0
25 | K | 212532111 | Lože pro trativody z kameniva hrubého drceného - fr. 8 až 12mm | m3 | 5.52 |  | 0 | CS ÚRS 2022 02 |  | základní |  | 0 | 1.63 | 8.9976 | 0 | 0 | 4 | K | 2 |  |  |  | ROZPOCET | 0 | 0 | 0 | 0 | 0 | 1 | 0 | 4 | 50
| PP |  | Lože pro trativody z kameniva hrubého drceného - fr. 8 až 12mm | [14 empty] | PP | 2
| Online PSC |  | https://podminky.urs.cz/item/CS_URS_2022_02/212532111 | [14 empty] | Online PSC | 2
| VV |  | Vsakovací rigol | [14 empty] | VV | 2 | 1 | True | 0 | ROZPOCET
| VV |  | (9,2*1,5)*0,4 |  | 5.52 | [12 empty] | VV | 2 | 2 | True | 0 | ROZPOCET
| VV |  | Součet |  | 5.52 | [12 empty] | VV | 2 | 4 | True | 1 | ROZPOCET
26 | K | 212750101/R | Trativody z drenážních a melioračních trubek pro budovy bez lože a obsypu v otevřeném výkopu trubka tyčová PVC-U plocha pro vtékání vody min. 80 cm2/m SN 4 celoperforovaná 360° DN 100 | m | 9.2 |  | 0 |  |  | základní |  | 0 | 0 | 0 | 0 | 0 | 4 | K | 2 |  |  |  | ROZPOCET | 0 | 0 | 0 | 0 | 0 | 1 | 0 | 4 | 52
| PP |  | Trativody z drenážních a melioračních trubek pro budovy bez lože a obsypu v otevřeném výkopu trubka tyčová PVC-U plocha pro vtékání vody min. 80 cm2/m SN 4 celoperforovaná 360° DN 100 | [14 empty] | PP | 2
| VV |  | Vsakovací rigol | [14 empty] | VV | 2 | 1 | True | 0 | ROZPOCET
| VV |  | 9,2 |  | 9.2 | [12 empty] | VV | 2 | 2 | True | 0 | ROZPOCET
| VV |  | Součet |  | 9.2 | [12 empty] | VV | 2 | 4 | True | 1 | ROZPOCET
27 | K | 211971110 | Zřízení opláštění výplně z geotextilie odvodňovacích žeber nebo trativodů v rýze nebo zářezu se stěnami šikmými o sklonu do 1:2 | m2 | 13.8 |  | 0 | CS ÚRS 2022 02 |  | základní |  | 0 | 0.00017 | 0.002346 | 0 | 0 | 4 | K | 2 |  |  |  | ROZPOCET | 0 | 0 | 0 | 0 | 0 | 1 | 0 | 4 | 54
| PP |  | Zřízení opláštění výplně z geotextilie odvodňovacích žeber nebo trativodů v rýze nebo zářezu se stěnami šikmými o sklonu do 1:2 | [14 empty] | PP | 2
| Online PSC |  | https://podminky.urs.cz/item/CS_URS_2022_02/211971110 | [14 empty] | Online PSC | 2
| VV |  | Vsakovací rigol | [14 empty] | VV | 2 | 1 | True | 0 | ROZPOCET
| VV |  | 9,2*1,5 |  | 13.8 | [12 empty] | VV | 2 | 2 | True | 0 | ROZPOCET
| VV |  | Součet |  | 13.8 | [12 empty] | VV | 2 | 4 | True | 1 | ROZPOCET
28 | M | 69311068 | geotextilie netkaná separační, ochranná, filtrační, drenážní PP 300g/m2 | m2 | 15.87 |  | 0 | CS ÚRS 2022 02 |  | základní |  | 0 | 0.0003 | 0.004761 | 0 | 0 | 8 | M | 2 |  |  |  | ROZPOCET | 0 | 0 | 0 | 0 | 0 | 1 | 0 | 4 | 56
| PP |  | geotextilie netkaná separační, ochranná, filtrační, drenážní PP 300g/m2 | [14 empty] | PP | 2
| VV |  | 13,8*1,15 "Přepočtené koeficientem množství |  | 15.87 | [12 empty] | VV | 2 | 2 | True | 0 | ROZPOCET
| VV |  | Součet |  | 15.87 | [12 empty] | VV | 2 | 4 | True | 1 | ROZPOCET
29 | K | 211561111/R | Výplň kamenivem do rýh odvodňovacích žeber nebo trativodů bez zhutnění, s úpravou povrchu výplně kamenivem hrubým drceným frakce 8 až 12 mm | m3 | 4.14 |  | 0 |  |  | základní |  | 0 | 0 | 0 | 0 | 0 | 4 | K | 2 |  |  |  | ROZPOCET | 0 | 0 | 0 | 0 | 0 | 1 | 0 | 4 | 58
| PP |  | Výplň kamenivem do rýh odvodňovacích žeber nebo trativodů bez zhutnění, s úpravou povrchu výplně kamenivem hrubým drceným frakce 8 až 12 mm | [14 empty] | PP | 2
| VV |  | Vsakovací rigol | [14 empty] | VV | 2 | 1 | True | 0 | ROZPOCET
| VV |  | (9,2*1,5)*0,3 |  | 4.14 | [12 empty] | VV | 2 | 2 | True | 0 | ROZPOCET
| VV |  | Součet |  | 4.14 | [12 empty] | VV | 2 | 4 | True | 1 | ROZPOCET
| D | 3 | Svislé a kompletní konstrukce |  |  |  | 0 |  |  |  |  | 0 |  | 0 |  | 0 | 1 | D | 1 |  |  |  | ROZPOCET | [6 empty] | 0
30 | K | 359901211 | Monitoring stok (kamerový systém) jakékoli výšky nová kanalizace | m | 113.5 |  | 0 | CS ÚRS 2022 02 |  | základní |  | 0 | 0 | 0 | 0 | 0 | 4 | K | 2 |  |  |  | ROZPOCET | 0 | 0 | 0 | 0 | 0 | 1 | 0 | 4 | 60
| PP |  | Monitoring stok (kamerový systém) jakékoli výšky nová kanalizace | [14 empty] | PP | 2
| Online PSC |  | https://podminky.urs.cz/item/CS_URS_2022_02/359901211 | [14 empty] | Online PSC | 2
| VV |  | Venkovní splašková a dešťová kanalizace | [14 empty] | VV | 2 | 1 | True | 0 | ROZPOCET
| VV |  | 12,4+6+95,1 |  | 113.5 | [12 empty] | VV | 2 | 2 | True | 0 | ROZPOCET
| VV |  | Součet |  | 113.5 | [12 empty] | VV | 2 | 4 | True | 1 | ROZPOCET
| D | 4 | Vodorovné konstrukce |  |  |  | 0 |  |  |  |  | 0 |  | 15.4154 |  | 0 | 1 | D | 1 |  |  |  | ROZPOCET | [6 empty] | 0
31 | K | 451572111 | Lože pod potrubí, stoky a drobné objekty v otevřeném výkopu z kameniva drobného těženého 0 až 4 mm | m3 | 8.153 |  | 0 | CS ÚRS 2022 02 |  | základní |  | 0 | 1.8908 | 15.4154 | 0 | 0 | 4 | K | 2 |  |  |  | ROZPOCET | 0 | 0 | 0 | 0 | 0 | 1 | 0 | 4 | 62
| PP |  | Lože pod potrubí, stoky a drobné objekty v otevřeném výkopu z kameniva drobného těženého 0 až 4 mm | [14 empty] | PP | 2
| Online PSC |  | https://podminky.urs.cz/item/CS_URS_2022_02/451572111 | [14 empty] | Online PSC | 2
| VV |  | Splašková kanalizace - venkovní část | [14 empty] | VV | 2 | 1 | True | 0 | ROZPOCET
| VV |  | (12,4*0,6)*0,1 |  | 0.744 | [12 empty] | VV | 2 | 2 | True | 0 | ROZPOCET
| VV |  | Splašková kanalizace - uvnitř budovy | [14 empty] | VV | 2 | 1 | True | 0 | ROZPOCET
| VV |  | (22,3+0,63+1,03+0,84+2,69+1,1+0,77+0,44+0,4)*(0,6*0,1) |  | 1.812 | [12 empty] | VV | 2 | 2 | True | 0 | ROZPOCET
| VV |  | Dešťová kanalizace | [14 empty] | VV | 2 | 1 | True | 0 | ROZPOCET
| VV |  | ((27,5+17,6+4,9+20+4,29+6+13)*0,6)*0,1 |  | 5.597 | [12 empty] | VV | 2 | 2 | True | 0 | ROZPOCET
| VV |  | Součet |  | 8.153 | [12 empty] | VV | 2 | 4 | True | 1 | ROZPOCET
| D | 6 | Úpravy povrchů, podlahy a osazování výplní |  |  |  | 0 |  |  |  |  | 0 |  | 35.1085 |  | 0 | 1 | D | 1 |  |  |  | ROZPOCET | [6 empty] | 0
32 | K | 631312141 | Doplnění dosavadních mazanin prostým betonem s dodáním hmot, bez potěru, plochy jednotlivě rýh v dosavadních mazaninách | m3 | 14.783 |  | 0 | CS ÚRS 2022 02 |  | základní |  | 0 | 2.301 | 34.016 | 0 | 0 | 4 | K | 2 |  |  |  | ROZPOCET | 0 | 0 | 0 | 0 | 0 | 1 | 0 | 4 | 64
| PP |  | Doplnění dosavadních mazanin prostým betonem s dodáním hmot, bez potěru, plochy jednotlivě rýh v dosavadních mazaninách | [14 empty] | PP | 2
| Online PSC |  | https://podminky.urs.cz/item/CS_URS_2022_02/631312141 | [14 empty] | Online PSC | 2
| VV |  | Pro rozvody splaškové kanalizace | [14 empty] | VV | 2 | 1 | True | 0 | ROZPOCET
| VV |  | Vrchní mazanina š. 800mm | [14 empty] | VV | 2 | 1 | True | 0 | ROZPOCET
| VV |  | ((0,98+21,5+0,3+0,3+1,03+0,84+0,3+0,9+1,53+0,3+0,86+0,77+0,5+0,4)*0,8)*0,1 |  | 2.441 | [12 empty] | VV | 2 | 2 | True | 0 | ROZPOCET
| VV |  | Spodní mazanina š. 600mm | [14 empty] | VV | 2 | 1 | True | 0 | ROZPOCET
| VV |  | ((0,98+21,5+0,3+0,3+1,03+0,84+0,3+0,9+1,53+0,3+0,86+0,77+0,5+0,45)*0,6)*0,07 |  | 1.284 | [12 empty] | VV | 2 | 2 | True | 0 | ROZPOCET
| VV |  | Pro rozvody vodovodu 1. a 2.NP | [14 empty] | VV | 2 | 1 | True | 0 | ROZPOCET
| VV |  | Vrchní mazanina š. 300mm | [14 empty] | VV | 2 | 1 | True | 0 | ROZPOCET
| VV |  | ((1,4+20,9+0,67+1,6+0,5+2,3+0,3+1,7+1,95+2,6+1,35)*0,3)*0,1 |  | 1.058 | [12 empty] | VV | 2 | 2 | True | 0 | ROZPOCET
| VV |  | Překopy v místech nové dešťové a splaškové kanalizace - odhad | [14 empty] | VV | 2 | 1 | True | 0 | ROZPOCET
| VV |  | 100*0,1 |  | 10 | [12 empty] | VV | 2 | 2 | True | 0 | ROZPOCET
| VV |  | Součet |  | 14.783 | [12 empty] | VV | 2 | 4 | True | 1 | ROZPOCET
33 | K | 631362021 | Výztuž mazanin ze svařovaných sítí z drátů typu KARI | t | 1.028 |  | 0 | CS ÚRS 2022 02 |  | základní |  | 0 | 1.0628 | 1.0925 | 0 | 0 | 4 | K | 2 |  |  |  | ROZPOCET | 0 | 0 | 0 | 0 | 0 | 1 | 0 | 4 | 66
| PP |  | Výztuž mazanin ze svařovaných sítí z drátů typu KARI | [14 empty] | PP | 2
| Online PSC |  | https://podminky.urs.cz/item/CS_URS_2022_02/631362021 | [14 empty] | Online PSC | 2
| VV |  | Kari 6x100x100mm | [14 empty] | VV | 2 | 1 | True | 0 | ROZPOCET
| VV |  | Pro rozvody splaškové kanalizace | [14 empty] | VV | 2 | 1 | True | 0 | ROZPOCET
| VV |  | Vrchní mazanina š. 800mm | [14 empty] | VV | 2 | 1 | True | 0 | ROZPOCET
| VV |  | ((((0,98+21,5+0,3+0,3+1,03+0,84+0,3+0,9+1,53+0,3+0,86+0,77+0,5+0,4)*0,8)*4,44)*1,3)/1000 |  | 0.141 | [12 empty] | VV | 2 | 2 | True | 0 | ROZPOCET
| VV |  | Spodní mazanina š. 600mm | [14 empty] | VV | 2 | 1 | True | 0 | ROZPOCET
| VV |  | ((((0,98+21,5+0,3+0,3+1,03+0,84+0,3+0,9+1,53+0,3+0,86+0,77+0,5+0,45)*0,6)*4,44)*1,3)/1000 |  | 0.106 | [12 empty] | VV | 2 | 2 | True | 0 | ROZPOCET
| VV |  | Pro rozvody vodovodu 1. a 2.NP | [14 empty] | VV | 2 | 1 | True | 0 | ROZPOCET
| VV |  | Vrchní mazanina š. 300mm | [14 empty] | VV | 2 | 1 | True | 0 | ROZPOCET
| VV |  | (((1,4+20,9+0,67+1,6+0,5+2,3+0,3+1,7+1,95+2,6+1,35)*4,44)*1,3)/1000 |  | 0.204 | [12 empty] | VV | 2 | 2 | True | 0 | ROZPOCET
| VV |  | Překopy v místech nové dešťové a splaškové kanalizace - odhad | [14 empty] | VV | 2 | 1 | True | 0 | ROZPOCET
| VV |  | ((100*4,44)*1,3)/1000 |  | 0.577 | [12 empty] | VV | 2 | 2 | True | 0 | ROZPOCET
| VV |  | Součet |  | 1.028 | [12 empty] | VV | 2 | 4 | True | 1 | ROZPOCET
| D | 8 | Trubní vedení |  |  |  | 0 |  |  |  |  | 0 |  | 0.86824 |  | 1.4106 | 1 | D | 1 |  |  |  | ROZPOCET | [6 empty] | 0
34 | K | 830311811 | Bourání stávajícího potrubí z kameninových trub v otevřeném výkopu DN do 150 | m | 48.64 |  | 0 | CS ÚRS 2022 02 |  | základní |  | 0 | 0 | 0 | 0.029 | 1.4106 | 4 | K | 2 |  |  |  | ROZPOCET | 0 | 0 | 0 | 0 | 0 | 1 | 0 | 4 | 68
| PP |  | Bourání stávajícího potrubí z kameninových trub v otevřeném výkopu DN do 150 | [14 empty] | PP | 2
| Online PSC |  | https://podminky.urs.cz/item/CS_URS_2022_02/830311811 | [14 empty] | Online PSC | 2
| VV |  | 9,51+5,73+33,4 |  | 48.64 | [12 empty] | VV | 2 | 2 | True | 0 | ROZPOCET
| VV |  | Součet |  | 48.64 | [12 empty] | VV | 2 | 4 | True | 1 | ROZPOCET
35 | K | 008-x4 | D+M+PH Filtrační šachta vč. poklopu - cena vč. zemních prací, lože, obsypu, likvidace výkopku, přesunu hmot apod... | soubor | 1 |  | 0 |  |  | základní |  | 0 | 0 | 0 | 0 | 0 | 4 | K | 2 |  |  |  | ROZPOCET | 0 | 0 | 0 | 0 | 0 | 1 | 0 | 4 | 70
| PP |  | D+M+PH Filtrační šachta vč. poklopu - cena vč. zemních prací, lože, obsypu, likvidace výkopku, přesunu hmot apod... | [14 empty] | PP | 2
36 | K | 008-x1 | D+M+PH Retenční nádrž na dešťovou vodu s poklopem a vystrojením pro zalévání, cena vč. zemních prací, lože, obsypu/obetonování, statického zajištění proti podzemní vodě, likvidace výkopku, přesunu hmot apod... | soubor | 1 |  | 0 |  |  | základní |  | 0 | 0 | 0 | 0 | 0 | 4 | K | 2 |  |  |  | ROZPOCET | 0 | 0 | 0 | 0 | 0 | 1 | 0 | 4 | 72
| PP |  | D+M+PH Retenční nádrž na dešťovou vodu s poklopem a vystrojením pro zalévání, cena vč. zemních prací, lože, obsypu/obetonování, statického zajištění proti podzemní vodě, likvidace výkopku, přesunu hmot apod... | [14 empty] | PP | 2
37 | K | 008-x3 | D+M+PH Utěsnění napojení nové splaškové kanalizace na stávající šachtu - prostup KG potrubí DN 150 přes betonovou sěnu šachty | kus | 1 |  | 0 |  |  | základní |  | 0 | 0 | 0 | 0 | 0 | 4 | K | 2 |  |  |  | ROZPOCET | 0 | 0 | 0 | 0 | 0 | 1 | 0 | 4 | 74
| PP |  | D+M+PH Utěsnění napojení nové splaškové kanalizace na stávající šachtu - prostup KG potrubí DN 150 přes betonovou sěnu šachty | [14 empty] | PP | 2
38 | K | 894812003 | Revizní a čistící šachta z polypropylenu PP pro hladké trouby DN 400 šachtové dno (DN šachty / DN trubního vedení) DN 400/150 pravý a levý přítok | kus | 5 |  | 0 | CS ÚRS 2022 02 |  | základní |  | 0 | 0.06405 | 0.32025 | 0 | 0 | 4 | K | 2 |  |  |  | ROZPOCET | 0 | 0 | 0 | 0 | 0 | 1 | 0 | 4 | 76
| PP |  | Revizní a čistící šachta z polypropylenu PP pro hladké trouby DN 400 šachtové dno (DN šachty / DN trubního vedení) DN 400/150 pravý a levý přítok | [14 empty] | PP | 2
| Online PSC |  | https://podminky.urs.cz/item/CS_URS_2022_02/894812003 | [14 empty] | Online PSC | 2
39 | K | 894812031 | Revizní a čistící šachta z polypropylenu PP pro hladké trouby DN 400 roura šachtová korugovaná bez hrdla, světlé hloubky 1000 mm | kus | 4 |  | 0 | CS ÚRS 2022 02 |  | základní |  | 0 | 0.00396 | 0.01584 | 0 | 0 | 4 | K | 2 |  |  |  | ROZPOCET | 0 | 0 | 0 | 0 | 0 | 1 | 0 | 4 | 78
| PP |  | Revizní a čistící šachta z polypropylenu PP pro hladké trouby DN 400 roura šachtová korugovaná bez hrdla, světlé hloubky 1000 mm | [14 empty] | PP | 2
| Online PSC |  | https://podminky.urs.cz/item/CS_URS_2022_02/894812031 | [14 empty] | Online PSC | 2
40 | K | 894812032 | Revizní a čistící šachta z polypropylenu PP pro hladké trouby DN 400 roura šachtová korugovaná bez hrdla, světlé hloubky 1500 mm | kus | 1 |  | 0 | CS ÚRS 2022 02 |  | základní |  | 0 | 0.00598 | 0.00598 | 0 | 0 | 4 | K | 2 |  |  |  | ROZPOCET | 0 | 0 | 0 | 0 | 0 | 1 | 0 | 4 | 80
| PP |  | Revizní a čistící šachta z polypropylenu PP pro hladké trouby DN 400 roura šachtová korugovaná bez hrdla, světlé hloubky 1500 mm | [14 empty] | PP | 2
| Online PSC |  | https://podminky.urs.cz/item/CS_URS_2022_02/894812032 | [14 empty] | Online PSC | 2
41 | K | 894812041 | Revizní a čistící šachta z polypropylenu PP pro hladké trouby DN 400 roura šachtová korugovaná Příplatek k cenám 2031 - 2035 za uříznutí šachtové roury | kus | 5 |  | 0 | CS ÚRS 2022 02 |  | základní |  | 0 | 0 | 0 | 0 | 0 | 4 | K | 2 |  |  |  | ROZPOCET | 0 | 0 | 0 | 0 | 0 | 1 | 0 | 4 | 82
| PP |  | Revizní a čistící šachta z polypropylenu PP pro hladké trouby DN 400 roura šachtová korugovaná Příplatek k cenám 2031 - 2035 za uříznutí šachtové roury | [14 empty] | PP | 2
| Online PSC |  | https://podminky.urs.cz/item/CS_URS_2022_02/894812041 | [14 empty] | Online PSC | 2
42 | K | 894812063 | Revizní a čistící šachta z polypropylenu PP pro hladké trouby DN 400 poklop litinový (pro třídu zatížení) plný do teleskopické trubky (D400) | kus | 5 |  | 0 | CS ÚRS 2022 02 |  | základní |  | 0 | 0.03725 | 0.18625 | 0 | 0 | 4 | K | 2 |  |  |  | ROZPOCET | 0 | 0 | 0 | 0 | 0 | 1 | 0 | 4 | 84
| PP |  | Revizní a čistící šachta z polypropylenu PP pro hladké trouby DN 400 poklop litinový (pro třídu zatížení) plný do teleskopické trubky (D400) | [14 empty] | PP | 2
| Online PSC |  | https://podminky.urs.cz/item/CS_URS_2022_02/894812063 | [14 empty] | Online PSC | 2
43 | K | 894812312 | Revizní a čistící šachta z polypropylenu PP pro hladké trouby DN 600 šachtové dno (DN šachty / DN trubního vedení) DN 600/160 průtočné 30°,60°,90° | kus | 1 |  | 0 | CS ÚRS 2022 02 |  | základní |  | 0 | 0.1056 | 0.1056 | 0 | 0 | 4 | K | 2 |  |  |  | ROZPOCET | 0 | 0 | 0 | 0 | 0 | 1 | 0 | 4 | 86
| PP |  | Revizní a čistící šachta z polypropylenu PP pro hladké trouby DN 600 šachtové dno (DN šachty / DN trubního vedení) DN 600/160 průtočné 30°,60°,90° | [14 empty] | PP | 2
| Online PSC |  | https://podminky.urs.cz/item/CS_URS_2022_02/894812312 | [14 empty] | Online PSC | 2
44 | K | 894812332 | Revizní a čistící šachta z polypropylenu PP pro hladké trouby DN 600 roura šachtová korugovaná, světlé hloubky 2 000 mm | kus | 1 |  | 0 | CS ÚRS 2022 02 |  | základní |  | 0 | 0.02424 | 0.02424 | 0 | 0 | 4 | K | 2 |  |  |  | ROZPOCET | 0 | 0 | 0 | 0 | 0 | 1 | 0 | 4 | 88
| PP |  | Revizní a čistící šachta z polypropylenu PP pro hladké trouby DN 600 roura šachtová korugovaná, světlé hloubky 2 000 mm | [14 empty] | PP | 2
| Online PSC |  | https://podminky.urs.cz/item/CS_URS_2022_02/894812332 | [14 empty] | Online PSC | 2
45 | K | 894812339 | Revizní a čistící šachta z polypropylenu PP pro hladké trouby DN 600 Příplatek k cenám 2331 - 2334 za uříznutí šachtové roury | kus | 1 |  | 0 | CS ÚRS 2022 02 |  | základní |  | 0 | 0 | 0 | 0 | 0 | 4 | K | 2 |  |  |  | ROZPOCET | 0 | 0 | 0 | 0 | 0 | 1 | 0 | 4 | 90
| PP |  | Revizní a čistící šachta z polypropylenu PP pro hladké trouby DN 600 Příplatek k cenám 2331 - 2334 za uříznutí šachtové roury | [14 empty] | PP | 2
| Online PSC |  | https://podminky.urs.cz/item/CS_URS_2022_02/894812339 | [14 empty] | Online PSC | 2
46 | K | 894812377 | Revizní a čistící šachta z polypropylenu PP pro hladké trouby DN 600 poklop (mříž) litinový pro třídu zatížení D400 s teleskopickým adaptérem | kus | 1 |  | 0 | CS ÚRS 2022 02 |  | základní |  | 0 | 0.21008 | 0.21008 | 0 | 0 | 4 | K | 2 |  |  |  | ROZPOCET | 0 | 0 | 0 | 0 | 0 | 1 | 0 | 4 | 92
| PP |  | Revizní a čistící šachta z polypropylenu PP pro hladké trouby DN 600 poklop (mříž) litinový pro třídu zatížení D400 s teleskopickým adaptérem | [14 empty] | PP | 2
| Online PSC |  | https://podminky.urs.cz/item/CS_URS_2022_02/894812377 | [14 empty] | Online PSC | 2
| D | 9 | Ostatní konstrukce a práce, bourání |  |  |  | 0 |  |  |  |  | 0 |  | 0.000558 |  | 10.7443 | 1 | D | 1 |  |  |  | ROZPOCET | [6 empty] | 0
47 | K | 977151124 | Jádrové vrty diamantovými korunkami do stavebních materiálů (železobetonu, betonu, cihel, obkladů, dlažeb, kamene) průměru přes 150 do 180 mm | m | 0.2 |  | 0 | CS ÚRS 2022 02 |  | základní |  | 0 | 0.00279 | 0.000558 | 0.056 | 0.0112 | 4 | K | 2 |  |  |  | ROZPOCET | 0 | 0 | 0 | 0 | 0 | 1 | 0 | 4 | 94
| PP |  | Jádrové vrty diamantovými korunkami do stavebních materiálů (železobetonu, betonu, cihel, obkladů, dlažeb, kamene) průměru přes 150 do 180 mm | [14 empty] | PP | 2
| Online PSC |  | https://podminky.urs.cz/item/CS_URS_2022_02/977151124 | [14 empty] | Online PSC | 2
| VV |  | Napojení nové splaškové kanalizace na stávající kanalizační šachtu | [14 empty] | VV | 2 | 1 | True | 0 | ROZPOCET
| VV |  | 0,2 |  | 0.2 | [12 empty] | VV | 2 | 2 | True | 0 | ROZPOCET
| VV |  | Součet |  | 0.2 | [12 empty] | VV | 2 | 4 | True | 1 | ROZPOCET
48 | K | 977312112 | Řezání stávajících betonových mazanin s vyztužením hloubky přes 50 do 100 mm | m | 411.38 |  | 0 | CS ÚRS 2022 02 |  | základní |  | 0 | 0 | 0 | 0 | 0 | 4 | K | 2 |  |  |  | ROZPOCET | 0 | 0 | 0 | 0 | 0 | 1 | 0 | 4 | 96
| PP |  | Řezání stávajících betonových mazanin s vyztužením hloubky přes 50 do 100 mm | [14 empty] | PP | 2
| Online PSC |  | https://podminky.urs.cz/item/CS_URS_2022_02/977312112 | [14 empty] | Online PSC | 2
| VV |  | Pro rozvody splaškové kanalizace | [14 empty] | VV | 2 | 1 | True | 0 | ROZPOCET
| VV |  | Vrchní +spodní mazanina 1.NP | [14 empty] | VV | 2 | 1 | True | 0 | ROZPOCET
| VV |  | (0,98+21,5+0,3+0,3+1,03+0,84+0,3+0,9+1,53+0,3+0,86+0,77+0,5+0,4)*4 |  | 122.04 | [12 empty] | VV | 2 | 2 | True | 0 | ROZPOCET
| VV |  | 0,6*10 |  | 6 | [12 empty] | VV | 2 | 2 | True | 0 | ROZPOCET
| VV |  | 0,8*10 |  | 8 | [12 empty] | VV | 2 | 2 | True | 0 | ROZPOCET
| VV |  | Pro rozvody vodovodu | [14 empty] | VV | 2 | 1 | True | 0 | ROZPOCET
| VV |  | Vrchní mazanina 1.NP | [14 empty] | VV | 2 | 1 | True | 0 | ROZPOCET
| VV |  | (1,4+20,9+0,67+1,6+0,5+2,3+0,3)*2 |  | 55.34 | [12 empty] | VV | 2 | 2 | True | 0 | ROZPOCET
| VV |  | 0,3*11 |  | 3.3 | [12 empty] | VV | 2 | 2 | True | 0 | ROZPOCET
| VV |  | Vrchní mazanina 2.NP | [14 empty] | VV | 2 | 1 | True | 0 | ROZPOCET
| VV |  | (1,7+1,95+2,6+1,35)*2 |  | 15.2 | [12 empty] | VV | 2 | 2 | True | 0 | ROZPOCET
| VV |  | 0,3*5 |  | 1.5 | [12 empty] | VV | 2 | 2 | True | 0 | ROZPOCET
| VV |  | Překopy v místech nové dešťové a splaškové kanalizace - odhad | [14 empty] | VV | 2 | 1 | True | 0 | ROZPOCET
| VV |  | 200 |  | 200 | [12 empty] | VV | 2 | 2 | True | 0 | ROZPOCET
| VV |  | Součet |  | 411.38 | [12 empty] | VV | 2 | 4 | True | 1 | ROZPOCET
49 | K | 965042141 | Bourání mazanin betonových nebo z litého asfaltu tl. do 100 mm, plochy přes 4 m2 | m3 | 4.783 |  | 0 | CS ÚRS 2022 02 |  | základní |  | 0 | 0 | 0 | 2.2 | 10.5226 | 4 | K | 2 |  |  |  | ROZPOCET | 0 | 0 | 0 | 0 | 0 | 1 | 0 | 4 | 98
| PP |  | Bourání mazanin betonových nebo z litého asfaltu tl. do 100 mm, plochy přes 4 m2 | [14 empty] | PP | 2
| Online PSC |  | https://podminky.urs.cz/item/CS_URS_2022_02/965042141 | [14 empty] | Online PSC | 2
| VV |  | Pro rozvody splaškové kanalizace | [14 empty] | VV | 2 | 1 | True | 0 | ROZPOCET
| VV |  | Vrchní mazanina š. 800mm | [14 empty] | VV | 2 | 1 | True | 0 | ROZPOCET
| VV |  | ((0,98+21,5+0,3+0,3+1,03+0,84+0,3+0,9+1,53+0,3+0,86+0,77+0,5+0,4)*0,8)*0,1 |  | 2.441 | [12 empty] | VV | 2 | 2 | True | 0 | ROZPOCET
| VV |  | Spodní mazanina š. 600mm | [14 empty] | VV | 2 | 1 | True | 0 | ROZPOCET
| VV |  | ((0,98+21,5+0,3+0,3+1,03+0,84+0,3+0,9+1,53+0,3+0,86+0,77+0,5+0,45)*0,6)*0,07 |  | 1.284 | [12 empty] | VV | 2 | 2 | True | 0 | ROZPOCET
| VV |  | Pro rozvody vodovodu 1. a 2.NP | [14 empty] | VV | 2 | 1 | True | 0 | ROZPOCET
| VV |  | Vrchní mazanina š. 300mm | [14 empty] | VV | 2 | 1 | True | 0 | ROZPOCET
| VV |  | ((1,4+20,9+0,67+1,6+0,5+2,3+0,3+1,7+1,95+2,6+1,35)*0,3)*0,1 |  | 1.058 | [12 empty] | VV | 2 | 2 | True | 0 | ROZPOCET
| VV |  | Součet |  | 4.783 | [12 empty] | VV | 2 | 4 | True | 1 | ROZPOCET
50 | K | 965049111 | Bourání mazanin Příplatek k cenám za bourání mazanin betonových se svařovanou sítí, tl. do 100 mm | m3 | 4.783 |  | 0 | CS ÚRS 2022 02 |  | základní |  | 0 | 0 | 0 | 0.044 | 0.21045 | 4 | K | 2 |  |  |  | ROZPOCET | 0 | 0 | 0 | 0 | 0 | 1 | 0 | 4 | 100
| PP |  | Bourání mazanin Příplatek k cenám za bourání mazanin betonových se svařovanou sítí, tl. do 100 mm | [14 empty] | PP | 2
| Online PSC |  | https://podminky.urs.cz/item/CS_URS_2022_02/965049111 | [14 empty] | Online PSC | 2
| D | 997 | Přesun sutě |  |  |  | 0 |  |  |  |  | 0 |  | 0 |  | 0 | 1 | D | 1 |  |  |  | ROZPOCET | [6 empty] | 0
51 | K | 997013211 | Vnitrostaveništní doprava suti a vybouraných hmot vodorovně do 50 m svisle ručně pro budovy a haly výšky do 6 m | t | 37.872 |  | 0 | CS ÚRS 2022 02 |  | základní |  | 0 | 0 | 0 | 0 | 0 | 4 | K | 2 |  |  |  | ROZPOCET | 0 | 0 | 0 | 0 | 0 | 1 | 0 | 4 | 102
| PP |  | Vnitrostaveništní doprava suti a vybouraných hmot vodorovně do 50 m svisle ručně pro budovy a haly výšky do 6 m | [14 empty] | PP | 2
| Online PSC |  | https://podminky.urs.cz/item/CS_URS_2022_02/997013211 | [14 empty] | Online PSC | 2
52 | K | 997013501 | Odvoz suti a vybouraných hmot na skládku nebo meziskládku se složením, na vzdálenost do 1 km | t | 37.872 |  | 0 | CS ÚRS 2022 02 |  | základní |  | 0 | 0 | 0 | 0 | 0 | 4 | K | 2 |  |  |  | ROZPOCET | 0 | 0 | 0 | 0 | 0 | 1 | 0 | 4 | 104
| PP |  | Odvoz suti a vybouraných hmot na skládku nebo meziskládku se složením, na vzdálenost do 1 km | [14 empty] | PP | 2
| Online PSC |  | https://podminky.urs.cz/item/CS_URS_2022_02/997013501 | [14 empty] | Online PSC | 2
53 | K | 997013509 | Odvoz suti a vybouraných hmot na skládku nebo meziskládku se složením, na vzdálenost Příplatek k ceně za každý další i započatý 1 km přes 1 km | t | 214.731 |  | 0 | CS ÚRS 2022 02 |  | základní |  | 0 | 0 | 0 | 0 | 0 | 4 | K | 2 |  |  |  | ROZPOCET | 0 | 0 | 0 | 0 | 0 | 1 | 0 | 4 | 106
| PP |  | Odvoz suti a vybouraných hmot na skládku nebo meziskládku se složením, na vzdálenost Příplatek k ceně za každý další i započatý 1 km přes 1 km | [14 empty] | PP | 2
| Online PSC |  | https://podminky.urs.cz/item/CS_URS_2022_02/997013509 | [14 empty] | Online PSC | 2
| VV |  | "Železobeton" 35,053*5 |  | 175.265 | [12 empty] | VV | 2 | 2 | True | 0 | ROZPOCET
| VV |  | "Zbytek" 2,819*14 |  | 39.466 | [12 empty] | VV | 2 | 2 | True | 0 | ROZPOCET
| VV |  | Součet |  | 214.731 | [12 empty] | VV | 2 | 4 | True | 1 | ROZPOCET
54 | K | 997013631 | Poplatek za uložení stavebního odpadu na skládce (skládkovné) směsného stavebního a demoličního zatříděného do Katalogu odpadů pod kódem 17 09 04 | t | 2.819 |  | 0 | CS ÚRS 2022 02 |  | základní |  | 0 | 0 | 0 | 0 | 0 | 4 | K | 2 |  |  |  | ROZPOCET | 0 | 0 | 0 | 0 | 0 | 1 | 0 | 4 | 108
| PP |  | Poplatek za uložení stavebního odpadu na skládce (skládkovné) směsného stavebního a demoličního zatříděného do Katalogu odpadů pod kódem 17 09 04 | [14 empty] | PP | 2
| Online PSC |  | https://podminky.urs.cz/item/CS_URS_2022_02/997013631 | [14 empty] | Online PSC | 2
55 | K | 997013862 | Poplatek za uložení stavebního odpadu na recyklační skládce (skládkovné) z armovaného betonu zatříděného do Katalogu odpadů pod kódem 17 01 01 | t | 35.053 |  | 0 | CS ÚRS 2022 02 |  | základní |  | 0 | 0 | 0 | 0 | 0 | 4 | K | 2 |  |  |  | ROZPOCET | 0 | 0 | 0 | 0 | 0 | 1 | 0 | 4 | 110
| PP |  | Poplatek za uložení stavebního odpadu na recyklační skládce (skládkovné) z armovaného betonu zatříděného do Katalogu odpadů pod kódem 17 01 01 | [14 empty] | PP | 2
| Online PSC |  | https://podminky.urs.cz/item/CS_URS_2022_02/997013862 | [14 empty] | Online PSC | 2
| D | 998 | Přesun hmot |  |  |  | 0 |  |  |  |  | 0 |  | 0 |  | 0 | 1 | D | 1 |  |  |  | ROZPOCET | [6 empty] | 0
56 | K | 998276101 | Přesun hmot pro trubní vedení hloubené z trub z plastických hmot nebo sklolaminátových pro vodovody nebo kanalizace v otevřeném výkopu dopravní vzdálenost do 15 m | t | 173.673 |  | 0 | CS ÚRS 2022 02 |  | základní |  | 0 | 0 | 0 | 0 | 0 | 4 | K | 2 |  |  |  | ROZPOCET | 0 | 0 | 0 | 0 | 0 | 1 | 0 | 4 | 112
| PP |  | Přesun hmot pro trubní vedení hloubené z trub z plastických hmot nebo sklolaminátových pro vodovody nebo kanalizace v otevřeném výkopu dopravní vzdálenost do 15 m | [14 empty] | PP | 2
| Online PSC |  | https://podminky.urs.cz/item/CS_URS_2022_02/998276101 | [14 empty] | Online PSC | 2
| D | PSV | Práce a dodávky PSV |  |  |  | 0 |  |  |  |  | 0 |  | 1.5544 |  | 1.408 | 2 | D | 0 |  |  |  | ROZPOCET | [6 empty] | 0
| D | 711 | Izolace proti vodě, vlhkosti a plynům |  |  |  | 0 |  |  |  |  | 0 |  | 0.46363 |  | 0.2131 | 2 | D | 1 |  |  |  | ROZPOCET | [6 empty] | 0
57 | K | 711131811 | Odstranění izolace proti zemní vlhkosti na ploše vodorovné V | m2 | 53.274 |  | 0 | CS ÚRS 2022 02 |  | základní |  | 0 | 0 | 0 | 0.004 | 0.2131 | 16 | K | 2 |  |  |  | ROZPOCET | 0 | 0 | 0 | 0 | 0 | 1 | 0 | 16 | 114
| PP |  | Odstranění izolace proti zemní vlhkosti na ploše vodorovné V | [14 empty] | PP | 2
| Online PSC |  | https://podminky.urs.cz/item/CS_URS_2022_02/711131811 | [14 empty] | Online PSC | 2
| VV |  | 2 vrstvy | [14 empty] | VV | 2 | 1 | True | 0 | ROZPOCET
| VV |  | Pod rozvody splaškové kanalizace | [14 empty] | VV | 2 | 1 | True | 0 | ROZPOCET
| VV |  | ((0,98+21,5+0,3+0,3+1,03+0,84+0,3+0,9+1,53+0,3+0,86+0,77+0,5+0,45)*0,6)*2 |  | 36.672 | [12 empty] | VV | 2 | 2 | True | 0 | ROZPOCET
| VV |  | Pod rozvody vodovodu 1.NP | [14 empty] | VV | 2 | 1 | True | 0 | ROZPOCET
| VV |  | ((1,4+20,9+0,67+1,6+0,5+2,3+0,3)*0,3)*2 |  | 16.602 | [12 empty] | VV | 2 | 2 | True | 0 | ROZPOCET
| VV |  | Součet |  | 53.274 | [12 empty] | VV | 2 | 4 | True | 1 | ROZPOCET
58 | K | 711111002 | Provedení izolace proti zemní vlhkosti natěradly a tmely za studena na ploše vodorovné V nátěrem lakem asfaltovým | m2 | 32.749 |  | 0 | CS ÚRS 2022 02 |  | základní |  | 0 | 0 | 0 | 0 | 0 | 16 | K | 2 |  |  |  | ROZPOCET | 0 | 0 | 0 | 0 | 0 | 1 | 0 | 16 | 116
| PP |  | Provedení izolace proti zemní vlhkosti natěradly a tmely za studena na ploše vodorovné V nátěrem lakem asfaltovým | [14 empty] | PP | 2
| Online PSC |  | https://podminky.urs.cz/item/CS_URS_2022_02/711111002 | [14 empty] | Online PSC | 2
| VV |  | 2 vrstvy | [14 empty] | VV | 2 | 1 | True | 0 | ROZPOCET
| VV |  | Pod rozvody splaškové kanalizace | [14 empty] | VV | 2 | 1 | True | 0 | ROZPOCET
| VV |  | (0,98+21,5+0,3+0,3+1,03+0,84+0,3+0,9+1,53+0,3+0,86+0,77+0,5+0,45)*0,8 |  | 24.448 | [12 empty] | VV | 2 | 2 | True | 0 | ROZPOCET
| VV |  | Pod rozvody vodovodu 1.NP | [14 empty] | VV | 2 | 1 | True | 0 | ROZPOCET
| VV |  | (1,4+20,9+0,67+1,6+0,5+2,3+0,3)*0,3 |  | 8.301 | [12 empty] | VV | 2 | 2 | True | 0 | ROZPOCET
| VV |  | Součet |  | 32.749 | [12 empty] | VV | 2 | 4 | True | 1 | ROZPOCET
59 | M | 11163152 | lak hydroizolační asfaltový | t | 0.013 |  | 0 | CS ÚRS 2022 02 |  | základní |  | 0 | 1 | 0.013 | 0 | 0 | 32 | M | 2 |  |  |  | ROZPOCET | 0 | 0 | 0 | 0 | 0 | 1 | 0 | 16 | 118
| PP |  | lak hydroizolační asfaltový | [14 empty] | PP | 2
| VV |  | 32,749*0,00039 "Přepočtené koeficientem množství |  | 0.013 | [12 empty] | VV | 2 | 2 | True | 0 | ROZPOCET
| VV |  | Součet |  | 0.013 | [12 empty] | VV | 2 | 4 | True | 1 | ROZPOCET
60 | K | 711141559 | Provedení izolace proti zemní vlhkosti pásy přitavením NAIP na ploše vodorovné V | m2 | 65.498 |  | 0 | CS ÚRS 2022 02 |  | základní |  | 0 | 0.0004 | 0.026199 | 0 | 0 | 16 | K | 2 |  |  |  | ROZPOCET | 0 | 0 | 0 | 0 | 0 | 1 | 0 | 16 | 120
| PP |  | Provedení izolace proti zemní vlhkosti pásy přitavením NAIP na ploše vodorovné V | [14 empty] | PP | 2
| Online PSC |  | https://podminky.urs.cz/item/CS_URS_2022_02/711141559 | [14 empty] | Online PSC | 2
| VV |  | 2 vrstvy | [14 empty] | VV | 2 | 1 | True | 0 | ROZPOCET
| VV |  | 32,749*2 |  | 65.498 | [12 empty] | VV | 2 | 2 | True | 0 | ROZPOCET
| VV |  | Součet |  | 65.498 | [12 empty] | VV | 2 | 4 | True | 1 | ROZPOCET
61 | M | 62853004 | pás asfaltový natavitelný modifikovaný SBS tl 4,0mm s vložkou ze skleněné tkaniny a spalitelnou PE fólií nebo jemnozrnným minerálním posypem na horním povrchu | m2 | 78.598 |  | 0 | CS ÚRS 2022 02 |  | základní |  | 0 | 0.0054 | 0.42443 | 0 | 0 | 32 | M | 2 |  |  |  | ROZPOCET | 0 | 0 | 0 | 0 | 0 | 1 | 0 | 16 | 122
| PP |  | pás asfaltový natavitelný modifikovaný SBS tl 4,0mm s vložkou ze skleněné tkaniny a spalitelnou PE fólií nebo jemnozrnným minerálním posypem na horním povrchu | [14 empty] | PP | 2
| VV |  | 65,498*1,2 "Přepočtené koeficientem množství |  | 78.598 | [12 empty] | VV | 2 | 2 | True | 0 | ROZPOCET
| VV |  | Součet |  | 78.598 | [12 empty] | VV | 2 | 4 | True | 1 | ROZPOCET
62 | K | 998711201 | Přesun hmot pro izolace proti vodě, vlhkosti a plynům stanovený procentní sazbou (%) z ceny vodorovná dopravní vzdálenost do 50 m v objektech výšky do 6 m | % |  |  | 0 | CS ÚRS 2022 02 |  | základní |  | 0 | 0 | 0 | 0 | 0 | 16 | K | 2 |  |  |  | ROZPOCET | 0 | 0 | 0 | 0 | 0 | 1 | 0 | 16 | 124
| PP |  | Přesun hmot pro izolace proti vodě, vlhkosti a plynům stanovený procentní sazbou (%) z ceny vodorovná dopravní vzdálenost do 50 m v objektech výšky do 6 m | [14 empty] | PP | 2
| Online PSC |  | https://podminky.urs.cz/item/CS_URS_2022_02/998711201 | [14 empty] | Online PSC | 2
| D | 721 | Zdravotechnika - vnitřní kanalizace |  |  |  | 0 |  |  |  |  | 0 |  | 0.13084 |  | 0.76978 | 2 | D | 1 |  |  |  | ROZPOCET | [6 empty] | 0
63 | K | 721171803 | Demontáž potrubí z novodurových trub odpadních nebo připojovacích do D 75 | m | 38 |  | 0 | CS ÚRS 2022 02 |  | základní |  | 0 | 0 | 0 | 0.0021 | 0.0798 | 16 | K | 2 |  |  |  | ROZPOCET | 0 | 0 | 0 | 0 | 0 | 1 | 0 | 16 | 126
| PP |  | Demontáž potrubí z novodurových trub odpadních nebo připojovacích do D 75 | [14 empty] | PP | 2
| Online PSC |  | https://podminky.urs.cz/item/CS_URS_2022_02/721171803 | [14 empty] | Online PSC | 2
| VV |  | 24+13+1 |  | 38 | [12 empty] | VV | 2 | 2 | True | 0 | ROZPOCET
| VV |  | Součet |  | 38 | [12 empty] | VV | 2 | 4 | True | 1 | ROZPOCET
64 | K | 721171808 | Demontáž potrubí z novodurových trub odpadních nebo připojovacích přes 75 do D 114 | m | 16 |  | 0 | CS ÚRS 2022 02 |  | základní |  | 0 | 0 | 0 | 0.00198 | 0.03168 | 16 | K | 2 |  |  |  | ROZPOCET | 0 | 0 | 0 | 0 | 0 | 1 | 0 | 16 | 128
| PP |  | Demontáž potrubí z novodurových trub odpadních nebo připojovacích přes 75 do D 114 | [14 empty] | PP | 2
| Online PSC |  | https://podminky.urs.cz/item/CS_URS_2022_02/721171808 | [14 empty] | Online PSC | 2
| VV |  | 16 |  | 16 | [12 empty] | VV | 2 | 2 | True | 0 | ROZPOCET
| VV |  | Součet |  | 16 | [12 empty] | VV | 2 | 4 | True | 1 | ROZPOCET
65 | K | 721140802 | Demontáž potrubí z litinových trub odpadních nebo dešťových do DN 100 | m | 34 |  | 0 | CS ÚRS 2022 02 |  | základní |  | 0 | 0 | 0 | 0.01492 | 0.50728 | 16 | K | 2 |  |  |  | ROZPOCET | 0 | 0 | 0 | 0 | 0 | 1 | 0 | 16 | 130
| PP |  | Demontáž potrubí z litinových trub odpadních nebo dešťových do DN 100 | [14 empty] | PP | 2
| Online PSC |  | https://podminky.urs.cz/item/CS_URS_2022_02/721140802 | [14 empty] | Online PSC | 2
66 | K | 721242804 | Demontáž lapačů střešních splavenin DN 125 | kus | 6 |  | 0 | CS ÚRS 2022 02 |  | základní |  | 0 | 0 | 0 | 0.02517 | 0.15102 | 16 | K | 2 |  |  |  | ROZPOCET | 0 | 0 | 0 | 0 | 0 | 1 | 0 | 16 | 132
| PP |  | Demontáž lapačů střešních splavenin DN 125 | [14 empty] | PP | 2
| Online PSC |  | https://podminky.urs.cz/item/CS_URS_2022_02/721242804 | [14 empty] | Online PSC | 2
67 | K | 721173315/R | Potrubí z trub PVC SN8 dešťové DN 110 | m | 6 |  | 0 |  |  | základní |  | 0 | 0 | 0 | 0 | 0 | 16 | K | 2 |  |  |  | ROZPOCET | 0 | 0 | 0 | 0 | 0 | 1 | 0 | 16 | 134
| PP |  | Potrubí z trub PVC SN8 dešťové DN 110 | [14 empty] | PP | 2
68 | K | 721173317/R | Potrubí z trub PVC SN8 dešťové DN 160 | m | 95.1 |  | 0 |  |  | základní |  | 0 | 0 | 0 | 0 | 0 | 16 | K | 2 |  |  |  | ROZPOCET | 0 | 0 | 0 | 0 | 0 | 1 | 0 | 16 | 136
| PP |  | Potrubí z trub PVC SN8 dešťové DN 160 | [14 empty] | PP | 2
| VV |  | 27,5+1+13+1+1+1+17,6+1+4,9+4,3+20+2,8 |  | 95.1 | [12 empty] | VV | 2 | 2 | True | 0 | ROZPOCET
| VV |  | Součet |  | 95.1 | [12 empty] | VV | 2 | 4 | True | 1 | ROZPOCET
69 | K | 721173401/R | Potrubí z trub PVC SN8 svodné (ležaté) DN 110 | m | 9.51 |  | 0 |  |  | základní |  | 0 | 0 | 0 | 0 | 0 | 16 | K | 2 |  |  |  | ROZPOCET | 0 | 0 | 0 | 0 | 0 | 1 | 0 | 16 | 138
| PP |  | Potrubí z trub PVC SN8 svodné (ležaté) DN 110 | [14 empty] | PP | 2
| VV |  | 1,3+0,52+0,84+0,76+2,69+0,67+1,1+0,69+0,4+0,54 |  | 9.51 | [12 empty] | VV | 2 | 2 | True | 0 | ROZPOCET
| VV |  | Součet |  | 9.51 | [12 empty] | VV | 2 | 4 | True | 1 | ROZPOCET
70 | K | 721173402/R | Potrubí z trub PVC SN8 svodné (ležaté) DN 125 | m | 5.73 |  | 0 |  |  | základní |  | 0 | 0 | 0 | 0 | 0 | 16 | K | 2 |  |  |  | ROZPOCET | 0 | 0 | 0 | 0 | 0 | 1 | 0 | 16 | 140
| PP |  | Potrubí z trub PVC SN8 svodné (ležaté) DN 125 | [14 empty] | PP | 2
| VV |  | 0,63+0,88+1,03+0,79+0,77+0,6+0,44+0,59 |  | 5.73 | [12 empty] | VV | 2 | 2 | True | 0 | ROZPOCET
| VV |  | Součet |  | 5.73 | [12 empty] | VV | 2 | 4 | True | 1 | ROZPOCET
71 | K | 721173403/R | Potrubí z trub PVC SN8 svodné (ležaté) DN 160 | m | 33.4 |  | 0 |  |  | základní |  | 0 | 0 | 0 | 0 | 0 | 16 | K | 2 |  |  |  | ROZPOCET | 0 | 0 | 0 | 0 | 0 | 1 | 0 | 16 | 142
| PP |  | Potrubí z trub PVC SN8 svodné (ležaté) DN 160 | [14 empty] | PP | 2
| VV |  | 21+12,4 |  | 33.4 | [12 empty] | VV | 2 | 2 | True | 0 | ROZPOCET
| VV |  | Součet |  | 33.4 | [12 empty] | VV | 2 | 4 | True | 1 | ROZPOCET
72 | K | 721174025 | Potrubí z trub polypropylenových odpadní (svislé) DN 110 | m | 34 |  | 0 | CS ÚRS 2022 02 |  | základní |  | 0 | 0.00201 | 0.06834 | 0 | 0 | 16 | K | 2 |  |  |  | ROZPOCET | 0 | 0 | 0 | 0 | 0 | 1 | 0 | 16 | 144
| PP |  | Potrubí z trub polypropylenových odpadní (svislé) DN 110 | [14 empty] | PP | 2
| Online PSC |  | https://podminky.urs.cz/item/CS_URS_2022_02/721174025 | [14 empty] | Online PSC | 2
73 | M | PPL.HTRE100 | Kus čístící Pipelife HT 100 mm z PP, běžný vnitřní odpadní systém dle EN 1451 | kus | 3 |  | 0 |  |  | základní |  | 0 | 0 | 0 | 0 | 0 | 32 | M | 2 |  |  |  | ROZPOCET | 0 | 0 | 0 | 0 | 0 | 1 | 0 | 16 | 146
| PP |  | Kus čístící Pipelife HT 100 mm z PP, běžný vnitřní odpadní systém dle EN 1451 | [14 empty] | PP | 2
74 | K | 721174042 | Potrubí z trub polypropylenových připojovací DN 40 | m | 24 |  | 0 | CS ÚRS 2022 02 |  | základní |  | 0 | 0.00041 | 0.00984 | 0 | 0 | 16 | K | 2 |  |  |  | ROZPOCET | 0 | 0 | 0 | 0 | 0 | 1 | 0 | 16 | 148
| PP |  | Potrubí z trub polypropylenových připojovací DN 40 | [14 empty] | PP | 2
| Online PSC |  | https://podminky.urs.cz/item/CS_URS_2022_02/721174042 | [14 empty] | Online PSC | 2
75 | K | 721174043 | Potrubí z trub polypropylenových připojovací DN 50 | m | 13 |  | 0 | CS ÚRS 2022 02 |  | základní |  | 0 | 0.00048 | 0.00624 | 0 | 0 | 16 | K | 2 |  |  |  | ROZPOCET | 0 | 0 | 0 | 0 | 0 | 1 | 0 | 16 | 150
| PP |  | Potrubí z trub polypropylenových připojovací DN 50 | [14 empty] | PP | 2
| Online PSC |  | https://podminky.urs.cz/item/CS_URS_2022_02/721174043 | [14 empty] | Online PSC | 2
76 | K | 721174044 | Potrubí z trub polypropylenových připojovací DN 75 | m | 1 |  | 0 | CS ÚRS 2022 02 |  | základní |  | 0 | 0.00071 | 0.00071 | 0 | 0 | 16 | K | 2 |  |  |  | ROZPOCET | 0 | 0 | 0 | 0 | 0 | 1 | 0 | 16 | 152
| PP |  | Potrubí z trub polypropylenových připojovací DN 75 | [14 empty] | PP | 2
| Online PSC |  | https://podminky.urs.cz/item/CS_URS_2022_02/721174044 | [14 empty] | Online PSC | 2
77 | K | 721174045 | Potrubí z trub polypropylenových připojovací DN 110 | m | 16 |  | 0 | CS ÚRS 2022 02 |  | základní |  | 0 | 0.00224 | 0.03584 | 0 | 0 | 16 | K | 2 |  |  |  | ROZPOCET | 0 | 0 | 0 | 0 | 0 | 1 | 0 | 16 | 154
| PP |  | Potrubí z trub polypropylenových připojovací DN 110 | [14 empty] | PP | 2
| Online PSC |  | https://podminky.urs.cz/item/CS_URS_2022_02/721174045 | [14 empty] | Online PSC | 2
78 | K | 721194104 | Vyměření přípojek na potrubí vyvedení a upevnění odpadních výpustek DN 40 | kus | 19 |  | 0 | CS ÚRS 2022 02 |  | základní |  | 0 | 0 | 0 | 0 | 0 | 16 | K | 2 |  |  |  | ROZPOCET | 0 | 0 | 0 | 0 | 0 | 1 | 0 | 16 | 156
| PP |  | Vyměření přípojek na potrubí vyvedení a upevnění odpadních výpustek DN 40 | [14 empty] | PP | 2
| Online PSC |  | https://podminky.urs.cz/item/CS_URS_2022_02/721194104 | [14 empty] | Online PSC | 2
79 | K | 721194105 | Vyměření přípojek na potrubí vyvedení a upevnění odpadních výpustek DN 50 | kus | 4 |  | 0 | CS ÚRS 2022 02 |  | základní |  | 0 | 0 | 0 | 0 | 0 | 16 | K | 2 |  |  |  | ROZPOCET | 0 | 0 | 0 | 0 | 0 | 1 | 0 | 16 | 158
| PP |  | Vyměření přípojek na potrubí vyvedení a upevnění odpadních výpustek DN 50 | [14 empty] | PP | 2
| Online PSC |  | https://podminky.urs.cz/item/CS_URS_2022_02/721194105 | [14 empty] | Online PSC | 2
80 | K | 721194109 | Vyměření přípojek na potrubí vyvedení a upevnění odpadních výpustek DN 110 | kus | 12 |  | 0 | CS ÚRS 2022 02 |  | základní |  | 0 | 0 | 0 | 0 | 0 | 16 | K | 2 |  |  |  | ROZPOCET | 0 | 0 | 0 | 0 | 0 | 1 | 0 | 16 | 160
| PP |  | Vyměření přípojek na potrubí vyvedení a upevnění odpadních výpustek DN 110 | [14 empty] | PP | 2
| Online PSC |  | https://podminky.urs.cz/item/CS_URS_2022_02/721194109 | [14 empty] | Online PSC | 2
81 | K | 721226513/R | Zápachové uzávěrky podomítkové (Pe) s krycí deskou pro pračku a myčku DN 40/50 s přípojem vody a zpětnou klapkou | kus | 1 |  | 0 | CS ÚRS 2021 01 |  | základní |  | 0 | 0 | 0 | 0 | 0 | 16 | K | 2 |  |  |  | ROZPOCET | 0 | 0 | 0 | 0 | 0 | 1 | 0 | 16 | 162
| PP |  | Zápachové uzávěrky podomítkové (Pe) s krycí deskou pro pračku a myčku DN 40/50 s přípojem vody a zpětnou klapkou | [14 empty] | PP | 2
| Online PSC |  | https://podminky.urs.cz/item/CS_URS_2021_01/721226513/R | [14 empty] | Online PSC | 2
82 | K | 721242105 | Lapače střešních splavenin polypropylenové (PP) se svislým odtokem DN 110 | kus | 6 |  | 0 | CS ÚRS 2022 02 |  | základní |  | 0 | 0.0015 | 0.009 | 0 | 0 | 16 | K | 2 |  |  |  | ROZPOCET | 0 | 0 | 0 | 0 | 0 | 1 | 0 | 16 | 164
| PP |  | Lapače střešních splavenin polypropylenové (PP) se svislým odtokem DN 110 | [14 empty] | PP | 2
| Online PSC |  | https://podminky.urs.cz/item/CS_URS_2022_02/721242105 | [14 empty] | Online PSC | 2
83 | K | 721273153.HLE | Hlavice ventilační HL 810 polypropylen PP DN 110 | kus | 3 |  | 0 |  |  | základní |  | 0 | 0.00029 | 0.00087 | 0 | 0 | 16 | K | 2 |  |  |  | ROZPOCET | 0 | 0 | 0 | 0 | 0 | 1 | 0 | 16 | 166
| PP |  | Hlavice ventilační HL 810 polypropylen PP DN 110 | [14 empty] | PP | 2
84 | K | 721-x1 | D+M Podomítková zápachová uzávěrka HL138 | kus | 2 |  | 0 |  |  | základní |  | 0 | 0 | 0 | 0 | 0 | 16 | K | 2 |  |  |  | ROZPOCET | 0 | 0 | 0 | 0 | 0 | 1 | 0 | 16 | 168
| PP |  | D+M Podomítková zápachová uzávěrka HL138 | [14 empty] | PP | 2
85 | K | 721-x2 | D+M Podomítkový přivzdušňovací ventil s krytkou HL 905 | kus | 1 |  | 0 |  |  | základní |  | 0 | 0 | 0 | 0 | 0 | 16 | K | 2 |  |  |  | ROZPOCET | 0 | 0 | 0 | 0 | 0 | 1 | 0 | 16 | 170
| PP |  | D+M Podomítkový přivzdušňovací ventil s krytkou HL 905 | [14 empty] | PP | 2
86 | K | 721290111 | Zkouška těsnosti kanalizace v objektech vodou do DN 125 | m | 109.24 |  | 0 | CS ÚRS 2022 02 |  | základní |  | 0 | 0 | 0 | 0 | 0 | 16 | K | 2 |  |  |  | ROZPOCET | 0 | 0 | 0 | 0 | 0 | 1 | 0 | 16 | 172
| PP |  | Zkouška těsnosti kanalizace v objektech vodou do DN 125 | [14 empty] | PP | 2
| Online PSC |  | https://podminky.urs.cz/item/CS_URS_2022_02/721290111 | [14 empty] | Online PSC | 2
| VV |  | 6+9,51+5,73+34+24+13+1+16 |  | 109.24 | [12 empty] | VV | 2 | 2 | True | 0 | ROZPOCET
| VV |  | Součet |  | 109.24 | [12 empty] | VV | 2 | 4 | True | 1 | ROZPOCET
87 | K | 721290112 | Zkouška těsnosti kanalizace v objektech vodou DN 150 nebo DN 200 | m | 128.5 |  | 0 | CS ÚRS 2022 02 |  | základní |  | 0 | 0 | 0 | 0 | 0 | 16 | K | 2 |  |  |  | ROZPOCET | 0 | 0 | 0 | 0 | 0 | 1 | 0 | 16 | 174
| PP |  | Zkouška těsnosti kanalizace v objektech vodou DN 150 nebo DN 200 | [14 empty] | PP | 2
| Online PSC |  | https://podminky.urs.cz/item/CS_URS_2022_02/721290112 | [14 empty] | Online PSC | 2
| VV |  | 95,1+33,4 |  | 128.5 | [12 empty] | VV | 2 | 2 | True | 0 | ROZPOCET
| VV |  | Součet |  | 128.5 | [12 empty] | VV | 2 | 4 | True | 1 | ROZPOCET
88 | K | 721-x3 | Ostatní nespecifikované materiály a práce - např. objímky, sádrování apod... | soubor | 1 |  | 0 |  |  | základní |  | 0 | 0 | 0 | 0 | 0 | 16 | K | 2 |  |  |  | ROZPOCET | 0 | 0 | 0 | 0 | 0 | 1 | 0 | 16 | 176
| PP |  | Ostatní nespecifikované materiály a práce - např. objímky, sádrování apod... | [14 empty] | PP | 2
89 | K | 721-x4 | Zednická přípomoc - pro montáže i demontáže - bourací práce, hrubé zednické začištění | soubor | 1 |  | 0 |  |  | základní |  | 0 | 0 | 0 | 0 | 0 | 16 | K | 2 |  |  |  | ROZPOCET | 0 | 0 | 0 | 0 | 0 | 1 | 0 | 16 | 178
| PP |  | Zednická přípomoc - pro montáže i demontáže - bourací práce, hrubé zednické začištění | [14 empty] | PP | 2
90 | K | 998721201 | Přesun hmot pro vnitřní kanalizace stanovený procentní sazbou (%) z ceny vodorovná dopravní vzdálenost do 50 m v objektech výšky do 6 m | % |  |  | 0 | CS ÚRS 2022 02 |  | základní |  | 0 | 0 | 0 | 0 | 0 | 16 | K | 2 |  |  |  | ROZPOCET | 0 | 0 | 0 | 0 | 0 | 1 | 0 | 16 | 180
| PP |  | Přesun hmot pro vnitřní kanalizace stanovený procentní sazbou (%) z ceny vodorovná dopravní vzdálenost do 50 m v objektech výšky do 6 m | [14 empty] | PP | 2
| Online PSC |  | https://podminky.urs.cz/item/CS_URS_2022_02/998721201 | [14 empty] | Online PSC | 2
| D | 722 | Zdravotechnika - vnitřní vodovod |  |  |  | 0 |  |  |  |  | 0 |  | 0.58472 |  | 0.06913 | 2 | D | 1 |  |  |  | ROZPOCET | [6 empty] | 0
91 | K | 722170801 | Demontáž rozvodů vody z plastů do Ø 25 mm | m | 105 |  | 0 | CS ÚRS 2022 02 |  | základní |  | 0 | 0 | 0 | 0.00028 | 0.0294 | 16 | K | 2 |  |  |  | ROZPOCET | 0 | 0 | 0 | 0 | 0 | 1 | 0 | 16 | 182
| PP |  | Demontáž rozvodů vody z plastů do Ø 25 mm | [14 empty] | PP | 2
| Online PSC |  | https://podminky.urs.cz/item/CS_URS_2022_02/722170801 | [14 empty] | Online PSC | 2
| VV |  | 24+14+32+35 |  | 105 | [12 empty] | VV | 2 | 2 | True | 0 | ROZPOCET
| VV |  | Součet |  | 105 | [12 empty] | VV | 2 | 4 | True | 1 | ROZPOCET
92 | K | 722170804 | Demontáž rozvodů vody z plastů přes 25 do Ø 50 mm | m | 137 |  | 0 | CS ÚRS 2022 02 |  | základní |  | 0 | 0 | 0 | 0.00029 | 0.03973 | 16 | K | 2 |  |  |  | ROZPOCET | 0 | 0 | 0 | 0 | 0 | 1 | 0 | 16 | 184
| PP |  | Demontáž rozvodů vody z plastů přes 25 do Ø 50 mm | [14 empty] | PP | 2
| Online PSC |  | https://podminky.urs.cz/item/CS_URS_2022_02/722170804 | [14 empty] | Online PSC | 2
| VV |  | 1+7+13+13+27+44+6+26 |  | 137 | [12 empty] | VV | 2 | 2 | True | 0 | ROZPOCET
| VV |  | Součet |  | 137 | [12 empty] | VV | 2 | 4 | True | 1 | ROZPOCET
93 | K | 722232062 | Armatury se dvěma závity kulové kohouty PN 42 do 185 °C přímé vnitřní závit s vypouštěním G 3/4" | kus | 4 |  | 0 | CS ÚRS 2022 02 |  | základní |  | 0 | 0.0004 | 0.0016 | 0 | 0 | 16 | K | 2 |  |  |  | ROZPOCET | 0 | 0 | 0 | 0 | 0 | 1 | 0 | 16 | 186
| PP |  | Armatury se dvěma závity kulové kohouty PN 42 do 185 °C přímé vnitřní závit s vypouštěním G 3/4" | [14 empty] | PP | 2
| Online PSC |  | https://podminky.urs.cz/item/CS_URS_2022_02/722232062 | [14 empty] | Online PSC | 2
94 | K | 722-x6 | D+M Přechod ocel/PPR D32 | kus | 1 |  | 0 |  |  | základní |  | 0 | 0 | 0 | 0 | 0 | 16 | K | 2 |  |  |  | ROZPOCET | 0 | 0 | 0 | 0 | 0 | 1 | 0 | 16 | 188
| PP |  | D+M Přechod ocel/PPR D32 | [14 empty] | PP | 2
95 | K | 722-x1 | D+M Přechod ocel/PPR D50 | kus | 2 |  | 0 |  |  | základní |  | 0 | 0 | 0 | 0 | 0 | 16 | K | 2 |  |  |  | ROZPOCET | 0 | 0 | 0 | 0 | 0 | 1 | 0 | 16 | 190
| PP |  | D+M Přechod ocel/PPR D50 | [14 empty] | PP | 2
96 | K | 722130104 | Potrubí z ocelových trubek pozinkovaných hladkých pro zavodněný systém spojovaných lisováním PN 16 do 110°C Ø 28/1,5 | m | 1 |  | 0 | CS ÚRS 2022 02 |  | základní |  | 0 | 0.00112 | 0.00112 | 0 | 0 | 16 | K | 2 |  |  |  | ROZPOCET | 0 | 0 | 0 | 0 | 0 | 1 | 0 | 16 | 192
| PP |  | Potrubí z ocelových trubek pozinkovaných hladkých pro zavodněný systém spojovaných lisováním PN 16 do 110°C Ø 28/1,5 | [14 empty] | PP | 2
| Online PSC |  | https://podminky.urs.cz/item/CS_URS_2022_02/722130104 | [14 empty] | Online PSC | 2
97 | K | 722130105 | Potrubí z ocelových trubek pozinkovaných hladkých pro zavodněný systém spojovaných lisováním PN 16 do 110°C Ø 35/1,5 | m | 7 |  | 0 | CS ÚRS 2022 02 |  | základní |  | 0 | 0.00137 | 0.00959 | 0 | 0 | 16 | K | 2 |  |  |  | ROZPOCET | 0 | 0 | 0 | 0 | 0 | 1 | 0 | 16 | 194
| PP |  | Potrubí z ocelových trubek pozinkovaných hladkých pro zavodněný systém spojovaných lisováním PN 16 do 110°C Ø 35/1,5 | [14 empty] | PP | 2
| Online PSC |  | https://podminky.urs.cz/item/CS_URS_2022_02/722130105 | [14 empty] | Online PSC | 2
98 | K | 722174002 | Potrubí z plastových trubek z polypropylenu PPR svařovaných polyfúzně PN 16 (SDR 7,4) D 20 x 2,8 | m | 24 |  | 0 | CS ÚRS 2022 02 |  | základní |  | 0 | 0.00084 | 0.02016 | 0 | 0 | 16 | K | 2 |  |  |  | ROZPOCET | 0 | 0 | 0 | 0 | 0 | 1 | 0 | 16 | 196
| PP |  | Potrubí z plastových trubek z polypropylenu PPR svařovaných polyfúzně PN 16 (SDR 7,4) D 20 x 2,8 | [14 empty] | PP | 2
| Online PSC |  | https://podminky.urs.cz/item/CS_URS_2022_02/722174002 | [14 empty] | Online PSC | 2
99 | K | 722174003 | Potrubí z plastových trubek z polypropylenu PPR svařovaných polyfúzně PN 16 (SDR 7,4) D 25 x 3,5 | m | 14 |  | 0 | CS ÚRS 2022 02 |  | základní |  | 0 | 0.00116 | 0.01624 | 0 | 0 | 16 | K | 2 |  |  |  | ROZPOCET | 0 | 0 | 0 | 0 | 0 | 1 | 0 | 16 | 198
| PP |  | Potrubí z plastových trubek z polypropylenu PPR svařovaných polyfúzně PN 16 (SDR 7,4) D 25 x 3,5 | [14 empty] | PP | 2
| Online PSC |  | https://podminky.urs.cz/item/CS_URS_2022_02/722174003 | [14 empty] | Online PSC | 2
100 | K | 722174004 | Potrubí z plastových trubek z polypropylenu PPR svařovaných polyfúzně PN 16 (SDR 7,4) D 32 x 4,4 | m | 13 |  | 0 | CS ÚRS 2022 02 |  | základní |  | 0 | 0.00144 | 0.01872 | 0 | 0 | 16 | K | 2 |  |  |  | ROZPOCET | 0 | 0 | 0 | 0 | 0 | 1 | 0 | 16 | 200
| PP |  | Potrubí z plastových trubek z polypropylenu PPR svařovaných polyfúzně PN 16 (SDR 7,4) D 32 x 4,4 | [14 empty] | PP | 2
| Online PSC |  | https://podminky.urs.cz/item/CS_URS_2022_02/722174004 | [14 empty] | Online PSC | 2
101 | K | 722174005 | Potrubí z plastových trubek z polypropylenu PPR svařovaných polyfúzně PN 16 (SDR 7,4) D 40 x 5,5 | m | 13 |  | 0 | CS ÚRS 2022 02 |  | základní |  | 0 | 0.00281 | 0.03653 | 0 | 0 | 16 | K | 2 |  |  |  | ROZPOCET | 0 | 0 | 0 | 0 | 0 | 1 | 0 | 16 | 202
| PP |  | Potrubí z plastových trubek z polypropylenu PPR svařovaných polyfúzně PN 16 (SDR 7,4) D 40 x 5,5 | [14 empty] | PP | 2
| Online PSC |  | https://podminky.urs.cz/item/CS_URS_2022_02/722174005 | [14 empty] | Online PSC | 2
102 | K | 722174006 | Potrubí z plastových trubek z polypropylenu PPR svařovaných polyfúzně PN 16 (SDR 7,4) D 50 x 6,9 | m | 27 |  | 0 | CS ÚRS 2022 02 |  | základní |  | 0 | 0.00362 | 0.09774 | 0 | 0 | 16 | K | 2 |  |  |  | ROZPOCET | 0 | 0 | 0 | 0 | 0 | 1 | 0 | 16 | 204
| PP |  | Potrubí z plastových trubek z polypropylenu PPR svařovaných polyfúzně PN 16 (SDR 7,4) D 50 x 6,9 | [14 empty] | PP | 2
| Online PSC |  | https://podminky.urs.cz/item/CS_URS_2022_02/722174006 | [14 empty] | Online PSC | 2
103 | K | 722174022 | Potrubí z plastových trubek z polypropylenu PPR svařovaných polyfúzně PN 20 (SDR 6) D 20 x 3,4 | m | 32 |  | 0 | CS ÚRS 2022 02 |  | základní |  | 0 | 0.00098 | 0.03136 | 0 | 0 | 16 | K | 2 |  |  |  | ROZPOCET | 0 | 0 | 0 | 0 | 0 | 1 | 0 | 16 | 206
| PP |  | Potrubí z plastových trubek z polypropylenu PPR svařovaných polyfúzně PN 20 (SDR 6) D 20 x 3,4 | [14 empty] | PP | 2
| Online PSC |  | https://podminky.urs.cz/item/CS_URS_2022_02/722174022 | [14 empty] | Online PSC | 2
104 | K | 722174023 | Potrubí z plastových trubek z polypropylenu PPR svařovaných polyfúzně PN 20 (SDR 6) D 25 x 4,2 | m | 35 |  | 0 | CS ÚRS 2022 02 |  | základní |  | 0 | 0.00126 | 0.0441 | 0 | 0 | 16 | K | 2 |  |  |  | ROZPOCET | 0 | 0 | 0 | 0 | 0 | 1 | 0 | 16 | 208
| PP |  | Potrubí z plastových trubek z polypropylenu PPR svařovaných polyfúzně PN 20 (SDR 6) D 25 x 4,2 | [14 empty] | PP | 2
| Online PSC |  | https://podminky.urs.cz/item/CS_URS_2022_02/722174023 | [14 empty] | Online PSC | 2
105 | K | 722174024 | Potrubí z plastových trubek z polypropylenu PPR svařovaných polyfúzně PN 20 (SDR 6) D 32 x 5,4 | m | 44 |  | 0 | CS ÚRS 2022 02 |  | základní |  | 0 | 0.00153 | 0.06732 | 0 | 0 | 16 | K | 2 |  |  |  | ROZPOCET | 0 | 0 | 0 | 0 | 0 | 1 | 0 | 16 | 210
| PP |  | Potrubí z plastových trubek z polypropylenu PPR svařovaných polyfúzně PN 20 (SDR 6) D 32 x 5,4 | [14 empty] | PP | 2
| Online PSC |  | https://podminky.urs.cz/item/CS_URS_2022_02/722174024 | [14 empty] | Online PSC | 2
106 | K | 722174025 | Potrubí z plastových trubek z polypropylenu PPR svařovaných polyfúzně PN 20 (SDR 6) D 40 x 6,7 | m | 6 |  | 0 | CS ÚRS 2022 02 |  | základní |  | 0 | 0.00284 | 0.01704 | 0 | 0 | 16 | K | 2 |  |  |  | ROZPOCET | 0 | 0 | 0 | 0 | 0 | 1 | 0 | 16 | 212
| PP |  | Potrubí z plastových trubek z polypropylenu PPR svařovaných polyfúzně PN 20 (SDR 6) D 40 x 6,7 | [14 empty] | PP | 2
| Online PSC |  | https://podminky.urs.cz/item/CS_URS_2022_02/722174025 | [14 empty] | Online PSC | 2
107 | K | 722174026 | Potrubí z plastových trubek z polypropylenu PPR svařovaných polyfúzně PN 20 (SDR 6) D 50 x 8,3 | m | 26 |  | 0 | CS ÚRS 2022 02 |  | základní |  | 0 | 0.00373 | 0.09698 | 0 | 0 | 16 | K | 2 |  |  |  | ROZPOCET | 0 | 0 | 0 | 0 | 0 | 1 | 0 | 16 | 214
| PP |  | Potrubí z plastových trubek z polypropylenu PPR svařovaných polyfúzně PN 20 (SDR 6) D 50 x 8,3 | [14 empty] | PP | 2
| Online PSC |  | https://podminky.urs.cz/item/CS_URS_2022_02/722174026 | [14 empty] | Online PSC | 2
108 | K | 722181241 | Ochrana potrubí termoizolačními trubicemi z pěnového polyetylenu PE přilepenými v příčných a podélných spojích, tloušťky izolace přes 13 do 20 mm, vnitřního průměru izolace DN do 22 mm | m | 56 |  | 0 | CS ÚRS 2022 02 |  | základní |  | 0 | 0.00012 | 0.00672 | 0 | 0 | 16 | K | 2 |  |  |  | ROZPOCET | 0 | 0 | 0 | 0 | 0 | 1 | 0 | 16 | 216
| PP |  | Ochrana potrubí termoizolačními trubicemi z pěnového polyetylenu PE přilepenými v příčných a podélných spojích, tloušťky izolace přes 13 do 20 mm, vnitřního průměru izolace DN do 22 mm | [14 empty] | PP | 2
| Online PSC |  | https://podminky.urs.cz/item/CS_URS_2022_02/722181241 | [14 empty] | Online PSC | 2
| VV |  | 24+32 |  | 56 | [12 empty] | VV | 2 | 2 | True | 0 | ROZPOCET
| VV |  | Součet |  | 56 | [12 empty] | VV | 2 | 4 | True | 1 | ROZPOCET
109 | K | 722181242 | Ochrana potrubí termoizolačními trubicemi z pěnového polyetylenu PE přilepenými v příčných a podélných spojích, tloušťky izolace přes 13 do 20 mm, vnitřního průměru izolace DN přes 22 do 45 mm | m | 133 |  | 0 | CS ÚRS 2022 02 |  | základní |  | 0 | 0.00016 | 0.02128 | 0 | 0 | 16 | K | 2 |  |  |  | ROZPOCET | 0 | 0 | 0 | 0 | 0 | 1 | 0 | 16 | 218
| PP |  | Ochrana potrubí termoizolačními trubicemi z pěnového polyetylenu PE přilepenými v příčných a podélných spojích, tloušťky izolace přes 13 do 20 mm, vnitřního průměru izolace DN přes 22 do 45 mm | [14 empty] | PP | 2
| Online PSC |  | https://podminky.urs.cz/item/CS_URS_2022_02/722181242 | [14 empty] | Online PSC | 2
| VV |  | 1+7+14+13+13+35+44+6 |  | 133 | [12 empty] | VV | 2 | 2 | True | 0 | ROZPOCET
| VV |  | Součet |  | 133 | [12 empty] | VV | 2 | 4 | True | 1 | ROZPOCET
110 | K | 722181243 | Ochrana potrubí termoizolačními trubicemi z pěnového polyetylenu PE přilepenými v příčných a podélných spojích, tloušťky izolace přes 13 do 20 mm, vnitřního průměru izolace DN přes 45 do 63 mm | m | 53 |  | 0 | CS ÚRS 2022 02 |  | základní |  | 0 | 0.00019 | 0.01007 | 0 | 0 | 16 | K | 2 |  |  |  | ROZPOCET | 0 | 0 | 0 | 0 | 0 | 1 | 0 | 16 | 220
| PP |  | Ochrana potrubí termoizolačními trubicemi z pěnového polyetylenu PE přilepenými v příčných a podélných spojích, tloušťky izolace přes 13 do 20 mm, vnitřního průměru izolace DN přes 45 do 63 mm | [14 empty] | PP | 2
| Online PSC |  | https://podminky.urs.cz/item/CS_URS_2022_02/722181243 | [14 empty] | Online PSC | 2
| VV |  | 27+26 |  | 53 | [12 empty] | VV | 2 | 2 | True | 0 | ROZPOCET
| VV |  | Součet |  | 53 | [12 empty] | VV | 2 | 4 | True | 1 | ROZPOCET
111 | K | 722-x5 | D+M Termostatický směšovací ventil - max. 6UM | kus | 1 |  | 0 |  |  | základní |  | 0 | 0 | 0 | 0 | 0 | 16 | K | 2 |  |  |  | ROZPOCET | 0 | 0 | 0 | 0 | 0 | 1 | 0 | 16 | 222
| PP |  | D+M Termostatický směšovací ventil - max. 6UM | [14 empty] | PP | 2
112 | K | 722-x4 | D+M Podružný vodoměr pro potrubí D40 | kus | 2 |  | 0 |  |  | základní |  | 0 | 0 | 0 | 0 | 0 | 16 | K | 2 |  |  |  | ROZPOCET | 0 | 0 | 0 | 0 | 0 | 1 | 0 | 16 | 224
| PP |  | D+M Podružný vodoměr pro potrubí D40 | [14 empty] | PP | 2
113 | K | 722220152 | Armatury s jedním závitem plastové (PPR) PN 20 (SDR 6) DN 20 x G 1/2" | kus | 11 |  | 0 | CS ÚRS 2022 02 |  | základní |  | 0 | 0.00017 | 0.00187 | 0 | 0 | 16 | K | 2 |  |  |  | ROZPOCET | 0 | 0 | 0 | 0 | 0 | 1 | 0 | 16 | 226
| PP |  | Armatury s jedním závitem plastové (PPR) PN 20 (SDR 6) DN 20 x G 1/2" | [14 empty] | PP | 2
| Online PSC |  | https://podminky.urs.cz/item/CS_URS_2022_02/722220152 | [14 empty] | Online PSC | 2
114 | K | 722220161 | Armatury s jedním závitem plastové (PPR) PN 20 (SDR 6) DN 20 x G 1/2" (nástěnný komplet) | soubor | 22 |  | 0 | CS ÚRS 2022 02 |  | základní |  | 0 | 0.00021 | 0.00462 | 0 | 0 | 16 | K | 2 |  |  |  | ROZPOCET | 0 | 0 | 0 | 0 | 0 | 1 | 0 | 16 | 228
| PP |  | Armatury s jedním závitem plastové (PPR) PN 20 (SDR 6) DN 20 x G 1/2" (nástěnný komplet) | [14 empty] | PP | 2
| Online PSC |  | https://podminky.urs.cz/item/CS_URS_2022_02/722220161 | [14 empty] | Online PSC | 2
115 | K | 722221134 | Armatury s jedním závitem ventily výtokové G 1/2" | soubor | 1 |  | 0 | CS ÚRS 2022 02 |  | základní |  | 0 | 0.00057 | 0.00057 | 0 | 0 | 16 | K | 2 |  |  |  | ROZPOCET | 0 | 0 | 0 | 0 | 0 | 1 | 0 | 16 | 230
| PP |  | Armatury s jedním závitem ventily výtokové G 1/2" | [14 empty] | PP | 2
| Online PSC |  | https://podminky.urs.cz/item/CS_URS_2022_02/722221134 | [14 empty] | Online PSC | 2
116 | K | 722240123 | Armatury z plastických hmot kohouty (PPR) kulové DN 25 | kus | 1 |  | 0 | CS ÚRS 2022 02 |  | základní |  | 0 | 0.00097 | 0.00097 | 0 | 0 | 16 | K | 2 |  |  |  | ROZPOCET | 0 | 0 | 0 | 0 | 0 | 1 | 0 | 16 | 232
| PP |  | Armatury z plastických hmot kohouty (PPR) kulové DN 25 | [14 empty] | PP | 2
| Online PSC |  | https://podminky.urs.cz/item/CS_URS_2022_02/722240123 | [14 empty] | Online PSC | 2
117 | K | 722240125 | Armatury z plastických hmot kohouty (PPR) kulové DN 40 | kus | 2 |  | 0 | CS ÚRS 2022 02 |  | základní |  | 0 | 0.00176 | 0.00352 | 0 | 0 | 16 | K | 2 |  |  |  | ROZPOCET | 0 | 0 | 0 | 0 | 0 | 1 | 0 | 16 | 234
| PP |  | Armatury z plastických hmot kohouty (PPR) kulové DN 40 | [14 empty] | PP | 2
| Online PSC |  | https://podminky.urs.cz/item/CS_URS_2022_02/722240125 | [14 empty] | Online PSC | 2
118 | K | 722250132 | Požární příslušenství a armatury hydrantový systém s tvarově stálou hadicí celoplechový D 25 x 20 m | soubor | 1 |  | 0 | CS ÚRS 2022 02 |  | základní |  | 0 | 0.0282 | 0.0282 | 0 | 0 | 16 | K | 2 |  |  |  | ROZPOCET | 0 | 0 | 0 | 0 | 0 | 1 | 0 | 16 | 236
| PP |  | Požární příslušenství a armatury hydrantový systém s tvarově stálou hadicí celoplechový D 25 x 20 m | [14 empty] | PP | 2
| Online PSC |  | https://podminky.urs.cz/item/CS_URS_2022_02/722250132 | [14 empty] | Online PSC | 2
119 | K | 722290226 | Zkoušky, proplach a desinfekce vodovodního potrubí zkoušky těsnosti vodovodního potrubí závitového do DN 50 | m | 242 |  | 0 | CS ÚRS 2022 02 |  | základní |  | 0 | 0.00019 | 0.04598 | 0 | 0 | 16 | K | 2 |  |  |  | ROZPOCET | 0 | 0 | 0 | 0 | 0 | 1 | 0 | 16 | 238
| PP |  | Zkoušky, proplach a desinfekce vodovodního potrubí zkoušky těsnosti vodovodního potrubí závitového do DN 50 | [14 empty] | PP | 2
| Online PSC |  | https://podminky.urs.cz/item/CS_URS_2022_02/722290226 | [14 empty] | Online PSC | 2
| VV |  | 56+133+53 |  | 242 | [12 empty] | VV | 2 | 2 | True | 0 | ROZPOCET
| VV |  | Součet |  | 242 | [12 empty] | VV | 2 | 4 | True | 1 | ROZPOCET
120 | K | 722290234 | Zkoušky, proplach a desinfekce vodovodního potrubí proplach a desinfekce vodovodního potrubí do DN 80 | m | 242 |  | 0 | CS ÚRS 2022 02 |  | základní |  | 0 | 1e-05 | 0.00242 | 0 | 0 | 16 | K | 2 |  |  |  | ROZPOCET | 0 | 0 | 0 | 0 | 0 | 1 | 0 | 16 | 240
| PP |  | Zkoušky, proplach a desinfekce vodovodního potrubí proplach a desinfekce vodovodního potrubí do DN 80 | [14 empty] | PP | 2
| Online PSC |  | https://podminky.urs.cz/item/CS_URS_2022_02/722290234 | [14 empty] | Online PSC | 2
121 | K | 722-x2 | Ostatní nespecifikované materiály a práce - např. objímky, sádrování apod... | soubor | 1 |  | 0 |  |  | základní |  | 0 | 0 | 0 | 0 | 0 | 16 | K | 2 |  |  |  | ROZPOCET | 0 | 0 | 0 | 0 | 0 | 1 | 0 | 16 | 242
| PP |  | Ostatní nespecifikované materiály a práce - např. objímky, sádrování apod... | [14 empty] | PP | 2
122 | K | 722-x3 | Zednická přípomoc - pro montáže i demontáže - bourací práce, hrubé zednické začištění | soubor | 1 |  | 0 |  |  | základní |  | 0 | 0 | 0 | 0 | 0 | 16 | K | 2 |  |  |  | ROZPOCET | 0 | 0 | 0 | 0 | 0 | 1 | 0 | 16 | 244
| PP |  | Zednická přípomoc - pro montáže i demontáže - bourací práce, hrubé zednické začištění | [14 empty] | PP | 2
123 | K | 998722201 | Přesun hmot pro vnitřní vodovod stanovený procentní sazbou (%) z ceny vodorovná dopravní vzdálenost do 50 m v objektech výšky do 6 m | % |  |  | 0 | CS ÚRS 2022 02 |  | základní |  | 0 | 0 | 0 | 0 | 0 | 16 | K | 2 |  |  |  | ROZPOCET | 0 | 0 | 0 | 0 | 0 | 1 | 0 | 16 | 246
| PP |  | Přesun hmot pro vnitřní vodovod stanovený procentní sazbou (%) z ceny vodorovná dopravní vzdálenost do 50 m v objektech výšky do 6 m | [14 empty] | PP | 2
| Online PSC |  | https://podminky.urs.cz/item/CS_URS_2022_02/998722201 | [14 empty] | Online PSC | 2
| D | 725 | Zdravotechnika - zařizovací předměty |  |  |  | 0 |  |  |  |  | 0 |  | 0.28318 |  | 0.35598 | 2 | D | 1 |  |  |  | ROZPOCET | [6 empty] | 0
124 | K | 725110811 | Demontáž klozetů splachovacích s nádrží nebo tlakovým splachovačem | soubor | 6 |  | 0 | CS ÚRS 2022 02 |  | základní |  | 0 | 0 | 0 | 0.01933 | 0.11598 | 16 | K | 2 |  |  |  | ROZPOCET | 0 | 0 | 0 | 0 | 0 | 1 | 0 | 16 | 248
| PP |  | Demontáž klozetů splachovacích s nádrží nebo tlakovým splachovačem | [14 empty] | PP | 2
| Online PSC |  | https://podminky.urs.cz/item/CS_URS_2022_02/725110811 | [14 empty] | Online PSC | 2
125 | K | 725210821 | Demontáž umyvadel bez výtokových armatur umyvadel | soubor | 6 |  | 0 | CS ÚRS 2022 02 |  | základní |  | 0 | 0 | 0 | 0.01946 | 0.11676 | 16 | K | 2 |  |  |  | ROZPOCET | 0 | 0 | 0 | 0 | 0 | 1 | 0 | 16 | 250
| PP |  | Demontáž umyvadel bez výtokových armatur umyvadel | [14 empty] | PP | 2
| Online PSC |  | https://podminky.urs.cz/item/CS_URS_2022_02/725210821 | [14 empty] | Online PSC | 2
126 | K | 725330820 | Demontáž výlevek bez výtokových armatur a bez nádrže a splachovacího potrubí diturvitových | soubor | 3 |  | 0 | CS ÚRS 2022 02 |  | základní |  | 0 | 0 | 0 | 0.0347 | 0.1041 | 16 | K | 2 |  |  |  | ROZPOCET | 0 | 0 | 0 | 0 | 0 | 1 | 0 | 16 | 252
| PP |  | Demontáž výlevek bez výtokových armatur a bez nádrže a splachovacího potrubí diturvitových | [14 empty] | PP | 2
| Online PSC |  | https://podminky.urs.cz/item/CS_URS_2022_02/725330820 | [14 empty] | Online PSC | 2
127 | K | 725820801 | Demontáž baterií nástěnných do G 3/4 | soubor | 9 |  | 0 | CS ÚRS 2022 02 |  | základní |  | 0 | 0 | 0 | 0.00156 | 0.01404 | 16 | K | 2 |  |  |  | ROZPOCET | 0 | 0 | 0 | 0 | 0 | 1 | 0 | 16 | 254
| PP |  | Demontáž baterií nástěnných do G 3/4 | [14 empty] | PP | 2
| Online PSC |  | https://podminky.urs.cz/item/CS_URS_2022_02/725820801 | [14 empty] | Online PSC | 2
128 | K | 725860811 | Demontáž zápachových uzávěrek pro zařizovací předměty jednoduchých | kus | 6 |  | 0 | CS ÚRS 2022 02 |  | základní |  | 0 | 0 | 0 | 0.00085 | 0.0051 | 16 | K | 2 |  |  |  | ROZPOCET | 0 | 0 | 0 | 0 | 0 | 1 | 0 | 16 | 256
| PP |  | Demontáž zápachových uzávěrek pro zařizovací předměty jednoduchých | [14 empty] | PP | 2
| Online PSC |  | https://podminky.urs.cz/item/CS_URS_2022_02/725860811 | [14 empty] | Online PSC | 2
129 | K | 725112022 | Zařízení záchodů klozety keramické závěsné na nosné stěny s hlubokým splachováním odpad vodorovný | soubor | 2 |  | 0 | CS ÚRS 2022 02 |  | základní |  | 0 | 0.01697 | 0.03394 | 0 | 0 | 16 | K | 2 |  |  |  | ROZPOCET | 0 | 0 | 0 | 0 | 0 | 1 | 0 | 16 | 258
| PP |  | Zařízení záchodů klozety keramické závěsné na nosné stěny s hlubokým splachováním odpad vodorovný | [14 empty] | PP | 2
| Online PSC |  | https://podminky.urs.cz/item/CS_URS_2022_02/725112022 | [14 empty] | Online PSC | 2
130 | K | 725112022/R | Zařízení záchodů klozety keramické závěsné dětské na nosné stěny s hlubokým splachováním odpad vodorovný | soubor | 8 |  | 0 | CS ÚRS 2021 01 |  | základní |  | 0 | 0 | 0 | 0 | 0 | 16 | K | 2 |  |  |  | ROZPOCET | 0 | 0 | 0 | 0 | 0 | 1 | 0 | 16 | 260
| PP |  | Zařízení záchodů klozety keramické závěsné dětské na nosné stěny s hlubokým splachováním odpad vodorovný | [14 empty] | PP | 2
| Online PSC |  | https://podminky.urs.cz/item/CS_URS_2021_01/725112022/R | [14 empty] | Online PSC | 2
131 | K | 725211615/R | Umyvadla keramická bílá DĚTSKÁ bez výtokových armatur připevněná na stěnu šrouby s krytem na sifon (polosloupem), šířka umyvadla 500 mm | soubor | 8 |  | 0 |  |  | základní |  | 0 | 0 | 0 | 0 | 0 | 16 | K | 2 |  |  |  | ROZPOCET | 0 | 0 | 0 | 0 | 0 | 1 | 0 | 16 | 262
| PP |  | Umyvadla keramická bílá DĚTSKÁ bez výtokových armatur připevněná na stěnu šrouby s krytem na sifon (polosloupem), šířka umyvadla 500 mm | [14 empty] | PP | 2
132 | K | 725211616 | Umyvadla keramická bílá bez výtokových armatur připevněná na stěnu šrouby s krytem na sifon (polosloupem), šířka umyvadla 550 mm | soubor | 6 |  | 0 | CS ÚRS 2022 02 |  | základní |  | 0 | 0.02073 | 0.12438 | 0 | 0 | 16 | K | 2 |  |  |  | ROZPOCET | 0 | 0 | 0 | 0 | 0 | 1 | 0 | 16 | 264
| PP |  | Umyvadla keramická bílá bez výtokových armatur připevněná na stěnu šrouby s krytem na sifon (polosloupem), šířka umyvadla 550 mm | [14 empty] | PP | 2
| Online PSC |  | https://podminky.urs.cz/item/CS_URS_2022_02/725211616 | [14 empty] | Online PSC | 2
133 | K | 725822611/R | Baterie umyvadlové stojánkové s přívodem jedné vody | soubor | 8 |  | 0 |  |  | základní |  | 0 | 0 | 0 | 0 | 0 | 16 | K | 2 |  |  |  | ROZPOCET | 0 | 0 | 0 | 0 | 0 | 1 | 0 | 16 | 266
| PP |  | Baterie umyvadlové stojánkové s přívodem jedné vody | [14 empty] | PP | 2
134 | K | 725822611 | Baterie umyvadlové stojánkové pákové bez výpusti | soubor | 6 |  | 0 | CS ÚRS 2022 02 |  | základní |  | 0 | 0.0018 | 0.0108 | 0 | 0 | 16 | K | 2 |  |  |  | ROZPOCET | 0 | 0 | 0 | 0 | 0 | 1 | 0 | 16 | 268
| PP |  | Baterie umyvadlové stojánkové pákové bez výpusti | [14 empty] | PP | 2
| Online PSC |  | https://podminky.urs.cz/item/CS_URS_2022_02/725822611 | [14 empty] | Online PSC | 2
135 | K | 725861102 | Zápachové uzávěrky zařizovacích předmětů pro umyvadla DN 40 | kus | 14 |  | 0 | CS ÚRS 2022 02 |  | základní |  | 0 | 0.00024 | 0.00336 | 0 | 0 | 16 | K | 2 |  |  |  | ROZPOCET | 0 | 0 | 0 | 0 | 0 | 1 | 0 | 16 | 270
| PP |  | Zápachové uzávěrky zařizovacích předmětů pro umyvadla DN 40 | [14 empty] | PP | 2
| Online PSC |  | https://podminky.urs.cz/item/CS_URS_2022_02/725861102 | [14 empty] | Online PSC | 2
136 | K | 725241112 | Sprchové vaničky akrylátové čtvercové 900x900 mm | soubor | 2 |  | 0 | CS ÚRS 2022 02 |  | základní |  | 0 | 0.01452 | 0.02904 | 0 | 0 | 16 | K | 2 |  |  |  | ROZPOCET | 0 | 0 | 0 | 0 | 0 | 1 | 0 | 16 | 272
| PP |  | Sprchové vaničky akrylátové čtvercové 900x900 mm | [14 empty] | PP | 2
| Online PSC |  | https://podminky.urs.cz/item/CS_URS_2022_02/725241112 | [14 empty] | Online PSC | 2
137 | K | 725244103 | Sprchové dveře a zástěny dveře sprchové do niky rámové se skleněnou výplní tl. 5 mm otvíravé jednokřídlové, na vaničku šířky 900 mm | soubor | 2 |  | 0 | CS ÚRS 2022 02 |  | základní |  | 0 | 0.01937 | 0.03874 | 0 | 0 | 16 | K | 2 |  |  |  | ROZPOCET | 0 | 0 | 0 | 0 | 0 | 1 | 0 | 16 | 274
| PP |  | Sprchové dveře a zástěny dveře sprchové do niky rámové se skleněnou výplní tl. 5 mm otvíravé jednokřídlové, na vaničku šířky 900 mm | [14 empty] | PP | 2
| Online PSC |  | https://podminky.urs.cz/item/CS_URS_2022_02/725244103 | [14 empty] | Online PSC | 2
138 | K | 725841332 | Baterie sprchové podomítkové (zápustné) s přepínačem a pohyblivým držákem - kompletní sestava | soubor | 2 |  | 0 | CS ÚRS 2022 02 |  | základní |  | 0 | 0.00184 | 0.00368 | 0 | 0 | 16 | K | 2 |  |  |  | ROZPOCET | 0 | 0 | 0 | 0 | 0 | 1 | 0 | 16 | 276
| PP |  | Baterie sprchové podomítkové (zápustné) s přepínačem a pohyblivým držákem - kompletní sestava | [14 empty] | PP | 2
| Online PSC |  | https://podminky.urs.cz/item/CS_URS_2022_02/725841332 | [14 empty] | Online PSC | 2
139 | K | 725865311 | Zápachové uzávěrky zařizovacích předmětů pro vany sprchových koutů s kulovým kloubem na odtoku DN 40/50 | kus | 2 |  | 0 | CS ÚRS 2022 02 |  | základní |  | 0 | 0.00075 | 0.0015 | 0 | 0 | 16 | K | 2 |  |  |  | ROZPOCET | 0 | 0 | 0 | 0 | 0 | 1 | 0 | 16 | 278
| PP |  | Zápachové uzávěrky zařizovacích předmětů pro vany sprchových koutů s kulovým kloubem na odtoku DN 40/50 | [14 empty] | PP | 2
| Online PSC |  | https://podminky.urs.cz/item/CS_URS_2022_02/725865311 | [14 empty] | Online PSC | 2
140 | K | 725331111 | Výlevky bez výtokových armatur a splachovací nádrže keramické se sklopnou plastovou mřížkou 425 mm | soubor | 2 |  | 0 | CS ÚRS 2022 02 |  | základní |  | 0 | 0.01475 | 0.0295 | 0 | 0 | 16 | K | 2 |  |  |  | ROZPOCET | 0 | 0 | 0 | 0 | 0 | 1 | 0 | 16 | 280
| PP |  | Výlevky bez výtokových armatur a splachovací nádrže keramické se sklopnou plastovou mřížkou 425 mm | [14 empty] | PP | 2
| Online PSC |  | https://podminky.urs.cz/item/CS_URS_2022_02/725331111 | [14 empty] | Online PSC | 2
141 | K | 725821312 | Baterie dřezové nástěnné pákové s otáčivým kulatým ústím a délkou ramínka 300 mm - pro výlevku | soubor | 2 |  | 0 | CS ÚRS 2022 02 |  | základní |  | 0 | 0.00172 | 0.00344 | 0 | 0 | 16 | K | 2 |  |  |  | ROZPOCET | 0 | 0 | 0 | 0 | 0 | 1 | 0 | 16 | 282
| PP |  | Baterie dřezové nástěnné pákové s otáčivým kulatým ústím a délkou ramínka 300 mm - pro výlevku | [14 empty] | PP | 2
| Online PSC |  | https://podminky.urs.cz/item/CS_URS_2022_02/725821312 | [14 empty] | Online PSC | 2
142 | K | 725813111 | Ventily rohové bez připojovací trubičky nebo flexi hadičky G 1/2" | soubor | 20 |  | 0 | CS ÚRS 2022 02 |  | základní |  | 0 | 0.00024 | 0.0048 | 0 | 0 | 16 | K | 2 |  |  |  | ROZPOCET | 0 | 0 | 0 | 0 | 0 | 1 | 0 | 16 | 284
| PP |  | Ventily rohové bez připojovací trubičky nebo flexi hadičky G 1/2" | [14 empty] | PP | 2
| Online PSC |  | https://podminky.urs.cz/item/CS_URS_2022_02/725813111 | [14 empty] | Online PSC | 2
143 | K | 998725201 | Přesun hmot pro zařizovací předměty stanovený procentní sazbou (%) z ceny vodorovná dopravní vzdálenost do 50 m v objektech výšky do 6 m | % |  |  | 0 | CS ÚRS 2022 02 |  | základní |  | 0 | 0 | 0 | 0 | 0 | 16 | K | 2 |  |  |  | ROZPOCET | 0 | 0 | 0 | 0 | 0 | 1 | 0 | 16 | 286
| PP |  | Přesun hmot pro zařizovací předměty stanovený procentní sazbou (%) z ceny vodorovná dopravní vzdálenost do 50 m v objektech výšky do 6 m | [14 empty] | PP | 2
| Online PSC |  | https://podminky.urs.cz/item/CS_URS_2022_02/998725201 | [14 empty] | Online PSC | 2
| D | 726 | Zdravotechnika - předstěnové instalace |  |  |  | 0 |  |  |  |  | 0 |  | 0.092 |  | 0 | 2 | D | 1 |  |  |  | ROZPOCET | [6 empty] | 0
144 | K | 726111031 | Předstěnové instalační systémy pro zazdění do masivních zděných konstrukcí pro závěsné klozety ovládání zepředu, stavební výška 1080 mm | soubor | 10 |  | 0 | CS ÚRS 2022 02 |  | základní |  | 0 | 0.0092 | 0.092 | 0 | 0 | 16 | K | 2 |  |  |  | ROZPOCET | 0 | 0 | 0 | 0 | 0 | 1 | 0 | 16 | 288
| PP |  | Předstěnové instalační systémy pro zazdění do masivních zděných konstrukcí pro závěsné klozety ovládání zepředu, stavební výška 1080 mm | [14 empty] | PP | 2
| Online PSC |  | https://podminky.urs.cz/item/CS_URS_2022_02/726111031 | [14 empty] | Online PSC | 2
145 | K | 998726211 | Přesun hmot pro instalační prefabrikáty stanovený procentní sazbou (%) z ceny vodorovná dopravní vzdálenost do 50 m v objektech výšky do 6 m | % |  |  | 0 | CS ÚRS 2022 02 |  | základní |  | 0 | 0 | 0 | 0 | 0 | 16 | K | 2 |  |  |  | ROZPOCET | 0 | 0 | 0 | 0 | 0 | 1 | 0 | 16 | 290
| PP |  | Přesun hmot pro instalační prefabrikáty stanovený procentní sazbou (%) z ceny vodorovná dopravní vzdálenost do 50 m v objektech výšky do 6 m | [14 empty] | PP | 2
| Online PSC |  | https://podminky.urs.cz/item/CS_URS_2022_02/998726211 | [14 empty] | Online PSC | 2
| D | VRN | Vedlejší rozpočtové náklady |  |  |  | 0 |  |  |  |  | 0 |  | 0 |  | 0 | 5 | D | 0 |  |  |  | ROZPOCET | [6 empty] | 0
| D | VRN1 | Průzkumné, geodetické a projektové práce |  |  |  | 0 |  |  |  |  | 0 |  | 0 |  | 0 | 5 | D | 1 |  |  |  | ROZPOCET | [6 empty] | 0
146 | K | 012002000 | Geodetické práce | soubor | 1 |  | 0 | CS ÚRS 2022 02 |  | základní |  | 0 | 0 | 0 | 0 | 0 | 4 | K | 2 |  |  |  | ROZPOCET | 0 | 0 | 0 | 0 | 0 | 1 | 0 | 4 | 292
| PP |  | Geodetické práce | [14 empty] | PP | 2
| Online PSC |  | https://podminky.urs.cz/item/CS_URS_2022_02/012002000 | [14 empty] | Online PSC | 2
147 | K | 013254000 | Dokumentace skutečného provedení stavby | soubor | 1 |  | 0 | CS ÚRS 2022 02 |  | základní |  | 0 | 0 | 0 | 0 | 0 | 4 | K | 2 |  |  |  | ROZPOCET | 0 | 0 | 0 | 0 | 0 | 1 | 0 | 4 | 294
| PP |  | Dokumentace skutečného provedení stavby | [14 empty] | PP | 2
| Online PSC |  | https://podminky.urs.cz/item/CS_URS_2022_02/013254000 | [14 empty] | Online PSC | 2
| D | VRN3 | Zařízení staveniště |  |  |  | 0 |  |  |  |  | 0 |  | 0 |  | 0 | 5 | D | 1 |  |  |  | ROZPOCET | [6 empty] | 0
148 | K | 030001000 | Zařízení staveniště | soubor | 1 |  | 0 | CS ÚRS 2022 02 |  | základní |  | 0 | 0 | 0 | 0 | 0 | 4 | K | 2 |  |  |  | ROZPOCET | 0 | 0 | 0 | 0 | 0 | 1 | 0 | 4 | 296
| PP |  | Zařízení staveniště | [14 empty] | PP | 2
| Online PSC |  | https://podminky.urs.cz/item/CS_URS_2022_02/030001000 | [14 empty] | Online PSC | 2
| D | VRN6 | Územní vlivy |  |  |  | 0 |  |  |  |  | 0 |  | 0 |  | 0 | 5 | D | 1 |  |  |  | ROZPOCET | [6 empty] | 0
149 | K | 065002000 | Mimostaveništní doprava materiálů | soubor | 1 |  | 0 | CS ÚRS 2022 02 |  | základní |  | 0 | 0 | 0 | 0 | 0 | 4 | K | 2 |  |  |  | ROZPOCET | 0 | 0 | 0 | 0 | 0 | 1 | 0 | 4 | 298
| PP |  | Mimostaveništní doprava materiálů | [14 empty] | PP | 2
| Online PSC |  | https://podminky.urs.cz/item/CS_URS_2022_02/065002000 | [14 empty] | Online PSC | 2
| D | VRN9 | Ostatní náklady |  |  |  | 0 |  |  |  |  | 0 |  | 0 |  | 0 | 5 | D | 1 |  |  |  | ROZPOCET | [6 empty] | 0
150 | K | 094002000 | Ostatní náklady související s výstavbou - náklady dle uvážení zhotovitele - např. likvidace odpadu vzniklého výstavbou, inženýrská činnost apod.. | soubor | 1 |  | 0 | CS ÚRS 2022 02 |  | základní |  | 0 | 0 | 0 | 0 | 0 | 4 | K | 2 |  |  |  | ROZPOCET | 0 | 0 | 0 | 0 | 0 | 1 | 0 | 4 | 300
| PP |  | Ostatní náklady související s výstavbou - náklady dle uvážení zhotovitele - např. likvidace odpadu vzniklého výstavbou, inženýrská činnost apod.. | [14 empty] | PP | 2
| Online PSC |  | https://podminky.urs.cz/item/CS_URS_2022_02/094002000 | [14 empty] | Online PSC | 2

## 02.D.1.4.2. - VZT
{9203ed22-aa76-4b7c-84fa-1748d9a86c94}
2
| KRYCÍ LIST SOUPISU PRACÍ | [7 empty] | v --- níže se nacházejí doplnkové a pomocné údaje k sestavám --- v | [8 empty] | False
Stavba:
Nejdek, MŠ Lipová - Celková rekonstrukce - P1 - Vnitřní
Objekt:
02.D.1.4.2. - VZT
| KSO: |  |  |  |  | CC-CZ:
| Místo: |  | Nejdek, ul. Lipová |  |  | Datum: | 10. 8. 2022
| Zadavatel: |  |  |  |  | IČ:
|  | Město Nejdek, nám.Karla IV. 239, 362 21 Nejdek |  |  |  | DIČ:
| Uchazeč: |  |  |  |  | IČ: | Vyplň údaj
|  | Vyplň údaj |  |  |  | DIČ: | Vyplň údaj
| Projektant: |  |  |  |  | IČ:
|  | Projektová Kancelář PS, Ing. Irena Pichlová |  |  |  | DIČ:
| Zpracovatel: |  |  |  |  | IČ:
|  | Daniela Hahnová |  |  |  | DIČ:
Poznámka:
Soupis prací je sestaven s využitím Cenové soustavy ÚRS. Položky, které pochází z této cenové soustavy, jsou ve sloupci 'Cenová soustava' označeny popisem 'CS ÚRS' a úrovní příslušného kalendářního pololetí. Veškeré další informace vymezující popis a podmínky použití těchto položek z Cenové soustavy, které nejsou uvedeny přímo v soupisu prací, jsou neomezeně dálkově k dispozici na webu podminky.urs.cz.
| Cena bez DPH | [5 empty] | 0
|  |  | Základ daně |  |  | Sazba daně | Výše daně
| DPH | základní | 0 |  |  | 21% | 0
|  | snížená | 0 |  |  | 12% | 0
|  | zákl. přenesená | 0 |  |  | 21% | 0
|  | sníž. přenesená | 0 |  |  | 12% | 0
|  | nulová | 0 |  |  | 0% | 0
| Cena s DPH |  |  | v | CZK |  | 0
REKAPITULACE ČLENĚNÍ SOUPISU PRACÍ
Stavba:
Nejdek, MŠ Lipová - Celková rekonstrukce - P1 - Vnitřní
Objekt:
02.D.1.4.2. - VZT
Místo: |  |  | Nejdek, ul. Lipová |  |  | Datum: | 10. 8. 2022
Zadavatel: |  |  | Město Nejdek, nám.Karla IV. 239, 362 21 Nejdek |  |  | Projektant: | Projektová Kancelář PS, Ing. Irena Pichlová
Uchazeč: |  |  | Vyplň údaj |  |  | Zpracovatel: | Daniela Hahnová
Kód dílu - Popis | [6 empty] | Cena celkem [CZK]
Náklady stavby celkem | [6 empty] | 0 | [11 empty] | -1
| PSV - Práce a dodávky PSV | [5 empty] | 0
| 751 - Vzduchotechnika | [5 empty] | 0
| D1 - Zařízení č. : 1.1 - Třída 1.NP - herna + ložnic | [5 empty] | 0
| D2 - Čtyřhranné potrubí: | [5 empty] | 0
| D3 - Kruhové potrubí: | [5 empty] | 0
| D4 - Izolace | [5 empty] | 0
| D5 - Ostatní | [5 empty] | 0
| D6 - Zařízení č. : 1.2 - Tělocvična 2.NP | [5 empty] | 0
| D7 - Čtyřhranné potrubí: | [5 empty] | 0
| D8 - Kruhové potrubí: | [5 empty] | 0
| D9 - Izolace | [5 empty] | 0
| D10 - Ostatní | [5 empty] | 0
| D11 - Zařízení č. : 1.3 - Hygienická zařízení - děti 1.NP | [5 empty] | 0
| D12 - Kruhové potrubí: | [5 empty] | 0
| D13 - Ostatní | [5 empty] | 0
| D14 - Zařízení č. : 1.4 - Hygienická zařízení - personál 1.NP | [5 empty] | 0
| D15 - Kruhové potrubí: | [5 empty] | 0
| D16 - Ostatní | [5 empty] | 0
| D17 - Zařízení č. : 1.5 - Hygienická zařízení - děti 2.NP | [5 empty] | 0
| D18 - Kruhové potrubí: | [5 empty] | 0
| D19 - Izolace | [5 empty] | 0
| D20 - Ostatní | [5 empty] | 0
| D21 - Zařízení č. : 1.6 - Hygienická zařízení - personál 2.NP | [5 empty] | 0
| D22 - Kruhové potrubí: | [5 empty] | 0
| D23 - Izolace | [5 empty] | 0
| D24 - Ostatní | [5 empty] | 0
| D25 - Zařízení č. : 1.7 - Hygienická zařízení - sklad 1.NP | [5 empty] | 0
| D26 - Kruhové potrubí: | [5 empty] | 0
| D27 - Ostatní | [5 empty] | 0
SOUPIS PRACÍ
Stavba:
Nejdek, MŠ Lipová - Celková rekonstrukce - P1 - Vnitřní
Objekt:
02.D.1.4.2. - VZT
Místo: |  |  | Nejdek, ul. Lipová |  |  | Datum: | 10. 8. 2022
Zadavatel: |  |  | Město Nejdek, nám.Karla IV. 239, 362 21 Nejdek |  |  | Projektant: | Projektová Kancelář PS, Ing. Irena Pichlová
Uchazeč: |  |  | Vyplň údaj |  |  | Zpracovatel: | Daniela Hahnová
PČ | Typ | Kód | Popis | MJ | Množství | J.cena [CZK] | Cena celkem [CZK] | Cenová soustava |  | DPH | J. Nh [h] | Nh celkem [h] | J. hmotnost [t] | Hmotnost celkem [t] | J. suť [t] | Suť Celkem [t]
Náklady soupisu celkem | [6 empty] | 0 |  |  |  |  | 0 |  | 0 |  | 0 |  | D | -1 | [7 empty] | 0
| D | PSV | Práce a dodávky PSV |  |  |  | 0 |  |  |  |  | 0 |  | 0 |  | 0 | 2 | D | 0 | ROZPOCET | [6 empty] | 0
| D | 751 | Vzduchotechnika |  |  |  | 0 |  |  |  |  | 0 |  | 0 |  | 0 | 2 | D | 1 | ROZPOCET | [6 empty] | 0
| D | D1 | Zařízení č. : 1.1 - Třída 1.NP - herna + ložnic |  |  |  | 0 |  |  |  |  | 0 |  | 0 |  | 0 | 1 | D | 2 | ROZPOCET | [6 empty] | 0
1 | K | Pol185 | Přívodní a odtahová kompaktní VZT jednotka | Soubor | 1 |  | 0 |  |  | základní |  | 0 | 0 | 0 | 0 | 0 | 4 | K | 3 | ROZPOCET | 0 | 0 | 0 | 0 | 0 | 1 | 0 | 4 | 2
| PP |  | Přívodní a odtahová kompaktní VZT jednotka | [14 empty] | PP | 3
| P |  | Poznámka k položce: Poznámka k položce: Typ: DUPLEX 500 Multi Provedení: 31 - vnitřní, horizontální, podstropní, všechna hrdla s vývodem do stran Konfigurace hrdel: 0 Rozměry: 1600 x 765 x 384 mm (D x Š x V) Hmotnost: m = 101 kg Jednotka musí splňovat podmínky "Nařízení komise EU č. 1253/2014", kterou se provádí směrnice Evropského parlamentu a Rady 2009/125/ES (Ekodesign větracích jednotek) Množství přívodního vzduchu: Q = 400 m³/hod. Při externí tlakové ztrátě: p = 200 Pa Množství odváděného vzduchu: Q = 400 m³/hod. Při externí tlakové ztrátě: p = 200 Pa Motory - provedení EC (regulace 0-10V); U= 230 V Elektrický příkon - přípojná hodnota motorů: PE = 2x 0,17 = 0,34 KW Rekuperace: Deskový protiproudý výměník - účinnost min. 80% Elektrický ohřev - tepelný výkon: PE = 1,8 KW (po odečtení zpět. získ. tepla) Filtrace přiváděného vzduchu: F7 Filtrace odtahovaného vzduchu: M5 Kompletní zařízení Měření a regulace Typ: RD5 Provedení - rozvaděč osazen přímo na jednotce Zařízení obsahuje: Rozvaděč MaR, řídící jednotku, veškerá čidla a servopohony, | [14 empty] | P | 3
2 | K | Pol186 | Tlumič hluku jádrový | Ks. | 1 |  | 0 |  |  | základní |  | 0 | 0 | 0 | 0 | 0 | 4 | K | 3 | ROZPOCET | 0 | 0 | 0 | 0 | 0 | 1 | 0 | 4 | 4
| PP |  | Tlumič hluku jádrový | [14 empty] | PP | 3
| P |  | Poznámka k položce: Poznámka k položce: typ: JTH 200 x 300 x 1500 (ŠxVxD), m = 11,5 kg | [14 empty] | P | 3
3 | K | Pol187 | Tlumič hluku do kruhového potrubí | Ks. | 1 |  | 0 |  |  | základní |  | 0 | 0 | 0 | 0 | 0 | 4 | K | 3 | ROZPOCET | 0 | 0 | 0 | 0 | 0 | 1 | 0 | 4 | 6
| PP |  | Tlumič hluku do kruhového potrubí | [14 empty] | PP | 3
| P |  | Poznámka k položce: Poznámka k položce: typ: TAA 200 / 1000 | [14 empty] | P | 3
4 | K | Pol188 | Protidešťová žaluzie plastová - pevné listy | Ks. | 1 |  | 0 |  |  | základní |  | 0 | 0 | 0 | 0 | 0 | 4 | K | 3 | ROZPOCET | 0 | 0 | 0 | 0 | 0 | 1 | 0 | 4 | 8
| PP |  | Protidešťová žaluzie plastová - pevné listy | [14 empty] | PP | 3
| P |  | Poznámka k položce: Poznámka k položce: typ: PRG 200 W | [14 empty] | P | 3
5 | K | Pol189 | Výústka obdélníková hliníková komfortní dvouřadá s regulací průtoku vzduchu | Ks. | 3 |  | 0 |  |  | základní |  | 0 | 0 | 0 | 0 | 0 | 4 | K | 3 | ROZPOCET | 0 | 0 | 0 | 0 | 0 | 1 | 0 | 4 | 10
| PP |  | Výústka obdélníková hliníková komfortní dvouřadá s regulací průtoku vzduchu | [14 empty] | PP | 3
| P |  | Poznámka k položce: Poznámka k položce: typ: VK 2 - R1, rozměr 425 x 125 (přívodní) | [14 empty] | P | 3
6 | K | Pol190 | Výústka obdélníková hliníková komfortní jednořadá s regulací průtoku vzduchu | Ks. | 1 |  | 0 |  |  | základní |  | 0 | 0 | 0 | 0 | 0 | 4 | K | 3 | ROZPOCET | 0 | 0 | 0 | 0 | 0 | 1 | 0 | 4 | 12
| PP |  | Výústka obdélníková hliníková komfortní jednořadá s regulací průtoku vzduchu | [14 empty] | PP | 3
| P |  | Poznámka k položce: Poznámka k položce: typ: VK 1 - R1, rozměr 525 x 125 (odtahová) | [14 empty] | P | 3
7 | K | Pol33 | Plastový talířový ventil univerzální | Ks. | 1 |  | 0 |  |  | základní |  | 0 | 0 | 0 | 0 | 0 | 4 | K | 3 | ROZPOCET | 0 | 0 | 0 | 0 | 0 | 1 | 0 | 4 | 14
| PP |  | Plastový talířový ventil univerzální | [14 empty] | PP | 3
| P |  | Poznámka k položce: Poznámka k položce: typ: IT 125 | [14 empty] | P | 3
8 | K | Pol45 | Žaluziová klapka samotížná | Ks. | 1 |  | 0 |  |  | základní |  | 0 | 0 | 0 | 0 | 0 | 4 | K | 3 | ROZPOCET | 0 | 0 | 0 | 0 | 0 | 1 | 0 | 4 | 16
| PP |  | Žaluziová klapka samotížná | [14 empty] | PP | 3
| P |  | Poznámka k položce: Poznámka k položce: typ: PER 200 W (šedá) | [14 empty] | P | 3
9 | K | Pol5 | Tlumič hluku jádrový | Ks. | 1 |  | 0 |  |  | základní |  | 0 | 0 | 0 | 0 | 0 | 4 | K | 3 | ROZPOCET | 0 | 0 | 0 | 0 | 0 | 1 | 0 | 4 | 18
| PP |  | Tlumič hluku jádrový | [14 empty] | PP | 3
| P |  | Poznámka k položce: Poznámka k položce: typ: JTH 200 x 300 x 1000 (ŠxVxD), m = 8,4 kg | [14 empty] | P | 3
| D | D2 | Čtyřhranné potrubí: |  |  |  | 0 |  |  |  |  | 0 |  | 0 |  | 0 | 1 | D | 3 | ROZPOCET | [6 empty] | 0
10 | K | Pol15 | Čtyřhranné potrubí skupiny I. zhotovené z ocelového pozinkovaného plechu, | m² | 9 |  | 0 |  |  | základní |  | 0 | 0 | 0 | 0 | 0 | 4 | K | 4 | ROZPOCET | 0 | 0 | 0 | 0 | 0 | 1 | 0 | 4 | 20
| PP |  | Čtyřhranné potrubí skupiny I. zhotovené z ocelového pozinkovaného plechu, | [14 empty] | PP | 4
| P |  | Poznámka k položce: Poznámka k položce: Spojovaného přírubami zhotovenými přírubovými lištami, rohovníky a C lištami. | [14 empty] | P | 4
| D | D3 | Kruhové potrubí: |  |  |  | 0 |  |  |  |  | 0 |  | 0 |  | 0 | 1 | D | 3 | ROZPOCET | [6 empty] | 0
11 | K | Pol16 | Kruhové potrubí Spiro zhotovené z ocelového pozinkovaného plechu. | m. | 18 |  | 0 |  |  | základní |  | 0 | 0 | 0 | 0 | 0 | 4 | K | 4 | ROZPOCET | 0 | 0 | 0 | 0 | 0 | 1 | 0 | 4 | 22
| PP |  | Kruhové potrubí Spiro zhotovené z ocelového pozinkovaného plechu. | [14 empty] | PP | 4
| P |  | Poznámka k položce: Poznámka k položce: Rovné potrubí: Ć 200 | [14 empty] | P | 4
12 | K | Pol17 | Tvarovka: Ć 200 | Ks. | 11 |  | 0 |  |  | základní |  | 0 | 0 | 0 | 0 | 0 | 4 | K | 4 | ROZPOCET | 0 | 0 | 0 | 0 | 0 | 1 | 0 | 4 | 24
| PP |  | Tvarovka: Ć 200 | [14 empty] | PP | 4
13 | K | Pol18 | Rovné potrubí: Ć 160 | m. | 5 |  | 0 |  |  | základní |  | 0 | 0 | 0 | 0 | 0 | 4 | K | 4 | ROZPOCET | 0 | 0 | 0 | 0 | 0 | 1 | 0 | 4 | 26
| PP |  | Rovné potrubí: Ć 160 | [14 empty] | PP | 4
14 | K | Pol19 | Tvarovka: Ć 160 | Ks. | 2 |  | 0 |  |  | základní |  | 0 | 0 | 0 | 0 | 0 | 4 | K | 4 | ROZPOCET | 0 | 0 | 0 | 0 | 0 | 1 | 0 | 4 | 28
| PP |  | Tvarovka: Ć 160 | [14 empty] | PP | 4
15 | K | Pol37 | Rovné potrubí: Ć 125 | m. | 7 |  | 0 |  |  | základní |  | 0 | 0 | 0 | 0 | 0 | 4 | K | 4 | ROZPOCET | 0 | 0 | 0 | 0 | 0 | 1 | 0 | 4 | 30
| PP |  | Rovné potrubí: Ć 125 | [14 empty] | PP | 4
16 | K | Pol38 | Tvarovka: Ć 125 | Ks. | 1 |  | 0 |  |  | základní |  | 0 | 0 | 0 | 0 | 0 | 4 | K | 4 | ROZPOCET | 0 | 0 | 0 | 0 | 0 | 1 | 0 | 4 | 32
| PP |  | Tvarovka: Ć 125 | [14 empty] | PP | 4
| D | D4 | Izolace |  |  |  | 0 |  |  |  |  | 0 |  | 0 |  | 0 | 1 | D | 3 | ROZPOCET | [6 empty] | 0
17 | K | Pol20 | Izolace tepelné čtyřhranného a kruhového potrubí: | m² | 18 |  | 0 |  |  | základní |  | 0 | 0 | 0 | 0 | 0 | 4 | K | 4 | ROZPOCET | 0 | 0 | 0 | 0 | 0 | 1 | 0 | 4 | 34
| PP |  | Izolace tepelné čtyřhranného a kruhového potrubí: | [14 empty] | PP | 4
| P |  | Poznámka k položce: Poznámka k položce: Veškeré potrubí v místnostech č. 1.10 a 1.11 Izolace - tloušťka 20 mm Materiál - černý elastomer s povrchovou úpravou hliníkovou fólíí, samolepící Včetně lepidla na spoje a krycí hliníkové pásky šířky 50 mm Nahrazuje klasickou izolaci z minerální vlny o tloušťce 50-60 mm Souhrnem včetně 20 % prořezu | [14 empty] | P | 4
18 | K | Pol21 | Izolace tepelné čtyřhranného a kruhového potrubí: | m² | 20 |  | 0 |  |  | základní |  | 0 | 0 | 0 | 0 | 0 | 4 | K | 4 | ROZPOCET | 0 | 0 | 0 | 0 | 0 | 1 | 0 | 4 | 36
| PP |  | Izolace tepelné čtyřhranného a kruhového potrubí: | [14 empty] | PP | 4
| P |  | Poznámka k položce: Poznámka k položce: Přívodní potrubí ve vnitřním vytápěném prostoru Izolace - tloušťka 12 mm Materiál - černý elastomer s povrchovou úpravou hliníkovou fólíí, samolepící Včetně lepidla na spoje a krycí hliníkové pásky šířky 50 mm Nahrazuje klasickou izolaci z minerální vlny o tloušťce 30-40 mm Souhrnem včetně 20 % prořezu | [14 empty] | P | 4
| D | D5 | Ostatní |  |  |  | 0 |  |  |  |  | 0 |  | 0 |  | 0 | 1 | D | 3 | ROZPOCET | [6 empty] | 0
19 | K | Pol191 | Zaregulování, provozní zkoušky, spuštění zařízení: | soubor | 1 |  | 0 |  |  | základní |  | 0 | 0 | 0 | 0 | 0 | 4 | K | 4 | ROZPOCET | 0 | 0 | 0 | 0 | 0 | 1 | 0 | 4 | 38
| PP |  | Zaregulování, provozní zkoušky, spuštění zařízení: | [14 empty] | PP | 4
20 | K | Pol192 | Doprava: | soubor | 1 |  | 0 |  |  | základní |  | 0 | 0 | 0 | 0 | 0 | 4 | K | 4 | ROZPOCET | 0 | 0 | 0 | 0 | 0 | 1 | 0 | 4 | 40
| PP |  | Doprava: | [14 empty] | PP | 4
21 | K | Pol24 | Montážní materiál: | Kg. | 17 |  | 0 |  |  | základní |  | 0 | 0 | 0 | 0 | 0 | 4 | K | 4 | ROZPOCET | 0 | 0 | 0 | 0 | 0 | 1 | 0 | 4 | 42
| PP |  | Montážní materiál: | [14 empty] | PP | 4
| P |  | Poznámka k položce: Poznámka k položce: Spojovací materiál - šrouby, matice, podložky, závěsy, závitové tyče, ocelové hmoždinky, pomocné konstrukce, samolepící pásky, těsnící materiál. | [14 empty] | P | 4
| D | D6 | Zařízení č. : 1.2 - Tělocvična 2.NP |  |  |  | 0 |  |  |  |  | 0 |  | 0 |  | 0 | 1 | D | 2 | ROZPOCET | [6 empty] | 0
22 | K | Pol190 | Výústka obdélníková hliníková komfortní jednořadá s regulací průtoku vzduchu | Ks. | 2 |  | 0 |  |  | základní |  | 0 | 0 | 0 | 0 | 0 | 4 | K | 3 | ROZPOCET | 0 | 0 | 0 | 0 | 0 | 1 | 0 | 4 | 44
| PP |  | Výústka obdélníková hliníková komfortní jednořadá s regulací průtoku vzduchu | [14 empty] | PP | 3
| P |  | Poznámka k položce: Poznámka k položce: typ: VK 1 - R1, rozměr 525 x 125 (odtahová) | [14 empty] | P | 3
23 | K | Pol193 | Přívodní a odtahová kompaktní VZT jednotka | Soubor | 1 |  | 0 |  |  | základní |  | 0 | 0 | 0 | 0 | 0 | 4 | K | 3 | ROZPOCET | 0 | 0 | 0 | 0 | 0 | 1 | 0 | 4 | 46
| PP |  | Přívodní a odtahová kompaktní VZT jednotka | [14 empty] | PP | 3
| P |  | Poznámka k položce: Poznámka k položce: Typ: DUPLEX 1000 Multi Provedení: 31 - vnitřní, horizontální, podtropní, všechna hrdla s vývodem do stran Konfigurace hrdel: 1 Rozměry: 1800 x 970 x 384 mm (D x Š x V) Hmotnost: m = 125 kg Jednotka musí splňovat podmínky "Nařízení komise EU č. 1253/2014", kterou se provádí směrnice Evropského parlamentu a Rady 2009/125/ES (Ekodesign větracích jednotek) Množství přívodního vzduchu: Q = 680 m³/hod. Při externí tlakové ztrátě: p = 200 Pa Množství odváděného vzduchu: Q = 680 m³/hod. Při externí tlakové ztrátě: p = 200 Pa Motory - provedení EC (regulace 0-10V); U= 230 V Elektrický příkon - přípojná hodnota motorů: PE = 2x 0,385 = 0,77 KW Rekuperace: Deskový protiproudý výměník - účinnost min. 80% Elektrický ohřev - tepelný výkon: PE = 1,8 KW (po odečtení zpět. získ. tepla) Filtrace přiváděného vzduchu: F7 Filtrace odtahovaného vzduchu: M5 Kompletní zařízení Měření a regulace Typ: RD5 Provedení - rozvaděč osazen přímo na jednotce Zařízení obsahuje: Rozvaděč MaR, řídící jednotku, veškerá čidla a servopohony, | [14 empty] | P | 3
24 | K | Pol194 | Tlumič hluku do kruhového potrubí | Ks. | 1 |  | 0 |  |  | základní |  | 0 | 0 | 0 | 0 | 0 | 4 | K | 3 | ROZPOCET | 0 | 0 | 0 | 0 | 0 | 1 | 0 | 4 | 48
| PP |  | Tlumič hluku do kruhového potrubí | [14 empty] | PP | 3
| P |  | Poznámka k položce: Poznámka k položce: typ: MAA 250 / 900 | [14 empty] | P | 3
25 | K | Pol195 | Tlumič hluku do kruhového potrubí | Ks. | 1 |  | 0 |  |  | základní |  | 0 | 0 | 0 | 0 | 0 | 4 | K | 3 | ROZPOCET | 0 | 0 | 0 | 0 | 0 | 1 | 0 | 4 | 50
| PP |  | Tlumič hluku do kruhového potrubí | [14 empty] | PP | 3
| P |  | Poznámka k položce: Poznámka k položce: typ: MAA 250 / 600 | [14 empty] | P | 3
26 | K | Pol196 | Protidešťová žaluzie plastová - pevné listy | Ks. | 1 |  | 0 |  |  | základní |  | 0 | 0 | 0 | 0 | 0 | 4 | K | 3 | ROZPOCET | 0 | 0 | 0 | 0 | 0 | 1 | 0 | 4 | 52
| PP |  | Protidešťová žaluzie plastová - pevné listy | [14 empty] | PP | 3
| P |  | Poznámka k položce: Poznámka k položce: typ: PRG 250 W | [14 empty] | P | 3
27 | K | Pol197 | Žaluziová klapka samotížná | Ks. | 1 |  | 0 |  |  | základní |  | 0 | 0 | 0 | 0 | 0 | 4 | K | 3 | ROZPOCET | 0 | 0 | 0 | 0 | 0 | 1 | 0 | 4 | 54
| PP |  | Žaluziová klapka samotížná | [14 empty] | PP | 3
| P |  | Poznámka k položce: Poznámka k položce: typ: PER 250 W (šedá) | [14 empty] | P | 3
28 | K | Pol202 | Výústka obdélníková hliníková komfortní dvouřadá s regulací průtoku vzduchu | Ks. | 4 |  | 0 |  |  | základní |  | 0 | 0 | 0 | 0 | 0 | 4 | K | 3 | ROZPOCET | 0 | 0 | 0 | 0 | 0 | 1 | 0 | 4 | 56
| PP |  | Výústka obdélníková hliníková komfortní dvouřadá s regulací průtoku vzduchu | [14 empty] | PP | 3
| P |  | Poznámka k položce: Poznámka k položce: typ: VK 2 - R1, rozměr 525 x 125 (přívodní) | [14 empty] | P | 3
29 | K | Pol28 | Tlumič hluku jádrový | Ks. | 1 |  | 0 |  |  | základní |  | 0 | 0 | 0 | 0 | 0 | 4 | K | 3 | ROZPOCET | 0 | 0 | 0 | 0 | 0 | 1 | 0 | 4 | 58
| PP |  | Tlumič hluku jádrový | [14 empty] | PP | 3
| P |  | Poznámka k položce: Poznámka k položce: typ: JTH 200 x 500 x 1500 (ŠxVxD), m = 16,7 kg | [14 empty] | P | 3
30 | K | Pol29 | Tlumič hluku jádrový | Ks. | 1 |  | 0 |  |  | základní |  | 0 | 0 | 0 | 0 | 0 | 4 | K | 3 | ROZPOCET | 0 | 0 | 0 | 0 | 0 | 1 | 0 | 4 | 60
| PP |  | Tlumič hluku jádrový | [14 empty] | PP | 3
| P |  | Poznámka k položce: Poznámka k položce: typ: JTH 200 x 500 x 1000 (ŠxVxD), m = 12,3 kg | [14 empty] | P | 3
| D | D7 | Čtyřhranné potrubí: |  |  |  | 0 |  |  |  |  | 0 |  | 0 |  | 0 | 1 | D | 3 | ROZPOCET | [6 empty] | 0
31 | K | Pol15 | Čtyřhranné potrubí skupiny I. zhotovené z ocelového pozinkovaného plechu, | m² | 15 |  | 0 |  |  | základní |  | 0 | 0 | 0 | 0 | 0 | 4 | K | 4 | ROZPOCET | 0 | 0 | 0 | 0 | 0 | 1 | 0 | 4 | 62
| PP |  | Čtyřhranné potrubí skupiny I. zhotovené z ocelového pozinkovaného plechu, | [14 empty] | PP | 4
| P |  | Poznámka k položce: Poznámka k položce: Spojovaného přírubami zhotovenými přírubovými lištami, rohovníky a C lištami. Souhrnem: | [14 empty] | P | 4
| D | D8 | Kruhové potrubí: |  |  |  | 0 |  |  |  |  | 0 |  | 0 |  | 0 | 1 | D | 3 | ROZPOCET | [6 empty] | 0
32 | K | Pol17 | Tvarovka: Ć 200 | Ks. | 9 |  | 0 |  |  | základní |  | 0 | 0 | 0 | 0 | 0 | 4 | K | 4 | ROZPOCET | 0 | 0 | 0 | 0 | 0 | 1 | 0 | 4 | 64
| PP |  | Tvarovka: Ć 200 | [14 empty] | PP | 4
33 | K | Pol203 | Kruhové potrubí Spiro zhotovené z ocelového pozinkovaného plechu. | m. | 7 |  | 0 |  |  | základní |  | 0 | 0 | 0 | 0 | 0 | 4 | K | 4 | ROZPOCET | 0 | 0 | 0 | 0 | 0 | 1 | 0 | 4 | 66
| PP |  | Kruhové potrubí Spiro zhotovené z ocelového pozinkovaného plechu. | [14 empty] | PP | 4
| P |  | Poznámka k položce: Poznámka k položce: Rovné potrubí: Ć 250 | [14 empty] | P | 4
34 | K | Pol204 | Tvarovka: Ć 250 | Ks. | 6 |  | 0 |  |  | základní |  | 0 | 0 | 0 | 0 | 0 | 4 | K | 4 | ROZPOCET | 0 | 0 | 0 | 0 | 0 | 1 | 0 | 4 | 68
| PP |  | Tvarovka: Ć 250 | [14 empty] | PP | 4
35 | K | Pol210 | Rovné potrubí: Ć 200 | m. | 27 |  | 0 |  |  | základní |  | 0 | 0 | 0 | 0 | 0 | 4 | K | 4 | ROZPOCET | 0 | 0 | 0 | 0 | 0 | 1 | 0 | 4 | 70
| PP |  | Rovné potrubí: Ć 200 | [14 empty] | PP | 4
| D | D9 | Izolace |  |  |  | 0 |  |  |  |  | 0 |  | 0 |  | 0 | 1 | D | 3 | ROZPOCET | [6 empty] | 0
36 | K | Pol20 | Izolace tepelné čtyřhranného a kruhového potrubí: | m² | 10 |  | 0 |  |  | základní |  | 0 | 0 | 0 | 0 | 0 | 4 | K | 4 | ROZPOCET | 0 | 0 | 0 | 0 | 0 | 1 | 0 | 4 | 72
| PP |  | Izolace tepelné čtyřhranného a kruhového potrubí: | [14 empty] | PP | 4
| P |  | Poznámka k položce: Poznámka k položce: Sací a výfukové potrubí ve vnitřním vytápěném prostoru Izolace - tloušťka 20 mm Materiál - černý elastomer s povrchovou úpravou hliníkovou fólíí, samolepící Včetně lepidla na spoje a krycí hliníkové pásky šířky 50 mm Nahrazuje klasickou izolaci z minerální vlny o tloušťce 50-60 mm Souhrnem včetně 20 % prořezu | [14 empty] | P | 4
37 | K | Pol21 | Izolace tepelné čtyřhranného a kruhového potrubí: | m² | 32 |  | 0 |  |  | základní |  | 0 | 0 | 0 | 0 | 0 | 4 | K | 4 | ROZPOCET | 0 | 0 | 0 | 0 | 0 | 1 | 0 | 4 | 74
| PP |  | Izolace tepelné čtyřhranného a kruhového potrubí: | [14 empty] | PP | 4
| P |  | Poznámka k položce: Poznámka k položce: Přívodní a odtahové potrubí ve vnitřním vytápěném prostoru Izolace - tloušťka 12 mm Materiál - černý elastomer s povrchovou úpravou hliníkovou fólíí, samolepící Včetně lepidla na spoje a krycí hliníkové pásky šířky 50 mm Nahrazuje klasickou izolaci z minerální vlny o tloušťce 30-40 mm Souhrnem včetně 20 % prořezu | [14 empty] | P | 4
38 | K | Pol211 | Izolace požární kruhového potrubí: | m² | 5 |  | 0 |  |  | základní |  | 0 | 0 | 0 | 0 | 0 | 4 | K | 4 | ROZPOCET | 0 | 0 | 0 | 0 | 0 | 1 | 0 | 4 | 76
| PP |  | Izolace požární kruhového potrubí: | [14 empty] | PP | 4
| P |  | Poznámka k položce: Poznámka k položce: Systém požární izolace Požární odolnost izolace: EI 45 Materiál - kamenná vlna kašírovaná hliníkovou foilí se skleněnou mřížkou ALS Typ izolace: Skružovatelné desky - tloušťka desky 40 mm + 20% | [14 empty] | P | 4
| D | D10 | Ostatní |  |  |  | 0 |  |  |  |  | 0 |  | 0 |  | 0 | 1 | D | 3 | ROZPOCET | [6 empty] | 0
39 | K | Pol212 | Zaregulování, provozní zkoušky, spuštění zařízení: | soubor | 1 |  | 0 |  |  | základní |  | 0 | 0 | 0 | 0 | 0 | 4 | K | 4 | ROZPOCET | 0 | 0 | 0 | 0 | 0 | 1 | 0 | 4 | 78
| PP |  | Zaregulování, provozní zkoušky, spuštění zařízení: | [14 empty] | PP | 4
40 | K | Pol213 | Doprava: | soubor | 1 |  | 0 |  |  | základní |  | 0 | 0 | 0 | 0 | 0 | 4 | K | 4 | ROZPOCET | 0 | 0 | 0 | 0 | 0 | 1 | 0 | 4 | 80
| PP |  | Doprava: | [14 empty] | PP | 4
41 | K | Pol23 | Požární ucpávka VZT potrubí: | bm. | 2 |  | 0 |  |  | základní |  | 0 | 0 | 0 | 0 | 0 | 4 | K | 4 | ROZPOCET | 0 | 0 | 0 | 0 | 0 | 1 | 0 | 4 | 82
| PP |  | Požární ucpávka VZT potrubí: | [14 empty] | PP | 4
| P |  | Poznámka k položce: Poznámka k položce: Potrubí čtyřhranné nebo kruhové - běžný metr = obvod potrubí Stupeň hořlavosti ucpávky max. C1 (odolnost EI 15) | [14 empty] | P | 4
42 | K | Pol24 | Montážní materiál: | Kg. | 24 |  | 0 |  |  | základní |  | 0 | 0 | 0 | 0 | 0 | 4 | K | 4 | ROZPOCET | 0 | 0 | 0 | 0 | 0 | 1 | 0 | 4 | 84
| PP |  | Montážní materiál: | [14 empty] | PP | 4
| P |  | Poznámka k položce: Poznámka k položce: Spojovací materiál - šrouby, matice, podložky, závěsy, závitové tyče, ocelové hmoždinky, pomocné konstrukce, samolepící pásky, těsnící materiál. | [14 empty] | P | 4
| D | D11 | Zařízení č. : 1.3 - Hygienická zařízení - děti 1.NP |  |  |  | 0 |  |  |  |  | 0 |  | 0 |  | 0 | 1 | D | 2 | ROZPOCET | [6 empty] | 0
43 | K | Pol11 | Plastový talířový ventil univerzální | Ks. | 3 |  | 0 |  |  | základní |  | 0 | 0 | 0 | 0 | 0 | 4 | K | 3 | ROZPOCET | 0 | 0 | 0 | 0 | 0 | 1 | 0 | 4 | 86
| PP |  | Plastový talířový ventil univerzální | [14 empty] | PP | 3
| P |  | Poznámka k položce: Poznámka k položce: typ: IT 150 | [14 empty] | P | 3
44 | K | Pol214 | Tlumič hluku do kruhového potrubí | Ks. | 1 |  | 0 |  |  | základní |  | 0 | 0 | 0 | 0 | 0 | 4 | K | 3 | ROZPOCET | 0 | 0 | 0 | 0 | 0 | 1 | 0 | 4 | 88
| PP |  | Tlumič hluku do kruhového potrubí | [14 empty] | PP | 3
| P |  | Poznámka k položce: Poznámka k položce: typ: MAA 200 / 600 | [14 empty] | P | 3
45 | K | Pol34 | Poloohebná hadice hliníková | m. | 2 |  | 0 |  |  | základní |  | 0 | 0 | 0 | 0 | 0 | 4 | K | 3 | ROZPOCET | 0 | 0 | 0 | 0 | 0 | 1 | 0 | 4 | 90
| PP |  | Poloohebná hadice hliníková | [14 empty] | PP | 3
| P |  | Poznámka k položce: Poznámka k položce: typ: Semiflex PROFI - Ć 160 mm | [14 empty] | P | 3
46 | K | Pol41 | Ventilátor diagonální odtahový | Ks. | 1 |  | 0 |  |  | základní |  | 0 | 0 | 0 | 0 | 0 | 4 | K | 3 | ROZPOCET | 0 | 0 | 0 | 0 | 0 | 1 | 0 | 4 | 92
| PP |  | Ventilátor diagonální odtahový | [14 empty] | PP | 3
| P |  | Poznámka k položce: Poznámka k položce: typ: TD 800/200 Množství vzduchu: Q = 600 m³/hod.; Při externí tlakové ztrátě: p = 250 Pa P = 0,133 KW; I = 0,56 A; U = 230 V | [14 empty] | P | 3
47 | K | Pol42 | Rychloupínací spona - pružná manžeta VBM 200 | Ks. | 2 |  | 0 |  |  | základní |  | 0 | 0 | 0 | 0 | 0 | 4 | K | 3 | ROZPOCET | 0 | 0 | 0 | 0 | 0 | 1 | 0 | 4 | 94
| PP |  | Rychloupínací spona - pružná manžeta VBM 200 | [14 empty] | PP | 3
48 | K | Pol43 | Časové relé - doběhový elektronický spínač ventilátoru | Ks. | 1 |  | 0 |  |  | základní |  | 0 | 0 | 0 | 0 | 0 | 4 | K | 3 | ROZPOCET | 0 | 0 | 0 | 0 | 0 | 1 | 0 | 4 | 96
| PP |  | Časové relé - doběhový elektronický spínač ventilátoru | [14 empty] | PP | 3
| P |  | Poznámka k položce: Poznámka k položce: typ: DT 3 ( nastavitelný ) | [14 empty] | P | 3
49 | K | Pol44 | Tlumič hluku do kruhového potrubí | Ks. | 1 |  | 0 |  |  | základní |  | 0 | 0 | 0 | 0 | 0 | 4 | K | 3 | ROZPOCET | 0 | 0 | 0 | 0 | 0 | 1 | 0 | 4 | 98
| PP |  | Tlumič hluku do kruhového potrubí | [14 empty] | PP | 3
| P |  | Poznámka k položce: Poznámka k položce: typ: MAA 200 / 900 | [14 empty] | P | 3
50 | K | Pol45 | Žaluziová klapka samotížná | Ks. | 1 |  | 0 |  |  | základní |  | 0 | 0 | 0 | 0 | 0 | 4 | K | 3 | ROZPOCET | 0 | 0 | 0 | 0 | 0 | 1 | 0 | 4 | 100
| PP |  | Žaluziová klapka samotížná | [14 empty] | PP | 3
| P |  | Poznámka k položce: Poznámka k položce: typ: PER 200 W (šedá) | [14 empty] | P | 3
51 | K | Pol46 | Zpětná klapka těsná do kruhového potrubí | Ks. | 1 |  | 0 |  |  | základní |  | 0 | 0 | 0 | 0 | 0 | 4 | K | 3 | ROZPOCET | 0 | 0 | 0 | 0 | 0 | 1 | 0 | 4 | 102
| PP |  | Zpětná klapka těsná do kruhového potrubí | [14 empty] | PP | 3
| P |  | Poznámka k položce: Poznámka k položce: typ: RSK Ć 200 | [14 empty] | P | 3
52 | K | Pol48 | Plastový talířový ventil univerzální | Ks. | 2 |  | 0 |  |  | základní |  | 0 | 0 | 0 | 0 | 0 | 4 | K | 3 | ROZPOCET | 0 | 0 | 0 | 0 | 0 | 1 | 0 | 4 | 104
| PP |  | Plastový talířový ventil univerzální | [14 empty] | PP | 3
| P |  | Poznámka k položce: Poznámka k položce: typ: IT 100 | [14 empty] | P | 3
53 | K | Pol50 | Poloohebná hadice hliníková | m. | 1 |  | 0 |  |  | základní |  | 0 | 0 | 0 | 0 | 0 | 4 | K | 3 | ROZPOCET | 0 | 0 | 0 | 0 | 0 | 1 | 0 | 4 | 106
| PP |  | Poloohebná hadice hliníková | [14 empty] | PP | 3
| P |  | Poznámka k položce: Poznámka k položce: typ: Semiflex PROFI - Ć 100 mm | [14 empty] | P | 3
| D | D12 | Kruhové potrubí: |  |  |  | 0 |  |  |  |  | 0 |  | 0 |  | 0 | 1 | D | 3 | ROZPOCET | [6 empty] | 0
54 | K | Pol16 | Kruhové potrubí Spiro zhotovené z ocelového pozinkovaného plechu. | m. | 2 |  | 0 |  |  | základní |  | 0 | 0 | 0 | 0 | 0 | 4 | K | 4 | ROZPOCET | 0 | 0 | 0 | 0 | 0 | 1 | 0 | 4 | 108
| PP |  | Kruhové potrubí Spiro zhotovené z ocelového pozinkovaného plechu. | [14 empty] | PP | 4
| P |  | Poznámka k položce: Poznámka k položce: Rovné potrubí: Ć 200 | [14 empty] | P | 4
55 | K | Pol17 | Tvarovka: Ć 200 | Ks. | 3 |  | 0 |  |  | základní |  | 0 | 0 | 0 | 0 | 0 | 4 | K | 4 | ROZPOCET | 0 | 0 | 0 | 0 | 0 | 1 | 0 | 4 | 110
| PP |  | Tvarovka: Ć 200 | [14 empty] | PP | 4
56 | K | Pol18 | Rovné potrubí: Ć 160 | m. | 4 |  | 0 |  |  | základní |  | 0 | 0 | 0 | 0 | 0 | 4 | K | 4 | ROZPOCET | 0 | 0 | 0 | 0 | 0 | 1 | 0 | 4 | 112
| PP |  | Rovné potrubí: Ć 160 | [14 empty] | PP | 4
57 | K | Pol19 | Tvarovka: Ć 160 | Ks. | 10 |  | 0 |  |  | základní |  | 0 | 0 | 0 | 0 | 0 | 4 | K | 4 | ROZPOCET | 0 | 0 | 0 | 0 | 0 | 1 | 0 | 4 | 114
| PP |  | Tvarovka: Ć 160 | [14 empty] | PP | 4
58 | K | Pol37 | Rovné potrubí: Ć 125 | m. | 4 |  | 0 |  |  | základní |  | 0 | 0 | 0 | 0 | 0 | 4 | K | 4 | ROZPOCET | 0 | 0 | 0 | 0 | 0 | 1 | 0 | 4 | 116
| PP |  | Rovné potrubí: Ć 125 | [14 empty] | PP | 4
59 | K | Pol38 | Tvarovka: Ć 125 | Ks. | 3 |  | 0 |  |  | základní |  | 0 | 0 | 0 | 0 | 0 | 4 | K | 4 | ROZPOCET | 0 | 0 | 0 | 0 | 0 | 1 | 0 | 4 | 118
| PP |  | Tvarovka: Ć 125 | [14 empty] | PP | 4
60 | K | Pol51 | Rovné potrubí: Ć 100 | m. | 1 |  | 0 |  |  | základní |  | 0 | 0 | 0 | 0 | 0 | 4 | K | 4 | ROZPOCET | 0 | 0 | 0 | 0 | 0 | 1 | 0 | 4 | 120
| PP |  | Rovné potrubí: Ć 100 | [14 empty] | PP | 4
61 | K | Pol52 | Tvarovka: Ć 100 | Ks. | 1 |  | 0 |  |  | základní |  | 0 | 0 | 0 | 0 | 0 | 4 | K | 4 | ROZPOCET | 0 | 0 | 0 | 0 | 0 | 1 | 0 | 4 | 122
| PP |  | Tvarovka: Ć 100 | [14 empty] | PP | 4
| D | D13 | Ostatní |  |  |  | 0 |  |  |  |  | 0 |  | 0 |  | 0 | 1 | D | 3 | ROZPOCET | [6 empty] | 0
62 | K | Pol215 | Zaregulování, provozní zkoušky, spuštění zařízení: | soubor | 1 |  | 0 |  |  | základní |  | 0 | 0 | 0 | 0 | 0 | 4 | K | 4 | ROZPOCET | 0 | 0 | 0 | 0 | 0 | 1 | 0 | 4 | 124
| PP |  | Zaregulování, provozní zkoušky, spuštění zařízení: | [14 empty] | PP | 4
63 | K | Pol216 | Doprava: | soubor | 1 |  | 0 |  |  | základní |  | 0 | 0 | 0 | 0 | 0 | 4 | K | 4 | ROZPOCET | 0 | 0 | 0 | 0 | 0 | 1 | 0 | 4 | 126
| PP |  | Doprava: | [14 empty] | PP | 4
64 | K | Pol24 | Montážní materiál: | Kg. | 9 |  | 0 |  |  | základní |  | 0 | 0 | 0 | 0 | 0 | 4 | K | 4 | ROZPOCET | 0 | 0 | 0 | 0 | 0 | 1 | 0 | 4 | 128
| PP |  | Montážní materiál: | [14 empty] | PP | 4
| P |  | Poznámka k položce: Poznámka k položce: Spojovací materiál - šrouby, matice, podložky, závěsy, závitové tyče, ocelové hmoždinky, pomocné konstrukce, samolepící pásky, těsnící materiál. | [14 empty] | P | 4
| D | D14 | Zařízení č. : 1.4 - Hygienická zařízení - personál 1.NP |  |  |  | 0 |  |  |  |  | 0 |  | 0 |  | 0 | 1 | D | 2 | ROZPOCET | [6 empty] | 0
65 | K | Pol217 | Tlumič hluku do kruhového potrubí | Ks. | 1 |  | 0 |  |  | základní |  | 0 | 0 | 0 | 0 | 0 | 4 | K | 3 | ROZPOCET | 0 | 0 | 0 | 0 | 0 | 1 | 0 | 4 | 130
| PP |  | Tlumič hluku do kruhového potrubí | [14 empty] | PP | 3
| P |  | Poznámka k položce: Poznámka k položce: typ: MAA 160 / 600 | [14 empty] | P | 3
66 | K | Pol43 | Časové relé - doběhový elektronický spínač ventilátoru | Ks. | 1 |  | 0 |  |  | základní |  | 0 | 0 | 0 | 0 | 0 | 4 | K | 3 | ROZPOCET | 0 | 0 | 0 | 0 | 0 | 1 | 0 | 4 | 132
| PP |  | Časové relé - doběhový elektronický spínač ventilátoru | [14 empty] | PP | 3
| P |  | Poznámka k položce: Poznámka k položce: typ: DT 3 ( nastavitelný ) | [14 empty] | P | 3
67 | K | Pol47 | Plastový talířový ventil univerzální | Ks. | 1 |  | 0 |  |  | základní |  | 0 | 0 | 0 | 0 | 0 | 4 | K | 3 | ROZPOCET | 0 | 0 | 0 | 0 | 0 | 1 | 0 | 4 | 134
| PP |  | Plastový talířový ventil univerzální | [14 empty] | PP | 3
| P |  | Poznámka k položce: Poznámka k položce: typ: IT 200 | [14 empty] | P | 3
68 | K | Pol48 | Plastový talířový ventil univerzální | Ks. | 3 |  | 0 |  |  | základní |  | 0 | 0 | 0 | 0 | 0 | 4 | K | 3 | ROZPOCET | 0 | 0 | 0 | 0 | 0 | 1 | 0 | 4 | 136
| PP |  | Plastový talířový ventil univerzální | [14 empty] | PP | 3
| P |  | Poznámka k položce: Poznámka k položce: typ: IT 100 | [14 empty] | P | 3
69 | K | Pol49 | Poloohebná hadice hliníková | m. | 1 |  | 0 |  |  | základní |  | 0 | 0 | 0 | 0 | 0 | 4 | K | 3 | ROZPOCET | 0 | 0 | 0 | 0 | 0 | 1 | 0 | 4 | 138
| PP |  | Poloohebná hadice hliníková | [14 empty] | PP | 3
| P |  | Poznámka k položce: Poznámka k položce: typ: Semiflex PROFI - Ć 200 mm | [14 empty] | P | 3
70 | K | Pol50 | Poloohebná hadice hliníková | m. | 2 |  | 0 |  |  | základní |  | 0 | 0 | 0 | 0 | 0 | 4 | K | 3 | ROZPOCET | 0 | 0 | 0 | 0 | 0 | 1 | 0 | 4 | 140
| PP |  | Poloohebná hadice hliníková | [14 empty] | PP | 3
| P |  | Poznámka k položce: Poznámka k položce: typ: Semiflex PROFI - Ć 100 mm | [14 empty] | P | 3
71 | K | Pol55 | Ventilátor diagonální odtahový | Ks. | 1 |  | 0 |  |  | základní |  | 0 | 0 | 0 | 0 | 0 | 4 | K | 3 | ROZPOCET | 0 | 0 | 0 | 0 | 0 | 1 | 0 | 4 | 142
| PP |  | Ventilátor diagonální odtahový | [14 empty] | PP | 3
| P |  | Poznámka k položce: Poznámka k položce: typ: TD 500/160 Množství vzduchu: Q = 350 m³/hod.; Při externí tlakové ztrátě: p = 170 Pa P = 0,053 KW; I = 0,21 A; U = 230 V | [14 empty] | P | 3
72 | K | Pol56 | Rychloupínací spona - pružná manžeta VBM 160 | Ks. | 2 |  | 0 |  |  | základní |  | 0 | 0 | 0 | 0 | 0 | 4 | K | 3 | ROZPOCET | 0 | 0 | 0 | 0 | 0 | 1 | 0 | 4 | 144
| PP |  | Rychloupínací spona - pružná manžeta VBM 160 | [14 empty] | PP | 3
73 | K | Pol57 | Tlumič hluku do kruhového potrubí | Ks. | 1 |  | 0 |  |  | základní |  | 0 | 0 | 0 | 0 | 0 | 4 | K | 3 | ROZPOCET | 0 | 0 | 0 | 0 | 0 | 1 | 0 | 4 | 146
| PP |  | Tlumič hluku do kruhového potrubí | [14 empty] | PP | 3
| P |  | Poznámka k položce: Poznámka k položce: typ: MAA 160 / 900 | [14 empty] | P | 3
74 | K | Pol58 | Žaluziová klapka samotížná | Ks. | 1 |  | 0 |  |  | základní |  | 0 | 0 | 0 | 0 | 0 | 4 | K | 3 | ROZPOCET | 0 | 0 | 0 | 0 | 0 | 1 | 0 | 4 | 148
| PP |  | Žaluziová klapka samotížná | [14 empty] | PP | 3
| P |  | Poznámka k položce: Poznámka k položce: typ: PER 160 W (šedá) | [14 empty] | P | 3
75 | K | Pol59 | Zpětná klapka těsná do kruhového potrubí | Ks. | 1 |  | 0 |  |  | základní |  | 0 | 0 | 0 | 0 | 0 | 4 | K | 3 | ROZPOCET | 0 | 0 | 0 | 0 | 0 | 1 | 0 | 4 | 150
| PP |  | Zpětná klapka těsná do kruhového potrubí | [14 empty] | PP | 3
| P |  | Poznámka k položce: Poznámka k položce: typ: RSK Ć 160 | [14 empty] | P | 3
| D | D15 | Kruhové potrubí: |  |  |  | 0 |  |  |  |  | 0 |  | 0 |  | 0 | 1 | D | 3 | ROZPOCET | [6 empty] | 0
76 | K | Pol19 | Tvarovka: Ć 160 | Ks. | 5 |  | 0 |  |  | základní |  | 0 | 0 | 0 | 0 | 0 | 4 | K | 4 | ROZPOCET | 0 | 0 | 0 | 0 | 0 | 1 | 0 | 4 | 152
| PP |  | Tvarovka: Ć 160 | [14 empty] | PP | 4
77 | K | Pol37 | Rovné potrubí: Ć 125 | m. | 4 |  | 0 |  |  | základní |  | 0 | 0 | 0 | 0 | 0 | 4 | K | 4 | ROZPOCET | 0 | 0 | 0 | 0 | 0 | 1 | 0 | 4 | 154
| PP |  | Rovné potrubí: Ć 125 | [14 empty] | PP | 4
78 | K | Pol38 | Tvarovka: Ć 125 | Ks. | 7 |  | 0 |  |  | základní |  | 0 | 0 | 0 | 0 | 0 | 4 | K | 4 | ROZPOCET | 0 | 0 | 0 | 0 | 0 | 1 | 0 | 4 | 156
| PP |  | Tvarovka: Ć 125 | [14 empty] | PP | 4
79 | K | Pol51 | Rovné potrubí: Ć 100 | m. | 3 |  | 0 |  |  | základní |  | 0 | 0 | 0 | 0 | 0 | 4 | K | 4 | ROZPOCET | 0 | 0 | 0 | 0 | 0 | 1 | 0 | 4 | 158
| PP |  | Rovné potrubí: Ć 100 | [14 empty] | PP | 4
80 | K | Pol52 | Tvarovka: Ć 100 | Ks. | 3 |  | 0 |  |  | základní |  | 0 | 0 | 0 | 0 | 0 | 4 | K | 4 | ROZPOCET | 0 | 0 | 0 | 0 | 0 | 1 | 0 | 4 | 160
| PP |  | Tvarovka: Ć 100 | [14 empty] | PP | 4
81 | K | Pol60 | Kruhové potrubí Spiro zhotovené z ocelového pozinkovaného plechu. | m. | 2 |  | 0 |  |  | základní |  | 0 | 0 | 0 | 0 | 0 | 4 | K | 4 | ROZPOCET | 0 | 0 | 0 | 0 | 0 | 1 | 0 | 4 | 162
| PP |  | Kruhové potrubí Spiro zhotovené z ocelového pozinkovaného plechu. | [14 empty] | PP | 4
| P |  | Poznámka k položce: Poznámka k položce: Rovné potrubí: Ć 160 | [14 empty] | P | 4
| D | D16 | Ostatní |  |  |  | 0 |  |  |  |  | 0 |  | 0 |  | 0 | 1 | D | 3 | ROZPOCET | [6 empty] | 0
82 | K | Pol218 | Zaregulování, provozní zkoušky, spuštění zařízení: | soubor | 1 |  | 0 |  |  | základní |  | 0 | 0 | 0 | 0 | 0 | 4 | K | 4 | ROZPOCET | 0 | 0 | 0 | 0 | 0 | 1 | 0 | 4 | 164
| PP |  | Zaregulování, provozní zkoušky, spuštění zařízení: | [14 empty] | PP | 4
83 | K | Pol219 | Doprava: | soubor | 1 |  | 0 |  |  | základní |  | 0 | 0 | 0 | 0 | 0 | 4 | K | 4 | ROZPOCET | 0 | 0 | 0 | 0 | 0 | 1 | 0 | 4 | 166
| PP |  | Doprava: | [14 empty] | PP | 4
84 | K | Pol24 | Montážní materiál: | Kg. | 7 |  | 0 |  |  | základní |  | 0 | 0 | 0 | 0 | 0 | 4 | K | 4 | ROZPOCET | 0 | 0 | 0 | 0 | 0 | 1 | 0 | 4 | 168
| PP |  | Montážní materiál: | [14 empty] | PP | 4
| P |  | Poznámka k položce: Poznámka k položce: Spojovací materiál - šrouby, matice, podložky, závěsy, závitové tyče, ocelové hmoždinky, pomocné konstrukce, samolepící pásky, těsnící materiál. | [14 empty] | P | 4
| D | D17 | Zařízení č. : 1.5 - Hygienická zařízení - děti 2.NP |  |  |  | 0 |  |  |  |  | 0 |  | 0 |  | 0 | 1 | D | 2 | ROZPOCET | [6 empty] | 0
85 | K | Pol11 | Plastový talířový ventil univerzální | Ks. | 2 |  | 0 |  |  | základní |  | 0 | 0 | 0 | 0 | 0 | 4 | K | 3 | ROZPOCET | 0 | 0 | 0 | 0 | 0 | 1 | 0 | 4 | 170
| PP |  | Plastový talířový ventil univerzální | [14 empty] | PP | 3
| P |  | Poznámka k položce: Poznámka k položce: typ: IT 150 | [14 empty] | P | 3
86 | K | Pol217 | Tlumič hluku do kruhového potrubí | Ks. | 1 |  | 0 |  |  | základní |  | 0 | 0 | 0 | 0 | 0 | 4 | K | 3 | ROZPOCET | 0 | 0 | 0 | 0 | 0 | 1 | 0 | 4 | 172
| PP |  | Tlumič hluku do kruhového potrubí | [14 empty] | PP | 3
| P |  | Poznámka k položce: Poznámka k položce: typ: MAA 160 / 600 | [14 empty] | P | 3
87 | K | Pol220 | Výfuková hlavice | Ks. | 1 |  | 0 |  |  | základní |  | 0 | 0 | 0 | 0 | 0 | 4 | K | 3 | ROZPOCET | 0 | 0 | 0 | 0 | 0 | 1 | 0 | 4 | 174
| PP |  | Výfuková hlavice | [14 empty] | PP | 3
| P |  | Poznámka k položce: Poznámka k položce: typ: VHO 160 | [14 empty] | P | 3
88 | K | Pol34 | Poloohebná hadice hliníková | m. | 1 |  | 0 |  |  | základní |  | 0 | 0 | 0 | 0 | 0 | 4 | K | 3 | ROZPOCET | 0 | 0 | 0 | 0 | 0 | 1 | 0 | 4 | 176
| PP |  | Poloohebná hadice hliníková | [14 empty] | PP | 3
| P |  | Poznámka k položce: Poznámka k položce: typ: Semiflex PROFI - Ć 160 mm | [14 empty] | P | 3
89 | K | Pol43 | Časové relé - doběhový elektronický spínač ventilátoru | Ks. | 1 |  | 0 |  |  | základní |  | 0 | 0 | 0 | 0 | 0 | 4 | K | 3 | ROZPOCET | 0 | 0 | 0 | 0 | 0 | 1 | 0 | 4 | 178
| PP |  | Časové relé - doběhový elektronický spínač ventilátoru | [14 empty] | PP | 3
| P |  | Poznámka k položce: Poznámka k položce: typ: DT 3 ( nastavitelný ) | [14 empty] | P | 3
90 | K | Pol47 | Plastový talířový ventil univerzální | Ks. | 1 |  | 0 |  |  | základní |  | 0 | 0 | 0 | 0 | 0 | 4 | K | 3 | ROZPOCET | 0 | 0 | 0 | 0 | 0 | 1 | 0 | 4 | 180
| PP |  | Plastový talířový ventil univerzální | [14 empty] | PP | 3
| P |  | Poznámka k položce: Poznámka k položce: typ: IT 200 | [14 empty] | P | 3
91 | K | Pol49 | Poloohebná hadice hliníková | m. | 1 |  | 0 |  |  | základní |  | 0 | 0 | 0 | 0 | 0 | 4 | K | 3 | ROZPOCET | 0 | 0 | 0 | 0 | 0 | 1 | 0 | 4 | 182
| PP |  | Poloohebná hadice hliníková | [14 empty] | PP | 3
| P |  | Poznámka k položce: Poznámka k položce: typ: Semiflex PROFI - Ć 200 mm | [14 empty] | P | 3
92 | K | Pol55 | Ventilátor diagonální odtahový | Ks. | 1 |  | 0 |  |  | základní |  | 0 | 0 | 0 | 0 | 0 | 4 | K | 3 | ROZPOCET | 0 | 0 | 0 | 0 | 0 | 1 | 0 | 4 | 184
| PP |  | Ventilátor diagonální odtahový | [14 empty] | PP | 3
| P |  | Poznámka k položce: Poznámka k položce: typ: TD 500/160 Množství vzduchu: Q = 350 m³/hod.; Při externí tlakové ztrátě: p = 170 Pa P = 0,053 KW; I = 0,21 A; U = 230 V | [14 empty] | P | 3
93 | K | Pol56 | Rychloupínací spona - pružná manžeta VBM 160 | Ks. | 2 |  | 0 |  |  | základní |  | 0 | 0 | 0 | 0 | 0 | 4 | K | 3 | ROZPOCET | 0 | 0 | 0 | 0 | 0 | 1 | 0 | 4 | 186
| PP |  | Rychloupínací spona - pružná manžeta VBM 160 | [14 empty] | PP | 3
94 | K | Pol57 | Tlumič hluku do kruhového potrubí | Ks. | 1 |  | 0 |  |  | základní |  | 0 | 0 | 0 | 0 | 0 | 4 | K | 3 | ROZPOCET | 0 | 0 | 0 | 0 | 0 | 1 | 0 | 4 | 188
| PP |  | Tlumič hluku do kruhového potrubí | [14 empty] | PP | 3
| P |  | Poznámka k položce: Poznámka k položce: typ: MAA 160 / 900 | [14 empty] | P | 3
95 | K | Pol59 | Zpětná klapka těsná do kruhového potrubí | Ks. | 1 |  | 0 |  |  | základní |  | 0 | 0 | 0 | 0 | 0 | 4 | K | 3 | ROZPOCET | 0 | 0 | 0 | 0 | 0 | 1 | 0 | 4 | 190
| PP |  | Zpětná klapka těsná do kruhového potrubí | [14 empty] | PP | 3
| P |  | Poznámka k položce: Poznámka k položce: typ: RSK Ć 160 | [14 empty] | P | 3
| D | D18 | Kruhové potrubí: |  |  |  | 0 |  |  |  |  | 0 |  | 0 |  | 0 | 1 | D | 3 | ROZPOCET | [6 empty] | 0
96 | K | Pol19 | Tvarovka: Ć 160 | Ks. | 7 |  | 0 |  |  | základní |  | 0 | 0 | 0 | 0 | 0 | 4 | K | 4 | ROZPOCET | 0 | 0 | 0 | 0 | 0 | 1 | 0 | 4 | 192
| PP |  | Tvarovka: Ć 160 | [14 empty] | PP | 4
97 | K | Pol60 | Kruhové potrubí Spiro zhotovené z ocelového pozinkovaného plechu. | m. | 7 |  | 0 |  |  | základní |  | 0 | 0 | 0 | 0 | 0 | 4 | K | 4 | ROZPOCET | 0 | 0 | 0 | 0 | 0 | 1 | 0 | 4 | 194
| PP |  | Kruhové potrubí Spiro zhotovené z ocelového pozinkovaného plechu. | [14 empty] | PP | 4
| P |  | Poznámka k položce: Poznámka k položce: Rovné potrubí: Ć 160 | [14 empty] | P | 4
| D | D19 | Izolace |  |  |  | 0 |  |  |  |  | 0 |  | 0 |  | 0 | 1 | D | 3 | ROZPOCET | [6 empty] | 0
98 | K | Pol211 | Izolace požární kruhového potrubí: | m² | 3 |  | 0 |  |  | základní |  | 0 | 0 | 0 | 0 | 0 | 4 | K | 4 | ROZPOCET | 0 | 0 | 0 | 0 | 0 | 1 | 0 | 4 | 196
| PP |  | Izolace požární kruhového potrubí: | [14 empty] | PP | 4
| P |  | Poznámka k položce: Poznámka k položce: Systém požární izolace Požární odolnost izolace: EI 45 Materiál - kamenná vlna kašírovaná hliníkovou foilí se skleněnou mřížkou ALS Typ izolace: Skružovatelné desky - tloušťka desky 40 mm + 20% | [14 empty] | P | 4
| D | D20 | Ostatní |  |  |  | 0 |  |  |  |  | 0 |  | 0 |  | 0 | 1 | D | 3 | ROZPOCET | [6 empty] | 0
99 | K | Pol221 | Zaregulování, provozní zkoušky, spuštění zařízení: | soubor | 1 |  | 0 |  |  | základní |  | 0 | 0 | 0 | 0 | 0 | 4 | K | 4 | ROZPOCET | 0 | 0 | 0 | 0 | 0 | 1 | 0 | 4 | 198
| PP |  | Zaregulování, provozní zkoušky, spuštění zařízení: | [14 empty] | PP | 4
100 | K | Pol222 | Doprava: | soubor | 1 |  | 0 |  |  | základní |  | 0 | 0 | 0 | 0 | 0 | 4 | K | 4 | ROZPOCET | 0 | 0 | 0 | 0 | 0 | 1 | 0 | 4 | 200
| PP |  | Doprava: | [14 empty] | PP | 4
101 | K | Pol23 | Požární ucpávka VZT potrubí: | bm. | 2 |  | 0 |  |  | základní |  | 0 | 0 | 0 | 0 | 0 | 4 | K | 4 | ROZPOCET | 0 | 0 | 0 | 0 | 0 | 1 | 0 | 4 | 202
| PP |  | Požární ucpávka VZT potrubí: | [14 empty] | PP | 4
| P |  | Poznámka k položce: Poznámka k položce: Potrubí čtyřhranné nebo kruhové - běžný metr = obvod potrubí Stupeň hořlavosti ucpávky max. C1 (odolnost EI 15) | [14 empty] | P | 4
102 | K | Pol24 | Montážní materiál: | Kg. | 5 |  | 0 |  |  | základní |  | 0 | 0 | 0 | 0 | 0 | 4 | K | 4 | ROZPOCET | 0 | 0 | 0 | 0 | 0 | 1 | 0 | 4 | 204
| PP |  | Montážní materiál: | [14 empty] | PP | 4
| P |  | Poznámka k položce: Poznámka k položce: Spojovací materiál - šrouby, matice, podložky, závěsy, závitové tyče, ocelové hmoždinky, pomocné konstrukce, samolepící pásky, těsnící materiál. | [14 empty] | P | 4
| D | D21 | Zařízení č. : 1.6 - Hygienická zařízení - personál 2.NP |  |  |  | 0 |  |  |  |  | 0 |  | 0 |  | 0 | 1 | D | 2 | ROZPOCET | [6 empty] | 0
103 | K | Pol223 | Ventilátor diagonální odtahový | Ks. | 1 |  | 0 |  |  | základní |  | 0 | 0 | 0 | 0 | 0 | 4 | K | 3 | ROZPOCET | 0 | 0 | 0 | 0 | 0 | 1 | 0 | 4 | 206
| PP |  | Ventilátor diagonální odtahový | [14 empty] | PP | 3
| P |  | Poznámka k položce: Poznámka k položce: typ: TD 350/125 Množství vzduchu: Q = 200 m³/hod.; Při externí tlakové ztrátě: p = 70 Pa P = 0,026 KW; I = 0,11 A; U = 230 V | [14 empty] | P | 3
104 | K | Pol224 | Rychloupínací spona - pružná manžeta VBM 125 | Ks. | 2 |  | 0 |  |  | základní |  | 0 | 0 | 0 | 0 | 0 | 4 | K | 3 | ROZPOCET | 0 | 0 | 0 | 0 | 0 | 1 | 0 | 4 | 208
| PP |  | Rychloupínací spona - pružná manžeta VBM 125 | [14 empty] | PP | 3
105 | K | Pol225 | Tlumič hluku do kruhového potrubí | Ks. | 1 |  | 0 |  |  | základní |  | 0 | 0 | 0 | 0 | 0 | 4 | K | 3 | ROZPOCET | 0 | 0 | 0 | 0 | 0 | 1 | 0 | 4 | 210
| PP |  | Tlumič hluku do kruhového potrubí | [14 empty] | PP | 3
| P |  | Poznámka k položce: Poznámka k položce: typ: MAA 125 / 900 | [14 empty] | P | 3
106 | K | Pol226 | Tlumič hluku do kruhového potrubí | Ks. | 1 |  | 0 |  |  | základní |  | 0 | 0 | 0 | 0 | 0 | 4 | K | 3 | ROZPOCET | 0 | 0 | 0 | 0 | 0 | 1 | 0 | 4 | 212
| PP |  | Tlumič hluku do kruhového potrubí | [14 empty] | PP | 3
| P |  | Poznámka k položce: Poznámka k položce: typ: MAA 125 / 600 | [14 empty] | P | 3
107 | K | Pol227 | Výfuková hlavice | Ks. | 1 |  | 0 |  |  | základní |  | 0 | 0 | 0 | 0 | 0 | 4 | K | 3 | ROZPOCET | 0 | 0 | 0 | 0 | 0 | 1 | 0 | 4 | 214
| PP |  | Výfuková hlavice | [14 empty] | PP | 3
| P |  | Poznámka k položce: Poznámka k položce: typ: VHO 125 | [14 empty] | P | 3
108 | K | Pol228 | Zpětná klapka těsná do kruhového potrubí | Ks. | 1 |  | 0 |  |  | základní |  | 0 | 0 | 0 | 0 | 0 | 4 | K | 3 | ROZPOCET | 0 | 0 | 0 | 0 | 0 | 1 | 0 | 4 | 216
| PP |  | Zpětná klapka těsná do kruhového potrubí | [14 empty] | PP | 3
| P |  | Poznámka k položce: Poznámka k položce: typ: RSK Ć 125 | [14 empty] | P | 3
109 | K | Pol43 | Časové relé - doběhový elektronický spínač ventilátoru | Ks. | 1 |  | 0 |  |  | základní |  | 0 | 0 | 0 | 0 | 0 | 4 | K | 3 | ROZPOCET | 0 | 0 | 0 | 0 | 0 | 1 | 0 | 4 | 218
| PP |  | Časové relé - doběhový elektronický spínač ventilátoru | [14 empty] | PP | 3
| P |  | Poznámka k položce: Poznámka k položce: typ: DT 3 ( nastavitelný ) | [14 empty] | P | 3
110 | K | Pol48 | Plastový talířový ventil univerzální | Ks. | 3 |  | 0 |  |  | základní |  | 0 | 0 | 0 | 0 | 0 | 4 | K | 3 | ROZPOCET | 0 | 0 | 0 | 0 | 0 | 1 | 0 | 4 | 220
| PP |  | Plastový talířový ventil univerzální | [14 empty] | PP | 3
| P |  | Poznámka k položce: Poznámka k položce: typ: IT 100 | [14 empty] | P | 3
111 | K | Pol50 | Poloohebná hadice hliníková | m. | 2 |  | 0 |  |  | základní |  | 0 | 0 | 0 | 0 | 0 | 4 | K | 3 | ROZPOCET | 0 | 0 | 0 | 0 | 0 | 1 | 0 | 4 | 222
| PP |  | Poloohebná hadice hliníková | [14 empty] | PP | 3
| P |  | Poznámka k položce: Poznámka k položce: typ: Semiflex PROFI - Ć 100 mm | [14 empty] | P | 3
| D | D22 | Kruhové potrubí: |  |  |  | 0 |  |  |  |  | 0 |  | 0 |  | 0 | 1 | D | 3 | ROZPOCET | [6 empty] | 0
112 | K | Pol229 | Kruhové potrubí Spiro zhotovené z ocelového pozinkovaného plechu. | m. | 3 |  | 0 |  |  | základní |  | 0 | 0 | 0 | 0 | 0 | 4 | K | 4 | ROZPOCET | 0 | 0 | 0 | 0 | 0 | 1 | 0 | 4 | 224
| PP |  | Kruhové potrubí Spiro zhotovené z ocelového pozinkovaného plechu. | [14 empty] | PP | 4
| P |  | Poznámka k položce: Poznámka k položce: Rovné potrubí: Ć 125 | [14 empty] | P | 4
113 | K | Pol38 | Tvarovka: Ć 125 | Ks. | 6 |  | 0 |  |  | základní |  | 0 | 0 | 0 | 0 | 0 | 4 | K | 4 | ROZPOCET | 0 | 0 | 0 | 0 | 0 | 1 | 0 | 4 | 226
| PP |  | Tvarovka: Ć 125 | [14 empty] | PP | 4
114 | K | Pol51 | Rovné potrubí: Ć 100 | m. | 3 |  | 0 |  |  | základní |  | 0 | 0 | 0 | 0 | 0 | 4 | K | 4 | ROZPOCET | 0 | 0 | 0 | 0 | 0 | 1 | 0 | 4 | 228
| PP |  | Rovné potrubí: Ć 100 | [14 empty] | PP | 4
115 | K | Pol52 | Tvarovka: Ć 100 | Ks. | 2 |  | 0 |  |  | základní |  | 0 | 0 | 0 | 0 | 0 | 4 | K | 4 | ROZPOCET | 0 | 0 | 0 | 0 | 0 | 1 | 0 | 4 | 230
| PP |  | Tvarovka: Ć 100 | [14 empty] | PP | 4
| D | D23 | Izolace |  |  |  | 0 |  |  |  |  | 0 |  | 0 |  | 0 | 1 | D | 3 | ROZPOCET | [6 empty] | 0
116 | K | Pol211 | Izolace požární kruhového potrubí: | m² | 2 |  | 0 |  |  | základní |  | 0 | 0 | 0 | 0 | 0 | 4 | K | 4 | ROZPOCET | 0 | 0 | 0 | 0 | 0 | 1 | 0 | 4 | 232
| PP |  | Izolace požární kruhového potrubí: | [14 empty] | PP | 4
| P |  | Poznámka k položce: Poznámka k položce: Systém požární izolace Požární odolnost izolace: EI 45 Materiál - kamenná vlna kašírovaná hliníkovou foilí se skleněnou mřížkou ALS Typ izolace: Skružovatelné desky - tloušťka desky 40 mm + 20% | [14 empty] | P | 4
| D | D24 | Ostatní |  |  |  | 0 |  |  |  |  | 0 |  | 0 |  | 0 | 1 | D | 3 | ROZPOCET | [6 empty] | 0
117 | K | Pol23 | Požární ucpávka VZT potrubí: | bm. | 1 |  | 0 |  |  | základní |  | 0 | 0 | 0 | 0 | 0 | 4 | K | 4 | ROZPOCET | 0 | 0 | 0 | 0 | 0 | 1 | 0 | 4 | 234
| PP |  | Požární ucpávka VZT potrubí: | [14 empty] | PP | 4
| P |  | Poznámka k položce: Poznámka k položce: Potrubí čtyřhranné nebo kruhové - běžný metr = obvod potrubí Stupeň hořlavosti ucpávky max. C1 (odolnost EI 15) | [14 empty] | P | 4
118 | K | Pol230 | Zaregulování, provozní zkoušky, spuštění zařízení: | soubor | 1 |  | 0 |  |  | základní |  | 0 | 0 | 0 | 0 | 0 | 4 | K | 4 | ROZPOCET | 0 | 0 | 0 | 0 | 0 | 1 | 0 | 4 | 236
| PP |  | Zaregulování, provozní zkoušky, spuštění zařízení: | [14 empty] | PP | 4
119 | K | Pol231 | Doprava: | soubor | 1 |  | 0 |  |  | základní |  | 0 | 0 | 0 | 0 | 0 | 4 | K | 4 | ROZPOCET | 0 | 0 | 0 | 0 | 0 | 1 | 0 | 4 | 238
| PP |  | Doprava: | [14 empty] | PP | 4
120 | K | Pol24 | Montážní materiál: | Kg. | 4 |  | 0 |  |  | základní |  | 0 | 0 | 0 | 0 | 0 | 4 | K | 4 | ROZPOCET | 0 | 0 | 0 | 0 | 0 | 1 | 0 | 4 | 240
| PP |  | Montážní materiál: | [14 empty] | PP | 4
| P |  | Poznámka k položce: Poznámka k položce: Spojovací materiál - šrouby, matice, podložky, závěsy, závitové tyče, ocelové hmoždinky, pomocné konstrukce, samolepící pásky, těsnící materiál. | [14 empty] | P | 4
| D | D25 | Zařízení č. : 1.7 - Hygienická zařízení - sklad 1.NP |  |  |  | 0 |  |  |  |  | 0 |  | 0 |  | 0 | 1 | D | 2 | ROZPOCET | [6 empty] | 0
121 | K | Pol232 | Ventilátor axiální odtahový na zeď | Ks. | 1 |  | 0 |  |  | základní |  | 0 | 0 | 0 | 0 | 0 | 4 | K | 3 | ROZPOCET | 0 | 0 | 0 | 0 | 0 | 1 | 0 | 4 | 242
| PP |  | Ventilátor axiální odtahový na zeď | [14 empty] | PP | 3
| P |  | Poznámka k položce: Poznámka k položce: typ: Decor 100 CZ Množství vzduchu: Q = 50 m3/hod.; Při externí tlakové ztrátě: p = 25 Pa P = 0,013 KW; U = 230 V | [14 empty] | P | 3
122 | K | Pol233 | Žaluziová klapka samotížná | Ks. | 1 |  | 0 |  |  | základní |  | 0 | 0 | 0 | 0 | 0 | 4 | K | 3 | ROZPOCET | 0 | 0 | 0 | 0 | 0 | 1 | 0 | 4 | 244
| PP |  | Žaluziová klapka samotížná | [14 empty] | PP | 3
| P |  | Poznámka k položce: Poznámka k položce: typ: PER 100 W (bílá) | [14 empty] | P | 3
| D | D26 | Kruhové potrubí: |  |  |  | 0 |  |  |  |  | 0 |  | 0 |  | 0 | 1 | D | 3 | ROZPOCET | [6 empty] | 0
123 | K | Pol234 | Kruhové potrubí Spiro zhotovené z ocelového pozinkovaného plechu. | m. | 1 |  | 0 |  |  | základní |  | 0 | 0 | 0 | 0 | 0 | 4 | K | 4 | ROZPOCET | 0 | 0 | 0 | 0 | 0 | 1 | 0 | 4 | 246
| PP |  | Kruhové potrubí Spiro zhotovené z ocelového pozinkovaného plechu. | [14 empty] | PP | 4
| P |  | Poznámka k položce: Poznámka k položce: Rovné potrubí: Ć 100 | [14 empty] | P | 4
| D | D27 | Ostatní |  |  |  | 0 |  |  |  |  | 0 |  | 0 |  | 0 | 1 | D | 3 | ROZPOCET | [6 empty] | 0
124 | K | Pol235 | Zaregulování, provozní zkoušky, spuštění zařízení: | soubor | 1 |  | 0 |  |  | základní |  | 0 | 0 | 0 | 0 | 0 | 4 | K | 4 | ROZPOCET | 0 | 0 | 0 | 0 | 0 | 1 | 0 | 4 | 248
| PP |  | Zaregulování, provozní zkoušky, spuštění zařízení: | [14 empty] | PP | 4
125 | K | Pol236 | Doprava: | soubor | 1 |  | 0 |  |  | základní |  | 0 | 0 | 0 | 0 | 0 | 4 | K | 4 | ROZPOCET | 0 | 0 | 0 | 0 | 0 | 1 | 0 | 4 | 250
| PP |  | Doprava: | [14 empty] | PP | 4
126 | K | Pol24 | Montážní materiál: | Kg. | 1 |  | 0 |  |  | základní |  | 0 | 0 | 0 | 0 | 0 | 4 | K | 4 | ROZPOCET | 0 | 0 | 0 | 0 | 0 | 1 | 0 | 4 | 252
| PP |  | Montážní materiál: | [14 empty] | PP | 4
| P |  | Poznámka k položce: Poznámka k položce: Spojovací materiál - šrouby, matice, podložky, závěsy, závitové tyče, ocelové hmoždinky, pomocné konstrukce, samolepící pásky, těsnící materiál. | [14 empty] | P | 4

## 02.D.1.4.3. - Ústřední vy...
{fa815932-3463-46ad-895e-f9be74104698}
2
| KRYCÍ LIST SOUPISU PRACÍ | [7 empty] | v --- níže se nacházejí doplnkové a pomocné údaje k sestavám --- v | [8 empty] | False
Stavba:
Nejdek, MŠ Lipová - Celková rekonstrukce - P1 - Vnitřní
Objekt:
02.D.1.4.3. - Ústřední vytápění
| KSO: |  |  |  |  | CC-CZ:
| Místo: |  | Nejdek, ul. Lipová |  |  | Datum: | 10. 8. 2022
| Zadavatel: |  |  |  |  | IČ:
|  | Město Nejdek, nám.Karla IV. 239, 362 21 Nejdek |  |  |  | DIČ:
| Uchazeč: |  |  |  |  | IČ: | Vyplň údaj
|  | Vyplň údaj |  |  |  | DIČ: | Vyplň údaj
| Projektant: |  |  |  |  | IČ:
|  | Projektová Kancelář PS, Ing. Irena Pichlová |  |  |  | DIČ:
| Zpracovatel: |  |  |  |  | IČ:
|  | Daniela Hahnová |  |  |  | DIČ:
Poznámka:
Soupis prací je sestaven s využitím Cenové soustavy ÚRS. Položky, které pochází z této cenové soustavy, jsou ve sloupci 'Cenová soustava' označeny popisem 'CS ÚRS' a úrovní příslušného kalendářního pololetí. Veškeré další informace vymezující popis a podmínky použití těchto položek z Cenové soustavy, které nejsou uvedeny přímo v soupisu prací, jsou neomezeně dálkově k dispozici na webu podminky.urs.cz.
| Cena bez DPH | [5 empty] | 0
|  |  | Základ daně |  |  | Sazba daně | Výše daně
| DPH | základní | 0 |  |  | 21% | 0
|  | snížená | 0 |  |  | 12% | 0
|  | zákl. přenesená | 0 |  |  | 21% | 0
|  | sníž. přenesená | 0 |  |  | 12% | 0
|  | nulová | 0 |  |  | 0% | 0
| Cena s DPH |  |  | v | CZK |  | 0
REKAPITULACE ČLENĚNÍ SOUPISU PRACÍ
Stavba:
Nejdek, MŠ Lipová - Celková rekonstrukce - P1 - Vnitřní
Objekt:
02.D.1.4.3. - Ústřední vytápění
Místo: |  |  | Nejdek, ul. Lipová |  |  | Datum: | 10. 8. 2022
Zadavatel: |  |  | Město Nejdek, nám.Karla IV. 239, 362 21 Nejdek |  |  | Projektant: | Projektová Kancelář PS, Ing. Irena Pichlová
Uchazeč: |  |  | Vyplň údaj |  |  | Zpracovatel: | Daniela Hahnová
Kód dílu - Popis | [6 empty] | Cena celkem [CZK]
Náklady stavby celkem | [6 empty] | 0 | [11 empty] | -1
| D1 - ÚSTŘEDNÍ VYTÁPĚNÍ | [5 empty] | 0
| D2 - DEMONTÁŽE | [5 empty] | 0
| D3 - ROZVODY POTRUBÍ | [5 empty] | 0
| D4 - Napojení na stávající rozvody | [5 empty] | 0
| D5 - Potrubí z uhlíkové oceli | [5 empty] | 0
| D6 - Vícevrstvé potrubí typ pe/al/pex (tzv. Alpex) | [5 empty] | 0
| D7 - ARMATURY | [5 empty] | 0
| D8 - OTOPNÁ TĚLESA | [5 empty] | 0
| D9 - TEPELNÉ IZOLACE | [5 empty] | 0
| D10 - KOVOVÉ DOPLŇKOVÉ KONSTRUKCE | [5 empty] | 0
| D13 - OSTATNÍ | [5 empty] | 0
SOUPIS PRACÍ
Stavba:
Nejdek, MŠ Lipová - Celková rekonstrukce - P1 - Vnitřní
Objekt:
02.D.1.4.3. - Ústřední vytápění
Místo: |  |  | Nejdek, ul. Lipová |  |  | Datum: | 10. 8. 2022
Zadavatel: |  |  | Město Nejdek, nám.Karla IV. 239, 362 21 Nejdek |  |  | Projektant: | Projektová Kancelář PS, Ing. Irena Pichlová
Uchazeč: |  |  | Vyplň údaj |  |  | Zpracovatel: | Daniela Hahnová
PČ | Typ | Kód | Popis | MJ | Množství | J.cena [CZK] | Cena celkem [CZK] | Cenová soustava |  | DPH | J. Nh [h] | Nh celkem [h] | J. hmotnost [t] | Hmotnost celkem [t] | J. suť [t] | Suť Celkem [t]
Náklady soupisu celkem | [6 empty] | 0 |  |  |  |  | 0 |  | 0 |  | 0 |  | D | -1 | [7 empty] | 0
| D | D1 | ÚSTŘEDNÍ VYTÁPĚNÍ |  |  |  | 0 |  |  |  |  | 0 |  | 0 |  | 0 | 1 | D | 0 | ROZPOCET | [6 empty] | 0
| D | D2 | DEMONTÁŽE |  |  |  | 0 |  |  |  |  | 0 |  | 0 |  | 0 | 1 | D | 1 | ROZPOCET | [6 empty] | 0
1 | K | Pol80 | Demontáž potrubí do DN 32 | m | 80 |  | 0 |  |  | základní |  | 0 | 0 | 0 | 0 | 0 | 4 | K | 2 | ROZPOCET | 0 | 0 | 0 | 0 | 0 | 1 | 0 | 4 | 2
| PP |  | Demontáž potrubí do DN 32 | [14 empty] | PP | 2
2 | K | Pol81 | Demontáž potrubí do DN 50 | m | 20 |  | 0 |  |  | základní |  | 0 | 0 | 0 | 0 | 0 | 4 | K | 2 | ROZPOCET | 0 | 0 | 0 | 0 | 0 | 1 | 0 | 4 | 4
| PP |  | Demontáž potrubí do DN 50 | [14 empty] | PP | 2
3 | K | Pol82 | Demontáž ostatní (vypuštění otopné vody apod.) | kpl | 1 |  | 0 |  |  | základní |  | 0 | 0 | 0 | 0 | 0 | 4 | K | 2 | ROZPOCET | 0 | 0 | 0 | 0 | 0 | 1 | 0 | 4 | 6
| PP |  | Demontáž ostatní (vypuštění otopné vody apod.) | [14 empty] | PP | 2
| D | D3 | ROZVODY POTRUBÍ |  |  |  | 0 |  |  |  |  | 0 |  | 0 |  | 0 | 1 | D | 1 | ROZPOCET | [6 empty] | 0
| D | D4 | Napojení na stávající rozvody |  |  |  | 0 |  |  |  |  | 0 |  | 0 |  | 0 | 1 | D | 2 | ROZPOCET | [6 empty] | 0
4 | K | Pol237 | Napojení na stávající (nebo projektované) rozvody UT v topném kanále , ocelové porubí DN 50 (nebo uhlíková ocel 54) | kpl | 2 |  | 0 |  |  | základní |  | 0 | 0 | 0 | 0 | 0 | 4 | K | 3 | ROZPOCET | 0 | 0 | 0 | 0 | 0 | 1 | 0 | 4 | 8
| PP |  | Napojení na stávající (nebo projektované) rozvody UT v topném kanále , ocelové porubí DN 50 (nebo uhlíková ocel 54) | [14 empty] | PP | 3
| D | D5 | Potrubí z uhlíkové oceli |  |  |  | 0 |  |  |  |  | 0 |  | 0 |  | 0 | 1 | D | 2 | ROZPOCET | [6 empty] | 0
5 | K | Pol85 | Potrubí z uhlíkové oceli 28 × 1,5 , vně pozinkovaná (galvanicky) , PN 16 , max. +120°C | m | 3 |  | 0 |  |  | základní |  | 0 | 0 | 0 | 0 | 0 | 4 | K | 3 | ROZPOCET | 0 | 0 | 0 | 0 | 0 | 1 | 0 | 4 | 10
| PP |  | Potrubí z uhlíkové oceli 28 × 1,5 , vně pozinkovaná (galvanicky) , PN 16 , max. +120°C | [14 empty] | PP | 3
6 | K | Pol238 | Potrubí z uhlíkové oceli 35 × 1,5 , vně pozinkovaná (galvanicky) , PN 16 , max. +120°C | m | 12 |  | 0 |  |  | základní |  | 0 | 0 | 0 | 0 | 0 | 4 | K | 3 | ROZPOCET | 0 | 0 | 0 | 0 | 0 | 1 | 0 | 4 | 12
| PP |  | Potrubí z uhlíkové oceli 35 × 1,5 , vně pozinkovaná (galvanicky) , PN 16 , max. +120°C | [14 empty] | PP | 3
7 | K | Pol239 | Tvarovky z uhlíkové oceli - lisovací (T-kusy , oblouky , přechody , redukce atd.) | kpl | 1 |  | 0 |  |  | základní |  | 0 | 0 | 0 | 0 | 0 | 4 | K | 3 | ROZPOCET | 0 | 0 | 0 | 0 | 0 | 1 | 0 | 4 | 14
| PP |  | Tvarovky z uhlíkové oceli - lisovací (T-kusy , oblouky , přechody , redukce atd.) | [14 empty] | PP | 3
| D | D6 | Vícevrstvé potrubí typ pe/al/pex (tzv. Alpex) |  |  |  | 0 |  |  |  |  | 0 |  | 0 |  | 0 | 1 | D | 2 | ROZPOCET | [6 empty] | 0
8 | K | Pol88 | Vícevrstvé potrubí PEX/AL/PEX (Alpex) 16×2,0 (balení 100 m) | m | 217 |  | 0 |  |  | základní |  | 0 | 0 | 0 | 0 | 0 | 4 | K | 3 | ROZPOCET | 0 | 0 | 0 | 0 | 0 | 1 | 0 | 4 | 16
| PP |  | Vícevrstvé potrubí PEX/AL/PEX (Alpex) 16×2,0 (balení 100 m) | [14 empty] | PP | 3
9 | K | Pol89 | Vícevrstvé potrubí PEX/AL/PEX (Alpex) 20×2,0 (balení 100 m) | m | 29 |  | 0 |  |  | základní |  | 0 | 0 | 0 | 0 | 0 | 4 | K | 3 | ROZPOCET | 0 | 0 | 0 | 0 | 0 | 1 | 0 | 4 | 18
| PP |  | Vícevrstvé potrubí PEX/AL/PEX (Alpex) 20×2,0 (balení 100 m) | [14 empty] | PP | 3
10 | K | Pol90 | Vícevrstvé potrubí PEX/AL/PEX (Alpex) 26×3,0 (balení 50 m) | m | 54 |  | 0 |  |  | základní |  | 0 | 0 | 0 | 0 | 0 | 4 | K | 3 | ROZPOCET | 0 | 0 | 0 | 0 | 0 | 1 | 0 | 4 | 20
| PP |  | Vícevrstvé potrubí PEX/AL/PEX (Alpex) 26×3,0 (balení 50 m) | [14 empty] | PP | 3
11 | K | Pol91 | Vícevrstvé potrubí PEX/AL/PEX (Alpex) 32×3,0 (balení 50 m) | m | 34 |  | 0 |  |  | základní |  | 0 | 0 | 0 | 0 | 0 | 4 | K | 3 | ROZPOCET | 0 | 0 | 0 | 0 | 0 | 1 | 0 | 4 | 22
| PP |  | Vícevrstvé potrubí PEX/AL/PEX (Alpex) 32×3,0 (balení 50 m) | [14 empty] | PP | 3
12 | K | Pol240 | Alpex tvarovky (kolena , přechody , T-kusy , redukce apod.) | kpl | 1 |  | 0 |  |  | základní |  | 0 | 0 | 0 | 0 | 0 | 4 | K | 3 | ROZPOCET | 0 | 0 | 0 | 0 | 0 | 1 | 0 | 4 | 24
| PP |  | Alpex tvarovky (kolena , přechody , T-kusy , redukce apod.) | [14 empty] | PP | 3
| D | D7 | ARMATURY |  |  |  | 0 |  |  |  |  | 0 |  | 0 |  | 0 | 1 | D | 1 | ROZPOCET | [6 empty] | 0
13 | K | Pol241 | Kulový uzavírací kohout - G 1/2" , vnitřní/vnitřní závit , PN 25 , provedení motýl | kus | 1 |  | 0 |  |  | základní |  | 0 | 0 | 0 | 0 | 0 | 4 | K | 2 | ROZPOCET | 0 | 0 | 0 | 0 | 0 | 1 | 0 | 4 | 26
| PP |  | Kulový uzavírací kohout - G 1/2" , vnitřní/vnitřní závit , PN 25 , provedení motýl | [14 empty] | PP | 2
14 | K | Pol94 | Kulový uzavírací kohout - G 1" , vnitřní/vnitřní závit , PN 25 , provedení páčka | kus | 4 |  | 0 |  |  | základní |  | 0 | 0 | 0 | 0 | 0 | 4 | K | 2 | ROZPOCET | 0 | 0 | 0 | 0 | 0 | 1 | 0 | 4 | 28
| PP |  | Kulový uzavírací kohout - G 1" , vnitřní/vnitřní závit , PN 25 , provedení páčka | [14 empty] | PP | 2
15 | K | Pol242 | Kulový uzavírací kohout - G 5/4" , vnitřní/vnitřní závit , PN 25 , provedení páčka | kus | 4 |  | 0 |  |  | základní |  | 0 | 0 | 0 | 0 | 0 | 4 | K | 2 | ROZPOCET | 0 | 0 | 0 | 0 | 0 | 1 | 0 | 4 | 30
| PP |  | Kulový uzavírací kohout - G 5/4" , vnitřní/vnitřní závit , PN 25 , provedení páčka | [14 empty] | PP | 2
16 | K | Pol96 | Vypouštěcí kulový kohout s páčkou - G 1/2" , vnější závit , PN 10 | kus | 4 |  | 0 |  |  | základní |  | 0 | 0 | 0 | 0 | 0 | 4 | K | 2 | ROZPOCET | 0 | 0 | 0 | 0 | 0 | 1 | 0 | 4 | 32
| PP |  | Vypouštěcí kulový kohout s páčkou - G 1/2" , vnější závit , PN 10 | [14 empty] | PP | 2
17 | K | Pol243 | Vypouštěcí kulový kohout s páčkou - G 3/4" , vnější závit , PN 10 | kus | 2 |  | 0 |  |  | základní |  | 0 | 0 | 0 | 0 | 0 | 4 | K | 2 | ROZPOCET | 0 | 0 | 0 | 0 | 0 | 1 | 0 | 4 | 34
| PP |  | Vypouštěcí kulový kohout s páčkou - G 3/4" , vnější závit , PN 10 | [14 empty] | PP | 2
18 | K | Pol244 | Vyvažovací ventil pro hydronické vyvážení Js 1/2" (vnitřní závit) , kvs= 2,56 m3/h , samotěsnící měřící vsuvky pro přesné vyvážení , ovládací hlavice , tlaková třída PN 25 , max. pracovní teplota 120°C , funkce vyvažovaní , nastavení s aretací , měření pr | kus | 1 |  | 0 |  |  | základní |  | 0 | 0 | 0 | 0 | 0 | 4 | K | 2 | ROZPOCET | 0 | 0 | 0 | 0 | 0 | 1 | 0 | 4 | 36
| PP |  | Vyvažovací ventil pro hydronické vyvážení Js 1/2" (vnitřní závit) , kvs= 2,56 m3/h , samotěsnící měřící vsuvky pro přesné vyvážení , ovládací hlavice , tlaková třída PN 25 , max. pracovní teplota 120°C , funkce vyvažovaní , nastavení s aretací , měření průtoku, tlaků a teploty , uzavírání a vypouštění | [14 empty] | PP | 2
19 | K | Pol245 | Plynule nastavitelný regulátor tlakové diference Js 1/2" (vnější závit) s měřícími vsuvkami , kvs= 4,0 m3/h , impulsní potrubí (∅6 mm , délka 1200 mm) je součástí dodávky , připojovací sada (G1/2+G3/4) pro připojení kapiláry na vypouštění vyvažovacího ven | kus | 1 |  | 0 |  |  | základní |  | 0 | 0 | 0 | 0 | 0 | 4 | K | 2 | ROZPOCET | 0 | 0 | 0 | 0 | 0 | 1 | 0 | 4 | 38
| PP |  | Plynule nastavitelný regulátor tlakové diference Js 1/2" (vnější závit) s měřícími vsuvkami , kvs= 4,0 m3/h , impulsní potrubí (∅6 mm , délka 1200 mm) je součástí dodávky , připojovací sada (G1/2+G3/4) pro připojení kapiláry na vypouštění vyvažovacího ventilu je součástí balení , tlaková třída PN 25 , max. pracovní teplota 120°C , funkce regulace tlakové diference (instalace do vratného potrubí) , tlaková diference 5-30 kPa | [14 empty] | PP | 2
20 | K | Pol246 | Měřič tepla 1,5 m3/h s montážní sadou (Kompaktni měřič tepla bez magnetickeho čteni pro nizké opotřebení a dlouhodobě stabilní měření , IrDA rozhraní pro čtení a parametrizaci měřiče tepla , nezavislé na síti dodavané s 10letou Lithiovou baterií , měření | sada | 1 |  | 0 |  |  | základní |  | 0 | 0 | 0 | 0 | 0 | 4 | K | 2 | ROZPOCET | 0 | 0 | 0 | 0 | 0 | 1 | 0 | 4 | 40
| PP |  | Měřič tepla 1,5 m3/h s montážní sadou (Kompaktni měřič tepla bez magnetickeho čteni pro nizké opotřebení a dlouhodobě stabilní měření , IrDA rozhraní pro čtení a parametrizaci měřiče tepla , nezavislé na síti dodavané s 10letou Lithiovou baterií , měření teploty dvěma platiovými odporovými čidly , 8místný LCD displej s piktogramy zobrazujíci aktualní hodnoty,uložené hodnoty, kontrolní hodnoty a mnoho servisních a provozních parametrů , zobrazení a uložení aktualního stavu a uchování hodnot (až za 15 měsíců zpětně), stejně jako mnoho servisních a provoznich parametrů , uložení maximalní přivodní a vratné teploty, také maximální okamžitý průtok s datem , programování parametrů specifických pro zařízeni (např. rozhodný den), je možné tlačítky nebo přes IrDA rozhraní , možnost vkládáni externích modulů M-Bus a radiomodulů , splňuje MID-normu , montažni poloha horizontální/vertikální , montaž měřiče na vratné potrubí, čidlo na přivodní potrubí) | [14 empty] | PP | 2
21 | K | Pol104 | Dvojité rohové regulační a uzavírací šroubení 3/4" Ek , materiál niklovaná mosaz , PN 10 | ks | 32 |  | 0 |  |  | základní |  | 0 | 0 | 0 | 0 | 0 | 4 | K | 2 | ROZPOCET | 0 | 0 | 0 | 0 | 0 | 1 | 0 | 4 | 42
| PP |  | Dvojité rohové regulační a uzavírací šroubení 3/4" Ek , materiál niklovaná mosaz , PN 10 | [14 empty] | PP | 2
22 | K | Pol105 | Adaptér (pro VK šroubení) , 3/4" Ek x 1/2" , s O-kroužkem , materiál niklovaná mosaz , PN 10 | ks | 64 |  | 0 |  |  | základní |  | 0 | 0 | 0 | 0 | 0 | 4 | K | 2 | ROZPOCET | 0 | 0 | 0 | 0 | 0 | 1 | 0 | 4 | 44
| PP |  | Adaptér (pro VK šroubení) , 3/4" Ek x 1/2" , s O-kroužkem , materiál niklovaná mosaz , PN 10 | [14 empty] | PP | 2
23 | K | Pol106 | Svěrné šroubení na vícevrstvé potrubí Alpex , 16x2 ALU - 3/4" Ek , s O-kroužkem , materiál mosaz , PN 10 | ks | 64 |  | 0 |  |  | základní |  | 0 | 0 | 0 | 0 | 0 | 4 | K | 2 | ROZPOCET | 0 | 0 | 0 | 0 | 0 | 1 | 0 | 4 | 46
| PP |  | Svěrné šroubení na vícevrstvé potrubí Alpex , 16x2 ALU - 3/4" Ek , s O-kroužkem , materiál mosaz , PN 10 | [14 empty] | PP | 2
24 | K | Pol108 | Termostatická hlavice - kapalinová , plastová hlava - mosazná matice , M 30x1,5 , rozsah 6,5÷28°C , s možností aretace na požadovanou teplotu | kpl | 32 |  | 0 |  |  | základní |  | 0 | 0 | 0 | 0 | 0 | 4 | K | 2 | ROZPOCET | 0 | 0 | 0 | 0 | 0 | 1 | 0 | 4 | 48
| PP |  | Termostatická hlavice - kapalinová , plastová hlava - mosazná matice , M 30x1,5 , rozsah 6,5÷28°C , s možností aretace na požadovanou teplotu | [14 empty] | PP | 2
25 | K | Pol109 | Objímka proti zcizení na M 30x1,5 | kpl | 32 |  | 0 |  |  | základní |  | 0 | 0 | 0 | 0 | 0 | 4 | K | 2 | ROZPOCET | 0 | 0 | 0 | 0 | 0 | 1 | 0 | 4 | 50
| PP |  | Objímka proti zcizení na M 30x1,5 | [14 empty] | PP | 2
26 | K | Pol247 | Ostatní drobný montážní nespecifikovaný materiál | kpl | 1 |  | 0 |  |  | základní |  | 0 | 0 | 0 | 0 | 0 | 4 | K | 2 | ROZPOCET | 0 | 0 | 0 | 0 | 0 | 1 | 0 | 4 | 52
| PP |  | Ostatní drobný montážní nespecifikovaný materiál | [14 empty] | PP | 2
| D | D8 | OTOPNÁ TĚLESA |  |  |  | 0 |  |  |  |  | 0 |  | 0 |  | 0 | 1 | D | 1 | ROZPOCET | [6 empty] | 0
27 | K | Pol248 | Ocelové deskové těleso typ 11 VK 500/600 (odstín: bílá RAL 9016) , s integrovaným ventilem a spodním připojením , včetně konzole , výkon 515W dle normy EN 442 ΔT 50 (75/65/20°C) | kus | 5 |  | 0 |  |  | základní |  | 0 | 0 | 0 | 0 | 0 | 4 | K | 2 | ROZPOCET | 0 | 0 | 0 | 0 | 0 | 1 | 0 | 4 | 54
| PP |  | Ocelové deskové těleso typ 11 VK 500/600 (odstín: bílá RAL 9016) , s integrovaným ventilem a spodním připojením , včetně konzole , výkon 515W dle normy EN 442 ΔT 50 (75/65/20°C) | [14 empty] | PP | 2
28 | K | Pol249 | Ocelové deskové těleso typ 11 VK 500/700 (odstín: bílá RAL 9016) , s integrovaným ventilem a spodním připojením , včetně konzole , výkon 601W dle normy EN 442 ΔT 50 (75/65/20°C) | kus | 3 |  | 0 |  |  | základní |  | 0 | 0 | 0 | 0 | 0 | 4 | K | 2 | ROZPOCET | 0 | 0 | 0 | 0 | 0 | 1 | 0 | 4 | 56
| PP |  | Ocelové deskové těleso typ 11 VK 500/700 (odstín: bílá RAL 9016) , s integrovaným ventilem a spodním připojením , včetně konzole , výkon 601W dle normy EN 442 ΔT 50 (75/65/20°C) | [14 empty] | PP | 2
29 | K | Pol257 | Ocelové deskové těleso typ 11 VK 500/900 (odstín: bílá RAL 9016) , s integrovaným ventilem a spodním připojením , včetně konzole , výkon 772W dle normy EN 442 ΔT 50 (75/65/20°C) | kus | 7 |  | 0 |  |  | základní |  | 0 | 0 | 0 | 0 | 0 | 4 | K | 2 | ROZPOCET | 0 | 0 | 0 | 0 | 0 | 1 | 0 | 4 | 58
| PP |  | Ocelové deskové těleso typ 11 VK 500/900 (odstín: bílá RAL 9016) , s integrovaným ventilem a spodním připojením , včetně konzole , výkon 772W dle normy EN 442 ΔT 50 (75/65/20°C) | [14 empty] | PP | 2
30 | K | Pol258 | Ocelové deskové těleso typ 11 VK 500/1600 (odstín: bílá RAL 9016) , s integrovaným ventilem a spodním připojením , včetně konzole , výkon 1373W dle normy EN 442 ΔT 50 (75/65/20°C) | kus | 4 |  | 0 |  |  | základní |  | 0 | 0 | 0 | 0 | 0 | 4 | K | 2 | ROZPOCET | 0 | 0 | 0 | 0 | 0 | 1 | 0 | 4 | 60
| PP |  | Ocelové deskové těleso typ 11 VK 500/1600 (odstín: bílá RAL 9016) , s integrovaným ventilem a spodním připojením , včetně konzole , výkon 1373W dle normy EN 442 ΔT 50 (75/65/20°C) | [14 empty] | PP | 2
31 | K | Pol259 | Ocelové deskové těleso typ 21 VK 500/800 (odstín: bílá RAL 9016) , s integrovaným ventilem a spodním připojením , včetně konzole , výkon 894W dle normy EN 442 ΔT 50 (75/65/20°C) | kus | 1 |  | 0 |  |  | základní |  | 0 | 0 | 0 | 0 | 0 | 4 | K | 2 | ROZPOCET | 0 | 0 | 0 | 0 | 0 | 1 | 0 | 4 | 62
| PP |  | Ocelové deskové těleso typ 21 VK 500/800 (odstín: bílá RAL 9016) , s integrovaným ventilem a spodním připojením , včetně konzole , výkon 894W dle normy EN 442 ΔT 50 (75/65/20°C) | [14 empty] | PP | 2
32 | K | Pol260 | Ocelové deskové těleso typ 21 VK 500/1400 (odstín: bílá RAL 9016) , s integrovaným ventilem a spodním připojením , včetně konzole , výkon 1564W dle normy EN 442 ΔT 50 (75/65/20°C) | kus | 7 |  | 0 |  |  | základní |  | 0 | 0 | 0 | 0 | 0 | 4 | K | 2 | ROZPOCET | 0 | 0 | 0 | 0 | 0 | 1 | 0 | 4 | 64
| PP |  | Ocelové deskové těleso typ 21 VK 500/1400 (odstín: bílá RAL 9016) , s integrovaným ventilem a spodním připojením , včetně konzole , výkon 1564W dle normy EN 442 ΔT 50 (75/65/20°C) | [14 empty] | PP | 2
33 | K | Pol261 | Ocelové deskové těleso typ 22 VK 500/700 (odstín: bílá RAL 9016) , s integrovaným ventilem a spodním připojením , včetně konzole , výkon 1016W dle normy EN 442 ΔT 50 (75/65/20°C) | kus | 1 |  | 0 |  |  | základní |  | 0 | 0 | 0 | 0 | 0 | 4 | K | 2 | ROZPOCET | 0 | 0 | 0 | 0 | 0 | 1 | 0 | 4 | 66
| PP |  | Ocelové deskové těleso typ 22 VK 500/700 (odstín: bílá RAL 9016) , s integrovaným ventilem a spodním připojením , včetně konzole , výkon 1016W dle normy EN 442 ΔT 50 (75/65/20°C) | [14 empty] | PP | 2
34 | K | Pol262 | Ocelové deskové těleso typ 22 VK 500/900 (odstín: bílá RAL 9016) , s integrovaným ventilem a spodním připojením , včetně konzole , výkon 1307W dle normy EN 442 ΔT 50 (75/65/20°C) | kus | 2 |  | 0 |  |  | základní |  | 0 | 0 | 0 | 0 | 0 | 4 | K | 2 | ROZPOCET | 0 | 0 | 0 | 0 | 0 | 1 | 0 | 4 | 68
| PP |  | Ocelové deskové těleso typ 22 VK 500/900 (odstín: bílá RAL 9016) , s integrovaným ventilem a spodním připojením , včetně konzole , výkon 1307W dle normy EN 442 ΔT 50 (75/65/20°C) | [14 empty] | PP | 2
35 | K | Pol263 | Ocelové deskové těleso typ 22 VK 500/1200 (odstín: bílá RAL 9016) , s integrovaným ventilem a spodním připojením , včetně konzole , výkon 1742W dle normy EN 442 ΔT 50 (75/65/20°C) | kus | 2 |  | 0 |  |  | základní |  | 0 | 0 | 0 | 0 | 0 | 4 | K | 2 | ROZPOCET | 0 | 0 | 0 | 0 | 0 | 1 | 0 | 4 | 70
| PP |  | Ocelové deskové těleso typ 22 VK 500/1200 (odstín: bílá RAL 9016) , s integrovaným ventilem a spodním připojením , včetně konzole , výkon 1742W dle normy EN 442 ΔT 50 (75/65/20°C) | [14 empty] | PP | 2
| D | D9 | TEPELNÉ IZOLACE |  |  |  | 0 |  |  |  |  | 0 |  | 0 |  | 0 | 1 | D | 1 | ROZPOCET | [6 empty] | 0
36 | K | Pol119 | Potrubní izolační hadice z PE , vnitřní průměr 18 mm , tloušťka izolace 13 mm , λ = 0,040 W.m-1.K-1 při 40°C , reakce na oheň E , teplota použití do +100°C (85°C) , šedá barva | m | 217 |  | 0 |  |  | základní |  | 0 | 0 | 0 | 0 | 0 | 4 | K | 2 | ROZPOCET | 0 | 0 | 0 | 0 | 0 | 1 | 0 | 4 | 72
| PP |  | Potrubní izolační hadice z PE , vnitřní průměr 18 mm , tloušťka izolace 13 mm , λ = 0,040 W.m-1.K-1 při 40°C , reakce na oheň E , teplota použití do +100°C (85°C) , šedá barva | [14 empty] | PP | 2
37 | K | Pol120 | Potrubní izolační hadice z PE , vnitřní průměr 22 mm , tloušťka izolace 13 mm , λ = 0,040 W.m-1.K-1 při 40°C , reakce na oheň E , teplota použití do +100°C (85°C) , šedá barva | m | 29 |  | 0 |  |  | základní |  | 0 | 0 | 0 | 0 | 0 | 4 | K | 2 | ROZPOCET | 0 | 0 | 0 | 0 | 0 | 1 | 0 | 4 | 74
| PP |  | Potrubní izolační hadice z PE , vnitřní průměr 22 mm , tloušťka izolace 13 mm , λ = 0,040 W.m-1.K-1 při 40°C , reakce na oheň E , teplota použití do +100°C (85°C) , šedá barva | [14 empty] | PP | 2
38 | K | Pol121 | Potrubní izolační hadice z PE , vnitřní průměr 28 mm , tloušťka izolace 13 mm , λ = 0,040 W.m-1.K-1 při 40°C , reakce na oheň E , teplota použití do +100°C (85°C) , šedá barva | m | 57 |  | 0 |  |  | základní |  | 0 | 0 | 0 | 0 | 0 | 4 | K | 2 | ROZPOCET | 0 | 0 | 0 | 0 | 0 | 1 | 0 | 4 | 76
| PP |  | Potrubní izolační hadice z PE , vnitřní průměr 28 mm , tloušťka izolace 13 mm , λ = 0,040 W.m-1.K-1 při 40°C , reakce na oheň E , teplota použití do +100°C (85°C) , šedá barva | [14 empty] | PP | 2
39 | K | Pol122 | Potrubní izolační hadice z PE , vnitřní průměr 35 mm , tloušťka izolace 13 mm , λ = 0,040 W.m-1.K-1 při 40°C , reakce na oheň E , teplota použití do +100°C (85°C) , šedá barva | m | 46 |  | 0 |  |  | základní |  | 0 | 0 | 0 | 0 | 0 | 4 | K | 2 | ROZPOCET | 0 | 0 | 0 | 0 | 0 | 1 | 0 | 4 | 78
| PP |  | Potrubní izolační hadice z PE , vnitřní průměr 35 mm , tloušťka izolace 13 mm , λ = 0,040 W.m-1.K-1 při 40°C , reakce na oheň E , teplota použití do +100°C (85°C) , šedá barva | [14 empty] | PP | 2
40 | K | Pol264 | Potrubní izolační pouzdro z kamenné vlny s polepem hliníkovou fólií vyztuženou skleněnou mřížkou , vnitřní průměr 28 mm , tloušťka izolace 30 mm , λ10 = 0,033 W.m-1.K-1 , nehořlavost A2L-s1,d0 , na podélném spoji opatřené přesahem fólie se samolepicí pásk | m | 3 |  | 0 |  |  | základní |  | 0 | 0 | 0 | 0 | 0 | 4 | K | 2 | ROZPOCET | 0 | 0 | 0 | 0 | 0 | 1 | 0 | 4 | 80
| PP |  | Potrubní izolační pouzdro z kamenné vlny s polepem hliníkovou fólií vyztuženou skleněnou mřížkou , vnitřní průměr 28 mm , tloušťka izolace 30 mm , λ10 = 0,033 W.m-1.K-1 , nehořlavost A2L-s1,d0 , na podélném spoji opatřené přesahem fólie se samolepicí páskou | [14 empty] | PP | 2
41 | K | Pol265 | Potrubní izolační pouzdro z kamenné vlny s polepem hliníkovou fólií vyztuženou skleněnou mřížkou , vnitřní průměr 35 mm , tloušťka izolace 30 mm , λ10 = 0,033 W.m-1.K-1 , nehořlavost A2L-s1,d0 , na podélném spoji opatřené přesahem fólie se samolepicí pásk | m | 12 |  | 0 |  |  | základní |  | 0 | 0 | 0 | 0 | 0 | 4 | K | 2 | ROZPOCET | 0 | 0 | 0 | 0 | 0 | 1 | 0 | 4 | 82
| PP |  | Potrubní izolační pouzdro z kamenné vlny s polepem hliníkovou fólií vyztuženou skleněnou mřížkou , vnitřní průměr 35 mm , tloušťka izolace 30 mm , λ10 = 0,033 W.m-1.K-1 , nehořlavost A2L-s1,d0 , na podélném spoji opatřené přesahem fólie se samolepicí páskou | [14 empty] | PP | 2
42 | K | Pol126 | lepící páska | m | 349 |  | 0 |  |  | základní |  | 0 | 0 | 0 | 0 | 0 | 4 | K | 2 | ROZPOCET | 0 | 0 | 0 | 0 | 0 | 1 | 0 | 4 | 84
| PP |  | lepící páska | [14 empty] | PP | 2
43 | K | Pol127 | Klipsy | ks | 1745 |  | 0 |  |  | základní |  | 0 | 0 | 0 | 0 | 0 | 4 | K | 2 | ROZPOCET | 0 | 0 | 0 | 0 | 0 | 1 | 0 | 4 | 86
| PP |  | Klipsy | [14 empty] | PP | 2
| D | D10 | KOVOVÉ DOPLŇKOVÉ KONSTRUKCE |  |  |  | 0 |  |  |  |  | 0 |  | 0 |  | 0 | 1 | D | 1 | ROZPOCET | [6 empty] | 0
44 | K | Pol128 | Zhotovení konzol a závěsů včetně materiálu | kg | 75 |  | 0 |  |  | základní |  | 0 | 0 | 0 | 0 | 0 | 4 | K | 2 | ROZPOCET | 0 | 0 | 0 | 0 | 0 | 1 | 0 | 4 | 88
| PP |  | Zhotovení konzol a závěsů včetně materiálu | [14 empty] | PP | 2
45 | K | Pol129 | Motáž konzol a závěsů | kg | 75 |  | 0 |  |  | základní |  | 0 | 0 | 0 | 0 | 0 | 4 | K | 2 | ROZPOCET | 0 | 0 | 0 | 0 | 0 | 1 | 0 | 4 | 90
| PP |  | Motáž konzol a závěsů | [14 empty] | PP | 2
| D | D13 | OSTATNÍ |  |  |  | 0 |  |  |  |  | 0 |  | 0 |  | 0 | 1 | D | 1 | ROZPOCET | [6 empty] | 0
46 | K | Pol250 | Přesun hmot pro UT | kg | 1168 |  | 0 |  |  | základní |  | 0 | 0 | 0 | 0 | 0 | 4 | K | 2 | ROZPOCET | 0 | 0 | 0 | 0 | 0 | 1 | 0 | 4 | 92
| PP |  | Přesun hmot pro UT | [14 empty] | PP | 2
47 | K | Pol251 | Topná zkouška dle ČSN 06 0310 | hod | 48 |  | 0 |  |  | základní |  | 0 | 0 | 0 | 0 | 0 | 4 | K | 2 | ROZPOCET | 0 | 0 | 0 | 0 | 0 | 1 | 0 | 4 | 94
| PP |  | Topná zkouška dle ČSN 06 0310 | [14 empty] | PP | 2
48 | K | Pol254 | Drobné stavební přípomocné práce | kpl | 1 |  | 0 |  |  | základní |  | 0 | 0 | 0 | 0 | 0 | 4 | K | 2 | ROZPOCET | 0 | 0 | 0 | 0 | 0 | 1 | 0 | 4 | 96
| PP |  | Drobné stavební přípomocné práce | [14 empty] | PP | 2
49 | K | Pol255 | VRN , mimostaveništní doprava | kpl | 1 |  | 0 |  |  | základní |  | 0 | 0 | 0 | 0 | 0 | 4 | K | 2 | ROZPOCET | 0 | 0 | 0 | 0 | 0 | 1 | 0 | 4 | 98
| PP |  | VRN , mimostaveništní doprava | [14 empty] | PP | 2

## 02.D.1.4.4.b - Silnoproud...
{4ffc62dc-b28e-42db-b6e6-286ac871d600}
2
| KRYCÍ LIST SOUPISU PRACÍ | [7 empty] | v --- níže se nacházejí doplnkové a pomocné údaje k sestavám --- v | [8 empty] | False
Stavba:
Nejdek, MŠ Lipová - Celková rekonstrukce - P1 - Vnitřní
Objekt:
02.D.1.4.4.b - Silnoproudá elektroinstalace- vnitřní úpravy
| KSO: |  |  |  |  | CC-CZ:
| Místo: |  | Nejdek, ul. Lipová |  |  | Datum: | 10. 8. 2022
| Zadavatel: |  |  |  |  | IČ:
|  | Město Nejdek, nám.Karla IV. 239, 362 21 Nejdek |  |  |  | DIČ:
| Uchazeč: |  |  |  |  | IČ: | Vyplň údaj
|  | Vyplň údaj |  |  |  | DIČ: | Vyplň údaj
| Projektant: |  |  |  |  | IČ:
|  | Projektová Kancelář PS, Ing. Irena Pichlová |  |  |  | DIČ:
| Zpracovatel: |  |  |  |  | IČ:
|  | Daniela Hahnová |  |  |  | DIČ:
Poznámka:
Soupis prací je sestaven s využitím Cenové soustavy ÚRS. Položky, které pochází z této cenové soustavy, jsou ve sloupci 'Cenová soustava' označeny popisem 'CS ÚRS' a úrovní příslušného kalendářního pololetí. Veškeré další informace vymezující popis a podmínky použití těchto položek z Cenové soustavy, které nejsou uvedeny přímo v soupisu prací, jsou neomezeně dálkově k dispozici na webu podminky.urs.cz.
| Cena bez DPH | [5 empty] | 0
|  |  | Základ daně |  |  | Sazba daně | Výše daně
| DPH | základní | 0 |  |  | 21% | 0
|  | snížená | 0 |  |  | 12% | 0
|  | zákl. přenesená | 0 |  |  | 21% | 0
|  | sníž. přenesená | 0 |  |  | 12% | 0
|  | nulová | 0 |  |  | 0% | 0
| Cena s DPH |  |  | v | CZK |  | 0
REKAPITULACE ČLENĚNÍ SOUPISU PRACÍ
Stavba:
Nejdek, MŠ Lipová - Celková rekonstrukce - P1 - Vnitřní
Objekt:
02.D.1.4.4.b - Silnoproudá elektroinstalace- vnitřní úpravy
Místo: |  |  | Nejdek, ul. Lipová |  |  | Datum: | 10. 8. 2022
Zadavatel: |  |  | Město Nejdek, nám.Karla IV. 239, 362 21 Nejdek |  |  | Projektant: | Projektová Kancelář PS, Ing. Irena Pichlová
Uchazeč: |  |  | Vyplň údaj |  |  | Zpracovatel: | Daniela Hahnová
Kód dílu - Popis | [6 empty] | Cena celkem [CZK]
Náklady stavby celkem | [6 empty] | 0 | [11 empty] | -1
| D1 - Dodávky zařízení | [5 empty] | 0
| D2 - Materiál elektromontážní | [5 empty] | 0
| D3 - Elektromontáže | [5 empty] | 0
| D4 - Demontáže | [5 empty] | 0
| D6 - Ostatní náklady | [5 empty] | 0
| D7 - Ostatní náklady - VRN | [5 empty] | 0
SOUPIS PRACÍ
Stavba:
Nejdek, MŠ Lipová - Celková rekonstrukce - P1 - Vnitřní
Objekt:
02.D.1.4.4.b - Silnoproudá elektroinstalace- vnitřní úpravy
Místo: |  |  | Nejdek, ul. Lipová |  |  | Datum: | 10. 8. 2022
Zadavatel: |  |  | Město Nejdek, nám.Karla IV. 239, 362 21 Nejdek |  |  | Projektant: | Projektová Kancelář PS, Ing. Irena Pichlová
Uchazeč: |  |  | Vyplň údaj |  |  | Zpracovatel: | Daniela Hahnová
PČ | Typ | Kód | Popis | MJ | Množství | J.cena [CZK] | Cena celkem [CZK] | Cenová soustava |  | DPH | J. Nh [h] | Nh celkem [h] | J. hmotnost [t] | Hmotnost celkem [t] | J. suť [t] | Suť Celkem [t]
Náklady soupisu celkem | [6 empty] | 0 |  |  |  |  | 0 |  | 0 |  | 0 |  | D | -1 | [7 empty] | 0
| D | D1 | Dodávky zařízení |  |  |  | 0 |  |  |  |  | 0 |  | 0 |  | 0 | 1 | D | 0 | ROZPOCET | [6 empty] | 0
1 | M | 000900001 | RP1.1 oceloplech.rozv.pod om.IP30,3řady/72modulů | ks | 1 |  | 0 |  |  | základní |  | 0 | 0 | 0 | 0 | 0 | 8 | M | 1 | ROZPOCET | 0 | 0 | 0 | 0 | 0 | 1 | 0 | 4 | 2
| PP |  | RP1.1 oceloplech.rozv.pod om.IP30,3řady/72modulů | [14 empty] | PP | 1
| P |  | Poznámka k položce: Poznámka k položce: vč.náplně (Viz samostat.list) | [14 empty] | P | 1
2 | M | 000900001.1 | RP1.2 plast.rozvodnice ocel.dvířka,pod om. | ks | 1 |  | 0 |  |  | základní |  | 0 | 0 | 0 | 0 | 0 | 8 | M | 1 | ROZPOCET | 0 | 0 | 0 | 0 | 0 | 1 | 0 | 4 | 4
| PP |  | RP1.2 plast.rozvodnice ocel.dvířka,pod om. | [14 empty] | PP | 1
| P |  | Poznámka k položce: Poznámka k položce: IP30,4řady/56modulů vč.náplně (Viz samostat.list) | [14 empty] | P | 1
3 | M | 000509203 | B vestavné kruh.LED | ks | 29 |  | 0 |  |  | základní |  | 0 | 0 | 0 | 0 | 0 | 8 | M | 1 | ROZPOCET | 0 | 0 | 0 | 0 | 0 | 1 | 0 | 4 | 6
| PP |  | B vestavné kruh.LED | [14 empty] | PP | 1
| P |  | Poznámka k položce: Poznámka k položce: svít.230mm,IP44,15W/1660lm/4000K | [14 empty] | P | 1
4 | M | 000509104 | C přisazené lineár.LED svítidlo | ks | 17 |  | 0 |  |  | základní |  | 0 | 0 | 0 | 0 | 0 | 8 | M | 1 | ROZPOCET | 0 | 0 | 0 | 0 | 0 | 1 | 0 | 4 | 8
| PP |  | C přisazené lineár.LED svítidlo | [14 empty] | PP | 1
| P |  | Poznámka k položce: Poznámka k položce: 20W/2500lm/4000K,IP20 semiopál.kryt | [14 empty] | P | 1
5 | M | 000509104.1 | D přisazené lineár.LED svítidlo | ks | 14 |  | 0 |  |  | základní |  | 0 | 0 | 0 | 0 | 0 | 8 | M | 1 | ROZPOCET | 0 | 0 | 0 | 0 | 0 | 1 | 0 | 4 | 10
| PP |  | D přisazené lineár.LED svítidlo | [14 empty] | PP | 1
| P |  | Poznámka k položce: Poznámka k položce: 41W/5000lm/4000K,IP20 semiopál.kryt | [14 empty] | P | 1
6 | M | 000521032 | E přisazené lineár.LED prům.svítidlo | ks | 1 |  | 0 |  |  | základní |  | 0 | 0 | 0 | 0 | 0 | 8 | M | 1 | ROZPOCET | 0 | 0 | 0 | 0 | 0 | 1 | 0 | 4 | 12
| PP |  | E přisazené lineár.LED prům.svítidlo | [14 empty] | PP | 1
| P |  | Poznámka k položce: Poznámka k položce: IP65,20W/2700lm/4000K | [14 empty] | P | 1
7 | M | 000521032.1 | F kruh.přisaz.svít.plast.IP44,27W/2700lm/3000K | ks | 11 |  | 0 |  |  | základní |  | 0 | 0 | 0 | 0 | 0 | 8 | M | 1 | ROZPOCET | 0 | 0 | 0 | 0 | 0 | 1 | 0 | 4 | 14
| PP |  | F kruh.přisaz.svít.plast.IP44,27W/2700lm/3000K | [14 empty] | PP | 1
8 | M | 000509311 | H lineár.LED | ks | 16 |  | 0 |  |  | základní |  | 0 | 0 | 0 | 0 | 0 | 8 | M | 1 | ROZPOCET | 0 | 0 | 0 | 0 | 0 | 1 | 0 | 4 | 16
| PP |  | H lineár.LED | [14 empty] | PP | 1
| P |  | Poznámka k položce: Poznámka k položce: přisaz.mikroprizm.kryt,IK10,IP54,31W/3550lm/4000K | [14 empty] | P | 1
9 | M | 000536201 | G nástěnné venkovní svítidlo IP44,patice E27,LED | ks | 5 |  | 0 |  |  | základní |  | 0 | 0 | 0 | 0 | 0 | 8 | M | 1 | ROZPOCET | 0 | 0 | 0 | 0 | 0 | 1 | 0 | 4 | 18
| PP |  | G nástěnné venkovní svítidlo IP44,patice E27,LED | [14 empty] | PP | 1
| P |  | Poznámka k položce: Poznámka k položce: žárovka 20W,3000K | [14 empty] | P | 1
10 | M | 000552048 | Nouz.svít.vlast.baterie 1hod,svítí při | ks | 23 |  | 0 |  |  | základní |  | 0 | 0 | 0 | 0 | 0 | 8 | M | 1 | ROZPOCET | 0 | 0 | 0 | 0 | 0 | 1 | 0 | 4 | 20
| PP |  | Nouz.svít.vlast.baterie 1hod,svítí při | [14 empty] | PP | 1
| P |  | Poznámka k položce: Poznámka k položce: výpadku,1W LED,IP65 variabil.montáž, test.tlačítko | [14 empty] | P | 1
11 | K | Pol115 | Doprava dodávek | kpl. | 1 |  | 0 |  |  | základní |  | 0 | 0 | 0 | 0 | 0 | 4 | K | 1 | ROZPOCET | 0 | 0 | 0 | 0 | 0 | 1 | 0 | 4 | 22
| PP |  | Doprava dodávek 3,6% | [14 empty] | PP | 1
12 | K | Pol116 | Přesun dodávek | kpl. | 1 |  | 0 |  |  | základní |  | 0 | 0 | 0 | 0 | 0 | 4 | K | 1 | ROZPOCET | 0 | 0 | 0 | 0 | 0 | 1 | 0 | 4 | 24
| PP |  | Přesun dodávek 1,0% | [14 empty] | PP | 1
| D | D2 | Materiál elektromontážní |  |  |  | 0 |  |  |  |  | 0 |  | 0 |  | 0 | 1 | D | 0 | ROZPOCET | [6 empty] | 0
13 | M | 10.069.09 | Venkovní pohybové čidlo IP44 180st. | KS | 3 |  | 0 |  |  | základní |  | 0 | 0 | 0 | 0 | 0 | 8 | M | 1 | ROZPOCET | 0 | 0 | 0 | 0 | 0 | 1 | 0 | 4 | 26
| PP |  | Venkovní pohybové čidlo IP44 180st. | [14 empty] | PP | 1
14 | M | 10.072.32 | Infrapasivní pohyb.snímač třívodičové 750W/230V,IP20 | KS | 11 |  | 0 |  |  | základní |  | 0 | 0 | 0 | 0 | 0 | 8 | M | 1 | ROZPOCET | 0 | 0 | 0 | 0 | 0 | 1 | 0 | 4 | 28
| PP |  | Infrapasivní pohyb.snímač třívodičové 750W/230V,IP20 | [14 empty] | PP | 1
15 | M | 000409820 | spínač/strojek 10A/250Vstř řaz. 1,1So | ks | 18 |  | 0 |  |  | základní |  | 0 | 0 | 0 | 0 | 0 | 8 | M | 1 | ROZPOCET | 0 | 0 | 0 | 0 | 0 | 1 | 0 | 4 | 30
| PP |  | spínač/strojek 10A/250Vstř řaz. 1,1So | [14 empty] | PP | 1
16 | M | 000410301 | kryt spínače 1-duchý pro ř.1,6,7,1/0 | ks | 18 |  | 0 |  |  | základní |  | 0 | 0 | 0 | 0 | 0 | 8 | M | 1 | ROZPOCET | 0 | 0 | 0 | 0 | 0 | 1 | 0 | 4 | 32
| PP |  | kryt spínače 1-duchý pro ř.1,6,7,1/0 | [14 empty] | PP | 1
17 | M | 000409826 | přepínač/strojek 10A/250Vstř řazení 5 | ks | 4 |  | 0 |  |  | základní |  | 0 | 0 | 0 | 0 | 0 | 8 | M | 1 | ROZPOCET | 0 | 0 | 0 | 0 | 0 | 1 | 0 | 4 | 34
| PP |  | přepínač/strojek 10A/250Vstř řazení 5 | [14 empty] | PP | 1
18 | M | 000410302 | kryt spín dělený pro ř.5,6+6,1/0+1/0 | ks | 4 |  | 0 |  |  | základní |  | 0 | 0 | 0 | 0 | 0 | 8 | M | 1 | ROZPOCET | 0 | 0 | 0 | 0 | 0 | 1 | 0 | 4 | 36
| PP |  | kryt spín dělený pro ř.5,6+6,1/0+1/0 | [14 empty] | PP | 1
19 | M | 000409822 | přepínač/strojek 10A/250Vstř řaz.6,6So | ks | 7 |  | 0 |  |  | základní |  | 0 | 0 | 0 | 0 | 0 | 8 | M | 1 | ROZPOCET | 0 | 0 | 0 | 0 | 0 | 1 | 0 | 4 | 38
| PP |  | přepínač/strojek 10A/250Vstř řaz.6,6So | [14 empty] | PP | 1
20 | M | 000410301 | kryt spínače 1-duchý pro ř.1,6,7,1/0 | ks | 7 |  | 0 |  |  | základní |  | 0 | 0 | 0 | 0 | 0 | 8 | M | 1 | ROZPOCET | 0 | 0 | 0 | 0 | 0 | 1 | 0 | 4 | 40
| PP |  | kryt spínače 1-duchý pro ř.1,6,7,1/0 | [14 empty] | PP | 1
21 | M | 000409828 | ovladač/strojek 10A/250Vstř ř.1/0,S,So | ks | 11 |  | 0 |  |  | základní |  | 0 | 0 | 0 | 0 | 0 | 8 | M | 1 | ROZPOCET | 0 | 0 | 0 | 0 | 0 | 1 | 0 | 4 | 42
| PP |  | ovladač/strojek 10A/250Vstř ř.1/0,S,So | [14 empty] | PP | 1
22 | M | 000409900 | doutnavka orientační | ks | 11 |  | 0 |  |  | základní |  | 0 | 0 | 0 | 0 | 0 | 8 | M | 1 | ROZPOCET | 0 | 0 | 0 | 0 | 0 | 1 | 0 | 4 | 44
| PP |  | doutnavka orientační | [14 empty] | PP | 1
23 | M | 000410303 | kryt spínače pro ř.1So,6So,S,1/0So,S,7So | ks | 11 |  | 0 |  |  | základní |  | 0 | 0 | 0 | 0 | 0 | 8 | M | 1 | ROZPOCET | 0 | 0 | 0 | 0 | 0 | 1 | 0 | 4 | 46
| PP |  | kryt spínače pro ř.1So,6So,S,1/0So,S,7So | [14 empty] | PP | 1
24 | M | 000413010 | strojek přepínač 10A/250Vstř ř.6(1) IP44 | ks | 3 |  | 0 |  |  | základní |  | 0 | 0 | 0 | 0 | 0 | 8 | M | 1 | ROZPOCET | 0 | 0 | 0 | 0 | 0 | 1 | 0 | 4 | 48
| PP |  | strojek přepínač 10A/250Vstř ř.6(1) IP44 | [14 empty] | PP | 1
25 | M | 000409829 | přepínač/strojek 10A/250Vstř řaz.6+6 | ks | 2 |  | 0 |  |  | základní |  | 0 | 0 | 0 | 0 | 0 | 8 | M | 1 | ROZPOCET | 0 | 0 | 0 | 0 | 0 | 1 | 0 | 4 | 50
| PP |  | přepínač/strojek 10A/250Vstř řaz.6+6 | [14 empty] | PP | 1
26 | M | 000410302 | kryt spín dělený pro ř.5,6+6,1/0+1/0 | ks | 2 |  | 0 |  |  | základní |  | 0 | 0 | 0 | 0 | 0 | 8 | M | 1 | ROZPOCET | 0 | 0 | 0 | 0 | 0 | 1 | 0 | 4 | 52
| PP |  | kryt spín dělený pro ř.5,6+6,1/0+1/0 | [14 empty] | PP | 1
27 | M | 000420280 | strojek zásuv 16A/250Vstř bezŠr clonky | ks | 65 |  | 0 |  |  | základní |  | 0 | 0 | 0 | 0 | 0 | 8 | M | 1 | ROZPOCET | 0 | 0 | 0 | 0 | 0 | 1 | 0 | 4 | 54
| PP |  | strojek zásuv 16A/250Vstř bezŠr clonky | [14 empty] | PP | 1
28 | M | 000420284 | strojek zásuvky 16A/250Vstř chráněná bezŠr | ks | 12 |  | 0 |  |  | základní |  | 0 | 0 | 0 | 0 | 0 | 8 | M | 1 | ROZPOCET | 0 | 0 | 0 | 0 | 0 | 1 | 0 | 4 | 56
| PP |  | strojek zásuvky 16A/250Vstř chráněná bezŠr | [14 empty] | PP | 1
29 | M | 000423011 | strojek zásuvka 16A/250Vstř IP44 pod om. | ks | 1 |  | 0 |  |  | základní |  | 0 | 0 | 0 | 0 | 0 | 8 | M | 1 | ROZPOCET | 0 | 0 | 0 | 0 | 0 | 1 | 0 | 4 | 58
| PP |  | strojek zásuvka 16A/250Vstř IP44 pod om. | [14 empty] | PP | 1
30 | M | 000420391 | rámeček instalační pro 1 přístroj | ks | 19 |  | 0 |  |  | základní |  | 0 | 0 | 0 | 0 | 0 | 8 | M | 1 | ROZPOCET | 0 | 0 | 0 | 0 | 0 | 1 | 0 | 4 | 60
| PP |  | rámeček instalační pro 1 přístroj | [14 empty] | PP | 1
31 | M | 000420392 | rámeček instalační pro 2 přístroje vodorovný | ks | 34 |  | 0 |  |  | základní |  | 0 | 0 | 0 | 0 | 0 | 8 | M | 1 | ROZPOCET | 0 | 0 | 0 | 0 | 0 | 1 | 0 | 4 | 62
| PP |  | rámeček instalační pro 2 přístroje vodorovný | [14 empty] | PP | 1
32 | M | 000420394 | rámeček instalační pro 3 přístroje vodorovný | ks | 12 |  | 0 |  |  | základní |  | 0 | 0 | 0 | 0 | 0 | 8 | M | 1 | ROZPOCET | 0 | 0 | 0 | 0 | 0 | 1 | 0 | 4 | 64
| PP |  | rámeček instalační pro 3 přístroje vodorovný | [14 empty] | PP | 1
33 | M | 000423051 | rámeček pro 1přístroj IP44 bílá | ks | 4 |  | 0 |  |  | základní |  | 0 | 0 | 0 | 0 | 0 | 8 | M | 1 | ROZPOCET | 0 | 0 | 0 | 0 | 0 | 1 | 0 | 4 | 66
| PP |  | rámeček pro 1přístroj IP44 bílá | [14 empty] | PP | 1
34 | M | 000311223 | krabice přístrojová pro tři spol.přístroje | ks | 12 |  | 0 |  |  | základní |  | 0 | 0 | 0 | 0 | 0 | 8 | M | 1 | ROZPOCET | 0 | 0 | 0 | 0 | 0 | 1 | 0 | 4 | 68
| PP |  | krabice přístrojová pro tři spol.přístroje | [14 empty] | PP | 1
35 | M | 000311212 | krabice přístrojová jednonásob. | ks | 91 |  | 0 |  |  | základní |  | 0 | 0 | 0 | 0 | 0 | 8 | M | 1 | ROZPOCET | 0 | 0 | 0 | 0 | 0 | 1 | 0 | 4 | 70
| PP |  | krabice přístrojová jednonásob. | [14 empty] | PP | 1
36 | M | 000311213 | krabice přístrojová hlubší jednonásob. | ks | 20 |  | 0 |  |  | základní |  | 0 | 0 | 0 | 0 | 0 | 8 | M | 1 | ROZPOCET | 0 | 0 | 0 | 0 | 0 | 1 | 0 | 4 | 72
| PP |  | krabice přístrojová hlubší jednonásob. | [14 empty] | PP | 1
37 | M | 000311116 | krabice univerzální/odbočná s víčkem | ks | 20 |  | 0 |  |  | základní |  | 0 | 0 | 0 | 0 | 0 | 8 | M | 1 | ROZPOCET | 0 | 0 | 0 | 0 | 0 | 1 | 0 | 4 | 74
| PP |  | krabice univerzální/odbočná s víčkem | [14 empty] | PP | 1
38 | M | 000199114 | svorka 5x2,5mm2 krabicová bezšroubová | ks | 200 |  | 0 |  |  | základní |  | 0 | 0 | 0 | 0 | 0 | 8 | M | 1 | ROZPOCET | 0 | 0 | 0 | 0 | 0 | 1 | 0 | 4 | 76
| PP |  | svorka 5x2,5mm2 krabicová bezšroubová | [14 empty] | PP | 1
39 | M | 000295442 | svorka zemnicí ZSA16 nerez | ks | 3 |  | 0 |  |  | základní |  | 0 | 0 | 0 | 0 | 0 | 8 | M | 1 | ROZPOCET | 0 | 0 | 0 | 0 | 0 | 1 | 0 | 4 | 78
| PP |  | svorka zemnicí ZSA16 nerez | [14 empty] | PP | 1
40 | M | 000295444 | páska nerez uzemňovací ZSA16-délka 0,5 m | ks | 3 |  | 0 |  |  | základní |  | 0 | 0 | 0 | 0 | 0 | 8 | M | 1 | ROZPOCET | 0 | 0 | 0 | 0 | 0 | 1 | 0 | 4 | 80
| PP |  | páska nerez uzemňovací ZSA16-délka 0,5 m | [14 empty] | PP | 1
41 | M | 000199097 | ekvipotenciální svorkovnice v krabici pod omítku+víčko | ks | 1 |  | 0 |  |  | základní |  | 0 | 0 | 0 | 0 | 0 | 8 | M | 1 | ROZPOCET | 0 | 0 | 0 | 0 | 0 | 1 | 0 | 4 | 82
| PP |  | ekvipotenciální svorkovnice v krabici pod omítku+víčko | [14 empty] | PP | 1
42 | M | 000199095 | ekvipotenciální svorkovnice na povrch s krytem | ks | 1 |  | 0 |  |  | základní |  | 0 | 0 | 0 | 0 | 0 | 8 | M | 1 | ROZPOCET | 0 | 0 | 0 | 0 | 0 | 1 | 0 | 4 | 84
| PP |  | ekvipotenciální svorkovnice na povrch s krytem | [14 empty] | PP | 1
43 | M | 000900001.2 | Protipožární zpěňující tmel EI90 310ml kartuš | ks | 8 |  | 0 |  |  | základní |  | 0 | 0 | 0 | 0 | 0 | 8 | M | 1 | ROZPOCET | 0 | 0 | 0 | 0 | 0 | 1 | 0 | 4 | 86
| PP |  | Protipožární zpěňující tmel EI90 310ml kartuš | [14 empty] | PP | 1
44 | M | 000900001.3 | Deska z minerální vaty 75-100kg/m3,tř.reakce na oheň A1,A2 | m2 | 2 |  | 0 |  |  | základní |  | 0 | 0 | 0 | 0 | 0 | 8 | M | 1 | ROZPOCET | 0 | 0 | 0 | 0 | 0 | 1 | 0 | 4 | 88
| PP |  | Deska z minerální vaty 75-100kg/m3,tř.reakce na oheň A1,A2 | [14 empty] | PP | 1
45 | M | 000101209 | kabel CYKY-J 4x10 | m | 12 |  | 0 |  |  | základní |  | 0 | 0 | 0 | 0 | 0 | 8 | M | 1 | ROZPOCET | 0 | 0 | 0 | 0 | 0 | 1 | 0 | 4 | 90
| PP |  | kabel CYKY-J 4x10 | [14 empty] | PP | 1
46 | M | 000101205 | kabel CYKY-O 4x1,5 | m | 300 |  | 0 |  |  | základní |  | 0 | 0 | 0 | 0 | 0 | 8 | M | 1 | ROZPOCET | 0 | 0 | 0 | 0 | 0 | 1 | 0 | 4 | 92
| PP |  | kabel CYKY-O 4x1,5 | [14 empty] | PP | 1
47 | M | 000101106 | kabel CYKY-J 3x2,5 | m | 800 |  | 0 |  |  | základní |  | 0 | 0 | 0 | 0 | 0 | 8 | M | 1 | ROZPOCET | 0 | 0 | 0 | 0 | 0 | 1 | 0 | 4 | 94
| PP |  | kabel CYKY-J 3x2,5 | [14 empty] | PP | 1
48 | M | 000101105 | kabel CYKY-J 3x1,5 | m | 1200 |  | 0 |  |  | základní |  | 0 | 0 | 0 | 0 | 0 | 8 | M | 1 | ROZPOCET | 0 | 0 | 0 | 0 | 0 | 1 | 0 | 4 | 96
| PP |  | kabel CYKY-J 3x1,5 | [14 empty] | PP | 1
49 | M | 000101105.1 | kabel CYKY-O 3x1,5 | m | 120 |  | 0 |  |  | základní |  | 0 | 0 | 0 | 0 | 0 | 8 | M | 1 | ROZPOCET | 0 | 0 | 0 | 0 | 0 | 1 | 0 | 4 | 98
| PP |  | kabel CYKY-O 3x1,5 | [14 empty] | PP | 1
50 | M | 10.076.28 | Svazkový držák pro kabely nad podhled (15kab) | KS | 80 |  | 0 |  |  | základní |  | 0 | 0 | 0 | 0 | 0 | 8 | M | 1 | ROZPOCET | 0 | 0 | 0 | 0 | 0 | 1 | 0 | 4 | 100
| PP |  | Svazkový držák pro kabely nad podhled (15kab) | [14 empty] | PP | 1
51 | M | 10.076.86 | Svazkový držák pro kabely nad podhled (30kab) | KS | 40 |  | 0 |  |  | základní |  | 0 | 0 | 0 | 0 | 0 | 8 | M | 1 | ROZPOCET | 0 | 0 | 0 | 0 | 0 | 1 | 0 | 4 | 102
| PP |  | Svazkový držák pro kabely nad podhled (30kab) | [14 empty] | PP | 1
52 | M | 000171110 | vodič CY 16 /H07V-U/ | m | 20 |  | 0 |  |  | základní |  | 0 | 0 | 0 | 0 | 0 | 8 | M | 1 | ROZPOCET | 0 | 0 | 0 | 0 | 0 | 1 | 0 | 4 | 104
| PP |  | vodič CY 16 /H07V-U/ | [14 empty] | PP | 1
53 | M | 000171109 | vodič CY 10 /H07V-U/ | m | 70 |  | 0 |  |  | základní |  | 0 | 0 | 0 | 0 | 0 | 8 | M | 1 | ROZPOCET | 0 | 0 | 0 | 0 | 0 | 1 | 0 | 4 | 106
| PP |  | vodič CY 10 /H07V-U/ | [14 empty] | PP | 1
54 | M | 000171107 | vodič CY 4 /H07V-U/ | m | 160 |  | 0 |  |  | základní |  | 0 | 0 | 0 | 0 | 0 | 8 | M | 1 | ROZPOCET | 0 | 0 | 0 | 0 | 0 | 1 | 0 | 4 | 108
| PP |  | vodič CY 4 /H07V-U/ | [14 empty] | PP | 1
68 | K | Pol198 | Podružný materiál | kpl. | 1 |  | 0 |  |  | základní |  | 0 | 0 | 0 | 0 | 0 | 4 | K | 1 | ROZPOCET | 0 | 0 | 0 | 0 | 0 | 1 | 0 | 4 | 110
| PP |  | Podružný materiál 3% | [14 empty] | PP | 1
69 | K | Pol199 | Prořez | kpl. | 1 |  | 0 |  |  | základní |  | 0 | 0 | 0 | 0 | 0 | 4 | K | 1 | ROZPOCET | 0 | 0 | 0 | 0 | 0 | 1 | 0 | 4 | 112
| PP |  | Prořez 5% | [14 empty] | PP | 1
| D | D3 | Elektromontáže |  |  |  | 0 |  |  |  |  | 0 |  | 0 |  | 0 | 1 | D | 0 | ROZPOCET | [6 empty] | 0
70 | K | 210990001 | montáž a sestavení rozvaděče RP1.1 | ks | 1 |  | 0 |  |  | základní |  | 0 | 0 | 0 | 0 | 0 | 4 | K | 1 | ROZPOCET | 0 | 0 | 0 | 0 | 0 | 1 | 0 | 4 | 114
| PP |  | montáž a sestavení rozvaděče RP1.1 | [14 empty] | PP | 1
71 | K | 210990001.1 | montáž a sestavení rozvaděče RP1.2 | ks | 1 |  | 0 |  |  | základní |  | 0 | 0 | 0 | 0 | 0 | 4 | K | 1 | ROZPOCET | 0 | 0 | 0 | 0 | 0 | 1 | 0 | 4 | 116
| PP |  | montáž a sestavení rozvaděče RP1.2 | [14 empty] | PP | 1
72 | K | 210200032 | svítidlo vestavné kruhové LED | ks | 29 |  | 0 |  |  | základní |  | 0 | 0 | 0 | 0 | 0 | 4 | K | 1 | ROZPOCET | 0 | 0 | 0 | 0 | 0 | 1 | 0 | 4 | 118
| PP |  | svítidlo vestavné kruhové LED | [14 empty] | PP | 1
73 | K | 210201001 | svítidlo lineární LED přisazené | ks | 17 |  | 0 |  |  | základní |  | 0 | 0 | 0 | 0 | 0 | 4 | K | 1 | ROZPOCET | 0 | 0 | 0 | 0 | 0 | 1 | 0 | 4 | 120
| PP |  | svítidlo lineární LED přisazené | [14 empty] | PP | 1
74 | K | 210201001 | svítidlo lineární LED přisazené | ks | 14 |  | 0 |  |  | základní |  | 0 | 0 | 0 | 0 | 0 | 4 | K | 1 | ROZPOCET | 0 | 0 | 0 | 0 | 0 | 1 | 0 | 4 | 122
| PP |  | svítidlo lineární LED přisazené | [14 empty] | PP | 1
75 | K | 210201102 | svítidlo LED průmyslové lineární přisazené | ks | 1 |  | 0 |  |  | základní |  | 0 | 0 | 0 | 0 | 0 | 4 | K | 1 | ROZPOCET | 0 | 0 | 0 | 0 | 0 | 1 | 0 | 4 | 124
| PP |  | svítidlo LED průmyslové lineární přisazené | [14 empty] | PP | 1
76 | K | 210201102.1 | svítidlo LED přisazené kruhové | ks | 11 |  | 0 |  |  | základní |  | 0 | 0 | 0 | 0 | 0 | 4 | K | 1 | ROZPOCET | 0 | 0 | 0 | 0 | 0 | 1 | 0 | 4 | 126
| PP |  | svítidlo LED přisazené kruhové | [14 empty] | PP | 1
77 | K | 210201002 | svítidlo LED lineární přisazené | ks | 16 |  | 0 |  |  | základní |  | 0 | 0 | 0 | 0 | 0 | 4 | K | 1 | ROZPOCET | 0 | 0 | 0 | 0 | 0 | 1 | 0 | 4 | 128
| PP |  | svítidlo LED lineární přisazené | [14 empty] | PP | 1
78 | K | 210200131 | svítidlo žárovkové nástěnné venkovní | ks | 5 |  | 0 |  |  | základní |  | 0 | 0 | 0 | 0 | 0 | 4 | K | 1 | ROZPOCET | 0 | 0 | 0 | 0 | 0 | 1 | 0 | 4 | 130
| PP |  | svítidlo žárovkové nástěnné venkovní | [14 empty] | PP | 1
79 | K | 210201201 | nouzové orientační svítidlo LED | ks | 23 |  | 0 |  |  | základní |  | 0 | 0 | 0 | 0 | 0 | 4 | K | 1 | ROZPOCET | 0 | 0 | 0 | 0 | 0 | 1 | 0 | 4 | 132
| PP |  | nouzové orientační svítidlo LED | [14 empty] | PP | 1
80 | K | 210990001.2 | venkovní pohybové čidlo nástěnné | ks | 3 |  | 0 |  |  | základní |  | 0 | 0 | 0 | 0 | 0 | 4 | K | 1 | ROZPOCET | 0 | 0 | 0 | 0 | 0 | 1 | 0 | 4 | 134
| PP |  | venkovní pohybové čidlo nástěnné | [14 empty] | PP | 1
81 | K | 210990001.3 | venkovní pohybové čidlo stropní | ks | 11 |  | 0 |  |  | základní |  | 0 | 0 | 0 | 0 | 0 | 4 | K | 1 | ROZPOCET | 0 | 0 | 0 | 0 | 0 | 1 | 0 | 4 | 136
| PP |  | venkovní pohybové čidlo stropní | [14 empty] | PP | 1
82 | K | 210110041 | spínač zapuštěný vč.zapojení 1pólový/řazení 1 | ks | 18 |  | 0 |  |  | základní |  | 0 | 0 | 0 | 0 | 0 | 4 | K | 1 | ROZPOCET | 0 | 0 | 0 | 0 | 0 | 1 | 0 | 4 | 138
| PP |  | spínač zapuštěný vč.zapojení 1pólový/řazení 1 | [14 empty] | PP | 1
83 | K | 210110043 | přepínač zapuštěný vč.zapojení sériový/řazení 5-5A | ks | 4 |  | 0 |  |  | základní |  | 0 | 0 | 0 | 0 | 0 | 4 | K | 1 | ROZPOCET | 0 | 0 | 0 | 0 | 0 | 1 | 0 | 4 | 140
| PP |  | přepínač zapuštěný vč.zapojení sériový/řazení 5-5A | [14 empty] | PP | 1
84 | K | 210110045 | přepínač zapuštěný vč.zapojení střídavý/řazení 6 | ks | 7 |  | 0 |  |  | základní |  | 0 | 0 | 0 | 0 | 0 | 4 | K | 1 | ROZPOCET | 0 | 0 | 0 | 0 | 0 | 1 | 0 | 4 | 142
| PP |  | přepínač zapuštěný vč.zapojení střídavý/řazení 6 | [14 empty] | PP | 1
85 | K | 210110063 | ovladač zapuštěný vč.zapojení tlačítkový/ř.1/0 So | ks | 11 |  | 0 |  |  | základní |  | 0 | 0 | 0 | 0 | 0 | 4 | K | 1 | ROZPOCET | 0 | 0 | 0 | 0 | 0 | 1 | 0 | 4 | 144
| PP |  | ovladač zapuštěný vč.zapojení tlačítkový/ř.1/0 So | [14 empty] | PP | 1
86 | K | 210110045.1 | přepínač zapuštěný vč.zapojení střídavý/řazení 6(1) | ks | 3 |  | 0 |  |  | základní |  | 0 | 0 | 0 | 0 | 0 | 4 | K | 1 | ROZPOCET | 0 | 0 | 0 | 0 | 0 | 1 | 0 | 4 | 146
| PP |  | přepínač zapuštěný vč.zapojení střídavý/řazení 6(1) | [14 empty] | PP | 1
87 | K | 210110045 | přepínač zapuštěný vč.zapojení střídavý/řazení 6 | ks | 2 |  | 0 |  |  | základní |  | 0 | 0 | 0 | 0 | 0 | 4 | K | 1 | ROZPOCET | 0 | 0 | 0 | 0 | 0 | 1 | 0 | 4 | 148
| PP |  | přepínač zapuštěný vč.zapojení střídavý/řazení 6 | [14 empty] | PP | 1
88 | K | 210111012 | zásuvka domovní zapuštěná vč.zapojení průběžně | ks | 65 |  | 0 |  |  | základní |  | 0 | 0 | 0 | 0 | 0 | 4 | K | 1 | ROZPOCET | 0 | 0 | 0 | 0 | 0 | 1 | 0 | 4 | 150
| PP |  | zásuvka domovní zapuštěná vč.zapojení průběžně | [14 empty] | PP | 1
89 | K | 210111012 | zásuvka domovní zapuštěná vč.zapojení průběžně | ks | 12 |  | 0 |  |  | základní |  | 0 | 0 | 0 | 0 | 0 | 4 | K | 1 | ROZPOCET | 0 | 0 | 0 | 0 | 0 | 1 | 0 | 4 | 152
| PP |  | zásuvka domovní zapuštěná vč.zapojení průběžně | [14 empty] | PP | 1
90 | K | 210111012 | zásuvka domovní zapuštěná vč.zapojení průběžně | ks | 1 |  | 0 |  |  | základní |  | 0 | 0 | 0 | 0 | 0 | 4 | K | 1 | ROZPOCET | 0 | 0 | 0 | 0 | 0 | 1 | 0 | 4 | 154
| PP |  | zásuvka domovní zapuštěná vč.zapojení průběžně | [14 empty] | PP | 1
91 | K | 210010301 | krabice přístrojová bez zapojení | ks | 12 |  | 0 |  |  | základní |  | 0 | 0 | 0 | 0 | 0 | 4 | K | 1 | ROZPOCET | 0 | 0 | 0 | 0 | 0 | 1 | 0 | 4 | 156
| PP |  | krabice přístrojová bez zapojení | [14 empty] | PP | 1
92 | K | 210010301 | krabice přístrojová bez zapojení | ks | 91 |  | 0 |  |  | základní |  | 0 | 0 | 0 | 0 | 0 | 4 | K | 1 | ROZPOCET | 0 | 0 | 0 | 0 | 0 | 1 | 0 | 4 | 158
| PP |  | krabice přístrojová bez zapojení | [14 empty] | PP | 1
93 | K | 210010301 | krabice přístrojová bez zapojení | ks | 20 |  | 0 |  |  | základní |  | 0 | 0 | 0 | 0 | 0 | 4 | K | 1 | ROZPOCET | 0 | 0 | 0 | 0 | 0 | 1 | 0 | 4 | 160
| PP |  | krabice přístrojová bez zapojení | [14 empty] | PP | 1
94 | K | 210010321 | krabicová rozvodka vč.svorkovn.a zapojení | ks | 20 |  | 0 |  |  | základní |  | 0 | 0 | 0 | 0 | 0 | 4 | K | 1 | ROZPOCET | 0 | 0 | 0 | 0 | 0 | 1 | 0 | 4 | 162
| PP |  | krabicová rozvodka vč.svorkovn.a zapojení | [14 empty] | PP | 1
95 | K | 210220321 | svorka na potrubí vč.pásku | ks | 3 |  | 0 |  |  | základní |  | 0 | 0 | 0 | 0 | 0 | 4 | K | 1 | ROZPOCET | 0 | 0 | 0 | 0 | 0 | 1 | 0 | 4 | 164
| PP |  | svorka na potrubí vč.pásku | [14 empty] | PP | 1
96 | K | 210192562 | ochranná svorkovnice(nulový můstek)vč.zapoj.do 63A | ks | 1 |  | 0 |  |  | základní |  | 0 | 0 | 0 | 0 | 0 | 4 | K | 1 | ROZPOCET | 0 | 0 | 0 | 0 | 0 | 1 | 0 | 4 | 166
| PP |  | ochranná svorkovnice(nulový můstek)vč.zapoj.do 63A | [14 empty] | PP | 1
97 | K | 210192561 | ochranná svorkovnice(nulový můstek)vč.zapoj.do 25A | ks | 1 |  | 0 |  |  | základní |  | 0 | 0 | 0 | 0 | 0 | 4 | K | 1 | ROZPOCET | 0 | 0 | 0 | 0 | 0 | 1 | 0 | 4 | 168
| PP |  | ochranná svorkovnice(nulový můstek)vč.zapoj.do 25A | [14 empty] | PP | 1
98 | K | 210990001.4 | provedení požární ucpávky | ks | 29 |  | 0 |  |  | základní |  | 0 | 0 | 0 | 0 | 0 | 4 | K | 1 | ROZPOCET | 0 | 0 | 0 | 0 | 0 | 1 | 0 | 4 | 170
| PP |  | provedení požární ucpávky | [14 empty] | PP | 1
99 | K | 210100003 | ukončení v rozvaděči vč.zapojení vodiče do 16mm2 | ks | 16 |  | 0 |  |  | základní |  | 0 | 0 | 0 | 0 | 0 | 4 | K | 1 | ROZPOCET | 0 | 0 | 0 | 0 | 0 | 1 | 0 | 4 | 172
| PP |  | ukončení v rozvaděči vč.zapojení vodiče do 16mm2 | [14 empty] | PP | 1
100 | K | 210100001 | ukončení v rozvaděči vč.zapojení vodiče do 2,5mm2 | ks | 144 |  | 0 |  |  | základní |  | 0 | 0 | 0 | 0 | 0 | 4 | K | 1 | ROZPOCET | 0 | 0 | 0 | 0 | 0 | 1 | 0 | 4 | 174
| PP |  | ukončení v rozvaděči vč.zapojení vodiče do 2,5mm2 | [14 empty] | PP | 1
101 | K | 210100001.1 | ukončení v rozvaděči vč.zapojení vodiče do | ks | 6 |  | 0 |  |  | základní |  | 0 | 0 | 0 | 0 | 0 | 4 | K | 1 | ROZPOCET | 0 | 0 | 0 | 0 | 0 | 1 | 0 | 4 | 176
| PP |  | ukončení v rozvaděči vč.zapojení vodiče do | [14 empty] | PP | 1
| P |  | Poznámka k položce: Poznámka k položce: 2,5mm2 (VZT rozvaděče) | [14 empty] | P | 1
102 | K | 210100101 | ukončení na svorkovnici vodič do 16mm2 (ventilátory) | ks | 15 |  | 0 |  |  | základní |  | 0 | 0 | 0 | 0 | 0 | 4 | K | 1 | ROZPOCET | 0 | 0 | 0 | 0 | 0 | 1 | 0 | 4 | 178
| PP |  | ukončení na svorkovnici vodič do 16mm2 (ventilátory) | [14 empty] | PP | 1
103 | K | 210800113 | kabel Cu(-CYKY) pod omítkou do 5x10 | m | 12 |  | 0 |  |  | základní |  | 0 | 0 | 0 | 0 | 0 | 4 | K | 1 | ROZPOCET | 0 | 0 | 0 | 0 | 0 | 1 | 0 | 4 | 180
| PP |  | kabel Cu(-CYKY) pod omítkou do 5x10 | [14 empty] | PP | 1
104 | K | 210810048 | kabel(-CYKY) pevně uložený do 3x6/4x4/7x2,5 | m | 300 |  | 0 |  |  | základní |  | 0 | 0 | 0 | 0 | 0 | 4 | K | 1 | ROZPOCET | 0 | 0 | 0 | 0 | 0 | 1 | 0 | 4 | 182
| PP |  | kabel(-CYKY) pevně uložený do 3x6/4x4/7x2,5 | [14 empty] | PP | 1
105 | K | 210810048 | kabel(-CYKY) pevně uložený do 3x6/4x4/7x2,5 | m | 800 |  | 0 |  |  | základní |  | 0 | 0 | 0 | 0 | 0 | 4 | K | 1 | ROZPOCET | 0 | 0 | 0 | 0 | 0 | 1 | 0 | 4 | 184
| PP |  | kabel(-CYKY) pevně uložený do 3x6/4x4/7x2,5 | [14 empty] | PP | 1
106 | K | 210810048 | kabel(-CYKY) pevně uložený do 3x6/4x4/7x2,5 | m | 1200 |  | 0 |  |  | základní |  | 0 | 0 | 0 | 0 | 0 | 4 | K | 1 | ROZPOCET | 0 | 0 | 0 | 0 | 0 | 1 | 0 | 4 | 186
| PP |  | kabel(-CYKY) pevně uložený do 3x6/4x4/7x2,5 | [14 empty] | PP | 1
107 | K | 210810048 | kabel(-CYKY) pevně uložený do 3x6/4x4/7x2,5 | m | 120 |  | 0 |  |  | základní |  | 0 | 0 | 0 | 0 | 0 | 4 | K | 1 | ROZPOCET | 0 | 0 | 0 | 0 | 0 | 1 | 0 | 4 | 188
| PP |  | kabel(-CYKY) pevně uložený do 3x6/4x4/7x2,5 | [14 empty] | PP | 1
108 | K | 210800006 | vodič Cu(-CY) pod omítkou do 1x16 | m | 20 |  | 0 |  |  | základní |  | 0 | 0 | 0 | 0 | 0 | 4 | K | 1 | ROZPOCET | 0 | 0 | 0 | 0 | 0 | 1 | 0 | 4 | 190
| PP |  | vodič Cu(-CY) pod omítkou do 1x16 | [14 empty] | PP | 1
109 | K | 210800006 | vodič Cu(-CY) pod omítkou do 1x16 | m | 70 |  | 0 |  |  | základní |  | 0 | 0 | 0 | 0 | 0 | 4 | K | 1 | ROZPOCET | 0 | 0 | 0 | 0 | 0 | 1 | 0 | 4 | 192
| PP |  | vodič Cu(-CY) pod omítkou do 1x16 | [14 empty] | PP | 1
110 | K | 210800851 | vodič Cu(-CY,CYA) pevně uložený do 1x35 | m | 160 |  | 0 |  |  | základní |  | 0 | 0 | 0 | 0 | 0 | 4 | K | 1 | ROZPOCET | 0 | 0 | 0 | 0 | 0 | 1 | 0 | 4 | 194
| PP |  | vodič Cu(-CY,CYA) pevně uložený do 1x35 | [14 empty] | PP | 1
122 | K | Pol200 | PPV pro elektromontáže 6% | kpl. | 1 |  | 0 |  |  | základní |  | 0 | 0 | 0 | 0 | 0 | 4 | K | 1 | ROZPOCET | 0 | 0 | 0 | 0 | 0 | 1 | 0 | 4 | 196
| PP |  | PPV pro elektromontáže 6% | [14 empty] | PP | 1
| D | D4 | Demontáže |  |  |  | 0 |  |  |  |  | 0 |  | 0 |  | 0 | 1 | D | 0 | ROZPOCET | [6 empty] | 0
124 | K | 210990001.6 | demontáž stáv.el.instalace v objektu | ks | 1 |  | 0 |  |  | základní |  | 0 | 0 | 0 | 0 | 0 | 4 | K | 1 | ROZPOCET | 0 | 0 | 0 | 0 | 0 | 1 | 0 | 4 | 198
| PP |  | demontáž stáv.el.instalace v objektu | [14 empty] | PP | 1
| D | D6 | Ostatní náklady |  |  |  | 0 |  |  |  |  | 0 |  | 0 |  | 0 | 1 | D | 0 | ROZPOCET | [6 empty] | 0
129 | M | 218009001 | poplatek za recyklaci svítidla přes 50cm | ks | 29 |  | 0 |  |  | základní |  | 0 | 0 | 0 | 0 | 0 | 8 | M | 1 | ROZPOCET | 0 | 0 | 0 | 0 | 0 | 1 | 0 | 4 | 200
| PP |  | poplatek za recyklaci svítidla přes 50cm | [14 empty] | PP | 1
130 | M | 218009001 | poplatek za recyklaci svítidla přes 50cm | ks | 17 |  | 0 |  |  | základní |  | 0 | 0 | 0 | 0 | 0 | 8 | M | 1 | ROZPOCET | 0 | 0 | 0 | 0 | 0 | 1 | 0 | 4 | 202
| PP |  | poplatek za recyklaci svítidla přes 50cm | [14 empty] | PP | 1
131 | M | 218009001 | poplatek za recyklaci svítidla přes 50cm | ks | 14 |  | 0 |  |  | základní |  | 0 | 0 | 0 | 0 | 0 | 8 | M | 1 | ROZPOCET | 0 | 0 | 0 | 0 | 0 | 1 | 0 | 4 | 204
| PP |  | poplatek za recyklaci svítidla přes 50cm | [14 empty] | PP | 1
132 | M | 218009001 | poplatek za recyklaci svítidla přes 50cm | ks | 1 |  | 0 |  |  | základní |  | 0 | 0 | 0 | 0 | 0 | 8 | M | 1 | ROZPOCET | 0 | 0 | 0 | 0 | 0 | 1 | 0 | 4 | 206
| PP |  | poplatek za recyklaci svítidla přes 50cm | [14 empty] | PP | 1
133 | M | 218009001 | poplatek za recyklaci svítidla přes 50cm | ks | 11 |  | 0 |  |  | základní |  | 0 | 0 | 0 | 0 | 0 | 8 | M | 1 | ROZPOCET | 0 | 0 | 0 | 0 | 0 | 1 | 0 | 4 | 208
| PP |  | poplatek za recyklaci svítidla přes 50cm | [14 empty] | PP | 1
134 | M | 218009001 | poplatek za recyklaci svítidla přes 50cm | ks | 16 |  | 0 |  |  | základní |  | 0 | 0 | 0 | 0 | 0 | 8 | M | 1 | ROZPOCET | 0 | 0 | 0 | 0 | 0 | 1 | 0 | 4 | 210
| PP |  | poplatek za recyklaci svítidla přes 50cm | [14 empty] | PP | 1
135 | M | 218009001 | poplatek za recyklaci svítidla přes 50cm | ks | 5 |  | 0 |  |  | základní |  | 0 | 0 | 0 | 0 | 0 | 8 | M | 1 | ROZPOCET | 0 | 0 | 0 | 0 | 0 | 1 | 0 | 4 | 212
| PP |  | poplatek za recyklaci svítidla přes 50cm | [14 empty] | PP | 1
136 | M | 218009001 | poplatek za recyklaci svítidla přes 50cm | ks | 23 |  | 0 |  |  | základní |  | 0 | 0 | 0 | 0 | 0 | 8 | M | 1 | ROZPOCET | 0 | 0 | 0 | 0 | 0 | 1 | 0 | 4 | 214
| PP |  | poplatek za recyklaci svítidla přes 50cm | [14 empty] | PP | 1
137 | K | 219002612 | vysekání rýhy/zeď cihla/ hl.do 30mm/š.do 70mm | m | 400 |  | 0 |  |  | základní |  | 0 | 0 | 0 | 0 | 0 | 4 | K | 1 | ROZPOCET | 0 | 0 | 0 | 0 | 0 | 1 | 0 | 4 | 216
| PP |  | vysekání rýhy/zeď cihla/ hl.do 30mm/š.do 70mm | [14 empty] | PP | 1
138 | K | 219002811 | vysekání rýhy/strop beton/ hl.do 30mm/š.do 30mm | m | 60 |  | 0 |  |  | základní |  | 0 | 0 | 0 | 0 | 0 | 4 | K | 1 | ROZPOCET | 0 | 0 | 0 | 0 | 0 | 1 | 0 | 4 | 218
| PP |  | vysekání rýhy/strop beton/ hl.do 30mm/š.do 30mm | [14 empty] | PP | 1
139 | K | 219001211 | vybour.otvoru ve zdi/cihla/ do pr.60mm/tl.do 0,15m | ks | 36 |  | 0 |  |  | základní |  | 0 | 0 | 0 | 0 | 0 | 4 | K | 1 | ROZPOCET | 0 | 0 | 0 | 0 | 0 | 1 | 0 | 4 | 220
| PP |  | vybour.otvoru ve zdi/cihla/ do pr.60mm/tl.do 0,15m | [14 empty] | PP | 1
140 | K | 219001213 | vybour.otvoru ve zdi/cihla/ do pr.60mm/tl.do 0,45m | ks | 3 |  | 0 |  |  | základní |  | 0 | 0 | 0 | 0 | 0 | 4 | K | 1 | ROZPOCET | 0 | 0 | 0 | 0 | 0 | 1 | 0 | 4 | 222
| PP |  | vybour.otvoru ve zdi/cihla/ do pr.60mm/tl.do 0,45m | [14 empty] | PP | 1
141 | K | 219001223 | vybour.otvoru ve zdi/cihla/ do 0,022m2/tl.do 0,45m | ks | 1 |  | 0 |  |  | základní |  | 0 | 0 | 0 | 0 | 0 | 4 | K | 1 | ROZPOCET | 0 | 0 | 0 | 0 | 0 | 1 | 0 | 4 | 224
| PP |  | vybour.otvoru ve zdi/cihla/ do 0,022m2/tl.do 0,45m | [14 empty] | PP | 1
142 | K | 219001221 | vybour.otvoru ve zdi/cihla/ do 0,022m2/tl.do 0,15m | ks | 8 |  | 0 |  |  | základní |  | 0 | 0 | 0 | 0 | 0 | 4 | K | 1 | ROZPOCET | 0 | 0 | 0 | 0 | 0 | 1 | 0 | 4 | 226
| PP |  | vybour.otvoru ve zdi/cihla/ do 0,022m2/tl.do 0,15m | [14 empty] | PP | 1
| D | D7 | Ostatní náklady - VRN |  |  |  | 0 |  |  |  |  | 0 |  | 0 |  | 0 | 1 | D | 0 | ROZPOCET | [6 empty] | 0
143 | K | Pol205 | Dokumentace skutečného provedení | soubor | 1 |  | 0 |  |  | základní |  | 0 | 0 | 0 | 0 | 0 | 4 | K | 1 | ROZPOCET | 0 | 0 | 0 | 0 | 0 | 1 | 0 | 4 | 228
| PP |  | Dokumentace skutečného provedení | [14 empty] | PP | 1
144 | K | Pol206 | kompletační činnost | soubor | 1 |  | 0 |  |  | základní |  | 0 | 0 | 0 | 0 | 0 | 4 | K | 1 | ROZPOCET | 0 | 0 | 0 | 0 | 0 | 1 | 0 | 4 | 230
| PP |  | kompletační činnost | [14 empty] | PP | 1
145 | K | Pol207 | revize | soubor | 1 |  | 0 |  |  | základní |  | 0 | 0 | 0 | 0 | 0 | 4 | K | 1 | ROZPOCET | 0 | 0 | 0 | 0 | 0 | 1 | 0 | 4 | 232
| PP |  | Revize | [14 empty] | PP | 1
146 | K | Pol208 | Provozní vlivy | soubor | 1 |  | 0 |  |  | základní |  | 0 | 0 | 0 | 0 | 0 | 4 | K | 1 | ROZPOCET | 0 | 0 | 0 | 0 | 0 | 1 | 0 | 4 | 234
| PP |  | Provozní vlivy 0,8% | [14 empty] | PP | 1
147 | K | Pol209 | Zařízení staveniště | soubor | 1 |  | 0 |  |  | základní |  | 0 | 0 | 0 | 0 | 0 | 4 | K | 1 | ROZPOCET | 0 | 0 | 0 | 0 | 0 | 1 | 0 | 4 | 236
| PP |  | Zařízení staveniště 3,25% | [14 empty] | PP | 1

## 02.D.1.4.5. - Elektronick...
{641a6311-a7ef-444a-bdcd-80f332ff3f69}
2
| KRYCÍ LIST SOUPISU PRACÍ | [7 empty] | v --- níže se nacházejí doplnkové a pomocné údaje k sestavám --- v | [8 empty] | False
Stavba:
Nejdek, MŠ Lipová - Celková rekonstrukce - P1 - Vnitřní
Objekt:
02.D.1.4.5. - Elektronické komunikace
| KSO: |  |  |  |  | CC-CZ:
| Místo: |  | Nejdek, ul. Lipová |  |  | Datum: | 10. 8. 2022
| Zadavatel: |  |  |  |  | IČ:
|  | Město Nejdek, nám.Karla IV. 239, 362 21 Nejdek |  |  |  | DIČ:
| Uchazeč: |  |  |  |  | IČ: | Vyplň údaj
|  | Vyplň údaj |  |  |  | DIČ: | Vyplň údaj
| Projektant: |  |  |  |  | IČ:
|  | Projektová Kancelář PS, Ing. Irena Pichlová |  |  |  | DIČ:
| Zpracovatel: |  |  |  |  | IČ:
|  | Daniela Hahnová |  |  |  | DIČ:
Poznámka:
Soupis prací je sestaven s využitím Cenové soustavy ÚRS. Položky, které pochází z této cenové soustavy, jsou ve sloupci 'Cenová soustava' označeny popisem 'CS ÚRS' a úrovní příslušného kalendářního pololetí. Veškeré další informace vymezující popis a podmínky použití těchto položek z Cenové soustavy, které nejsou uvedeny přímo v soupisu prací, jsou neomezeně dálkově k dispozici na webu podminky.urs.cz.
| Cena bez DPH | [5 empty] | 0
|  |  | Základ daně |  |  | Sazba daně | Výše daně
| DPH | základní | 0 |  |  | 21% | 0
|  | snížená | 0 |  |  | 12% | 0
|  | zákl. přenesená | 0 |  |  | 21% | 0
|  | sníž. přenesená | 0 |  |  | 12% | 0
|  | nulová | 0 |  |  | 0% | 0
| Cena s DPH |  |  | v | CZK |  | 0
REKAPITULACE ČLENĚNÍ SOUPISU PRACÍ
Stavba:
Nejdek, MŠ Lipová - Celková rekonstrukce - P1 - Vnitřní
Objekt:
02.D.1.4.5. - Elektronické komunikace
Místo: |  |  | Nejdek, ul. Lipová |  |  | Datum: | 10. 8. 2022
Zadavatel: |  |  | Město Nejdek, nám.Karla IV. 239, 362 21 Nejdek |  |  | Projektant: | Projektová Kancelář PS, Ing. Irena Pichlová
Uchazeč: |  |  | Vyplň údaj |  |  | Zpracovatel: | Daniela Hahnová
Kód dílu - Popis | [6 empty] | Cena celkem [CZK]
Náklady stavby celkem | [6 empty] | 0 | [11 empty] | -1
| D101 - Domovní telefon a telefonní ústředna | [5 empty] | 0
| D201 - Zabezpečovací systém a detekce požáru | [5 empty] | 0
| D301 - Společná TV anténa | [5 empty] | 0
| D401 - Strukturovaná kabeláž | [5 empty] | 0
| D501 - Dohledový videosystém | [5 empty] | 0
| M101 - Montáž DDS | [5 empty] | 0
| M201 - Montáž PZTS | [5 empty] | 0
| M301 - Montáž STA | [5 empty] | 0
| M401 - Montáž STK | [5 empty] | 0
| M501 - Montáž VSS | [5 empty] | 0
| VRN - Ostatní náklady | [5 empty] | 0
SOUPIS PRACÍ
Stavba:
Nejdek, MŠ Lipová - Celková rekonstrukce - P1 - Vnitřní
Objekt:
02.D.1.4.5. - Elektronické komunikace
Místo: |  |  | Nejdek, ul. Lipová |  |  | Datum: | 10. 8. 2022
Zadavatel: |  |  | Město Nejdek, nám.Karla IV. 239, 362 21 Nejdek |  |  | Projektant: | Projektová Kancelář PS, Ing. Irena Pichlová
Uchazeč: |  |  | Vyplň údaj |  |  | Zpracovatel: | Daniela Hahnová
PČ | Typ | Kód | Popis | MJ | Množství | J.cena [CZK] | Cena celkem [CZK] | Cenová soustava |  | DPH | J. Nh [h] | Nh celkem [h] | J. hmotnost [t] | Hmotnost celkem [t] | J. suť [t] | Suť Celkem [t]
Náklady soupisu celkem | [6 empty] | 0 |  |  |  |  | 0 |  | 0 |  | 0 |  | D | -1 | [7 empty] | 0
| D | D101 | Domovní telefon a telefonní ústředna |  |  |  | 0 |  |  |  |  | 0 |  | 0 |  | 0 | 1 | D | 0 | ROZPOCET | [6 empty] | 0
1 | M | D001 | Audio panel IP, 3x2 tlač., kamera | ks | 1 |  | 0 |  |  | základní |  | 0 | 0 | 0 | 0 | 0 | 8 | M | 1 | ROZPOCET | 0 | 0 | 0 | 0 | 0 | 1 | 0 | 4 | 2
| PP |  | Audio panel IP, 3x2 tlač., kamera | [14 empty] | PP | 1
2 | M | D002 | IP stolní videotelefon 7" | ks | 4 |  | 0 |  |  | základní |  | 0 | 0 | 0 | 0 | 0 | 8 | M | 1 | ROZPOCET | 0 | 0 | 0 | 0 | 0 | 1 | 0 | 4 | 4
| PP |  | IP stolní videotelefon 7" | [14 empty] | PP | 1
| D | D201 | Zabezpečovací systém a detekce požáru |  |  |  | 0 |  |  |  |  | 0 |  | 0 |  | 0 | 1 | D | 0 | ROZPOCET | [6 empty] | 0
3 | M | Z001 | Optický hlásič kouře bez patice | ks | 18 |  | 0 |  |  | základní |  | 0 | 0 | 0 | 0 | 0 | 8 | M | 1 | ROZPOCET | 0 | 0 | 0 | 0 | 0 | 1 | 0 | 4 | 6
| PP |  | Optický hlásič kouře bez patice | [14 empty] | PP | 1
4 | M | Z002 | Opticko-teplotní hlásič bez patice | ks | 4 |  | 0 |  |  | základní |  | 0 | 0 | 0 | 0 | 0 | 8 | M | 1 | ROZPOCET | 0 | 0 | 0 | 0 | 0 | 1 | 0 | 4 | 8
| PP |  | Opticko-teplotní hlásič bez patice | [14 empty] | PP | 1
5 | M | Z003 | Patice pro požární hlásiče s reléovým výstupem | ks | 22 |  | 0 |  |  | základní |  | 0 | 0 | 0 | 0 | 0 | 8 | M | 1 | ROZPOCET | 0 | 0 | 0 | 0 | 0 | 1 | 0 | 4 | 10
| PP |  | Patice pro požární hlásiče s reléovým výstupem | [14 empty] | PP | 1
6 | M | Z004 | Duální (PIR+MW) detektor pohybu 15x20m | ks | 14 |  | 0 |  |  | základní |  | 0 | 0 | 0 | 0 | 0 | 8 | M | 1 | ROZPOCET | 0 | 0 | 0 | 0 | 0 | 1 | 0 | 4 | 12
| PP |  | Duální (PIR+MW) detektor pohybu 15x20m | [14 empty] | PP | 1
7 | M | Z005 | Magnetický kontakt s vyvážením a tamperem | ks | 7 |  | 0 |  |  | základní |  | 0 | 0 | 0 | 0 | 0 | 8 | M | 1 | ROZPOCET | 0 | 0 | 0 | 0 | 0 | 1 | 0 | 4 | 14
| PP |  | Magnetický kontakt s vyvážením a tamperem | [14 empty] | PP | 1
8 | M | Z006 | Siréna vnitřní s červeným LED blikačem, 120dB/1m, | ks | 3 |  | 0 |  |  | základní |  | 0 | 0 | 0 | 0 | 0 | 8 | M | 1 | ROZPOCET | 0 | 0 | 0 | 0 | 0 | 1 | 0 | 4 | 16
| PP |  | Siréna vnitřní s červeným LED blikačem, 120dB/1m, | [14 empty] | PP | 1
9 | M | Z007 | Expanzní modul 8 zón | ks | 5 |  | 0 |  |  | základní |  | 0 | 0 | 0 | 0 | 0 | 8 | M | 1 | ROZPOCET | 0 | 0 | 0 | 0 | 0 | 1 | 0 | 4 | 18
| PP |  | Expanzní modul 8 zón | [14 empty] | PP | 1
10 | M | Z009 | Expanzní modul kombinovaný, 8 zón / 8 výstupů, možnost připojení napájecího zdroje | ks | 1 |  | 0 |  |  | základní |  | 0 | 0 | 0 | 0 | 0 | 8 | M | 1 | ROZPOCET | 0 | 0 | 0 | 0 | 0 | 1 | 0 | 4 | 20
| PP |  | Expanzní modul kombinovaný, 8 zón / 8 výstupů, možnost připojení napájecího zdroje | [14 empty] | PP | 1
11 | M | Z008 | Kryt pro expandér | ks | 5 |  | 0 |  |  | základní |  | 0 | 0 | 0 | 0 | 0 | 8 | M | 1 | ROZPOCET | 0 | 0 | 0 | 0 | 0 | 1 | 0 | 4 | 22
| PP |  | Kryt pro expandér | [14 empty] | PP | 1
12 | M | Z010 | Pulzní napájecí zdroj 12V/4A systémový | ks | 1 |  | 0 |  |  | základní |  | 0 | 0 | 0 | 0 | 0 | 8 | M | 1 | ROZPOCET | 0 | 0 | 0 | 0 | 0 | 1 | 0 | 4 | 24
| PP |  | Pulzní napájecí zdroj 12V/4A systémový | [14 empty] | PP | 1
13 | M | Z011 | Univerzální kryt z polykarbonátu pro expandér , prostor pro 18Ah akumulátor | ks | 1 |  | 0 |  |  | základní |  | 0 | 0 | 0 | 0 | 0 | 8 | M | 1 | ROZPOCET | 0 | 0 | 0 | 0 | 0 | 1 | 0 | 4 | 26
| PP |  | Univerzální kryt z polykarbonátu pro expandér , prostor pro 18Ah akumulátor | [14 empty] | PP | 1
14 | M | Z012 | 12V, 18Ah, AGM akumulátor, olověný | ks | 1 |  | 0 |  |  | základní |  | 0 | 0 | 0 | 0 | 0 | 8 | M | 1 | ROZPOCET | 0 | 0 | 0 | 0 | 0 | 1 | 0 | 4 | 28
| PP |  | 12V, 18Ah, AGM akumulátor, olověný | [14 empty] | PP | 1
15 | M | Z013 | LCD klávesnice s integrovanou čtečkou | ks | 1 |  | 0 |  |  | základní |  | 0 | 0 | 0 | 0 | 0 | 8 | M | 1 | ROZPOCET | 0 | 0 | 0 | 0 | 0 | 1 | 0 | 4 | 30
| PP |  | LCD klávesnice s integrovanou čtečkou | [14 empty] | PP | 1
16 | M | Z014 | Kabel SYKFY 3x2x0,5 | m | 800 |  | 0 |  |  | základní |  | 0 | 0 | 0 | 0 | 0 | 8 | M | 1 | ROZPOCET | 0 | 0 | 0 | 0 | 0 | 1 | 0 | 4 | 32
| PP |  | Kabel SYKFY 3x2x0,5 | [14 empty] | PP | 1
17 | M | Z015 | Kabel J-Y(ST)Y 2x2x0,8 červený | M | 700 |  | 0 |  |  | základní |  | 0 | 0 | 0 | 0 | 0 | 8 | M | 1 | ROZPOCET | 0 | 0 | 0 | 0 | 0 | 1 | 0 | 4 | 34
| PP |  | Kabel J-Y(ST)Y 2x2x0,8 červený | [14 empty] | PP | 1
18 | M | Z016 | Kabel JYTY-O 2X1 | m | 150 |  | 0 |  |  | základní |  | 0 | 0 | 0 | 0 | 0 | 8 | M | 1 | ROZPOCET | 0 | 0 | 0 | 0 | 0 | 1 | 0 | 4 | 36
| PP |  | Kabel JYTY-O 2X1 | [14 empty] | PP | 1
19 | M | Z017 | FTP kabel CAT5E | m | 150 |  | 0 |  |  | základní |  | 0 | 0 | 0 | 0 | 0 | 8 | M | 1 | ROZPOCET | 0 | 0 | 0 | 0 | 0 | 1 | 0 | 4 | 38
| PP |  | FTP kabel CAT5E | [14 empty] | PP | 1
20 | M | Z018 | Ohebná chránička 16 mm | m | 1700 |  | 0 |  |  | základní |  | 0 | 0 | 0 | 0 | 0 | 8 | M | 1 | ROZPOCET | 0 | 0 | 0 | 0 | 0 | 1 | 0 | 4 | 40
| PP |  | Ohebná chránička 16 mm | [14 empty] | PP | 1
| D | D301 | Společná TV anténa |  |  |  | 0 |  |  |  |  | 0 |  | 0 |  | 0 | 1 | D | 0 | ROZPOCET | [6 empty] | 0
21 | M | T001 | Zásuvka TV+R+SAT koncová | ks | 2 |  | 0 |  |  | základní |  | 0 | 0 | 0 | 0 | 0 | 8 | M | 1 | ROZPOCET | 0 | 0 | 0 | 0 | 0 | 1 | 0 | 4 | 42
| PP |  | Zásuvka TV+R+SAT koncová | [14 empty] | PP | 1
22 | M | T002 | Kryt zásuvky TV+R+SAT bílá | ks | 2 |  | 0 |  |  | základní |  | 0 | 0 | 0 | 0 | 0 | 8 | M | 1 | ROZPOCET | 0 | 0 | 0 | 0 | 0 | 1 | 0 | 4 | 44
| PP |  | Kryt zásuvky TV+R+SAT bílá | [14 empty] | PP | 1
23 | M | T003 | Rámeček bílá | ks | 2 |  | 0 |  |  | základní |  | 0 | 0 | 0 | 0 | 0 | 8 | M | 1 | ROZPOCET | 0 | 0 | 0 | 0 | 0 | 1 | 0 | 4 | 46
| PP |  | Rámeček bílá | [14 empty] | PP | 1
24 | M | T004 | Elektroinstalační krabice KP68 | ks | 2 |  | 0 |  |  | základní |  | 0 | 0 | 0 | 0 | 0 | 8 | M | 1 | ROZPOCET | 0 | 0 | 0 | 0 | 0 | 1 | 0 | 4 | 48
| PP |  | Elektroinstalační krabice KP68 | [14 empty] | PP | 1
25 | M | T005 | Kabel koaxiální | m | 250 |  | 0 |  |  | základní |  | 0 | 0 | 0 | 0 | 0 | 8 | M | 1 | ROZPOCET | 0 | 0 | 0 | 0 | 0 | 1 | 0 | 4 | 50
| PP |  | Kabel koaxiální | [14 empty] | PP | 1
26 | M | T006 | Ohebná chránička 16 mm | m | 250 |  | 0 |  |  | základní |  | 0 | 0 | 0 | 0 | 0 | 8 | M | 1 | ROZPOCET | 0 | 0 | 0 | 0 | 0 | 1 | 0 | 4 | 52
| PP |  | Ohebná chránička 16 mm | [14 empty] | PP | 1
| D | D401 | Strukturovaná kabeláž |  |  |  | 0 |  |  |  |  | 0 |  | 0 |  | 0 | 1 | D | 0 | ROZPOCET | [6 empty] | 0
27 | M | S001 | Nástěnný skládaný rozvaděč 15U 400mm | ks | 1 |  | 0 |  |  | základní |  | 0 | 0 | 0 | 0 | 0 | 8 | M | 1 | ROZPOCET | 0 | 0 | 0 | 0 | 0 | 1 | 0 | 4 | 54
| PP |  | Nástěnný skládaný rozvaděč 15U 400mm | [14 empty] | PP | 1
28 | M | S002 | Napájecí panel 5 pozic s přepěťovou ochranou | ks | 1 |  | 0 |  |  | základní |  | 0 | 0 | 0 | 0 | 0 | 8 | M | 1 | ROZPOCET | 0 | 0 | 0 | 0 | 0 | 1 | 0 | 4 | 56
| PP |  | Napájecí panel 5 pozic s přepěťovou ochranou | [14 empty] | PP | 1
29 | M | S003 | Patch panel 24xRJ45 CAT6 UTP | ks | 1 |  | 0 |  |  | základní |  | 0 | 0 | 0 | 0 | 0 | 8 | M | 1 | ROZPOCET | 0 | 0 | 0 | 0 | 0 | 1 | 0 | 4 | 58
| PP |  | Patch panel 24xRJ45 CAT6 UTP | [14 empty] | PP | 1
30 | M | S004 | Vyvazovací panel | ks | 1 |  | 0 |  |  | základní |  | 0 | 0 | 0 | 0 | 0 | 8 | M | 1 | ROZPOCET | 0 | 0 | 0 | 0 | 0 | 1 | 0 | 4 | 60
| PP |  | Vyvazovací panel | [14 empty] | PP | 1
31 | M | S005 | Nosná maska pro 2xRJ45 | ks | 3 |  | 0 |  |  | základní |  | 0 | 0 | 0 | 0 | 0 | 8 | M | 1 | ROZPOCET | 0 | 0 | 0 | 0 | 0 | 1 | 0 | 4 | 62
| PP |  | Nosná maska pro 2xRJ45 | [14 empty] | PP | 1
32 | M | S006 | Nosná maska pro 1xRJ45 | ks | 2 |  | 0 |  |  | základní |  | 0 | 0 | 0 | 0 | 0 | 8 | M | 1 | ROZPOCET | 0 | 0 | 0 | 0 | 0 | 1 | 0 | 4 | 64
| PP |  | Nosná maska pro 1xRJ45 | [14 empty] | PP | 1
33 | M | S007 | Samořezný keystone CAT6 | ks | 8 |  | 0 |  |  | základní |  | 0 | 0 | 0 | 0 | 0 | 8 | M | 1 | ROZPOCET | 0 | 0 | 0 | 0 | 0 | 1 | 0 | 4 | 66
| PP |  | Samořezný keystone CAT6 | [14 empty] | PP | 1
34 | M | S008 | Kryt datové zásuvky bílá | ks | 5 |  | 0 |  |  | základní |  | 0 | 0 | 0 | 0 | 0 | 8 | M | 1 | ROZPOCET | 0 | 0 | 0 | 0 | 0 | 1 | 0 | 4 | 68
| PP |  | Kryt datové zásuvky bílá | [14 empty] | PP | 1
35 | M | S009 | Elektroinstalační krabice KP68 | ks | 5 |  | 0 |  |  | základní |  | 0 | 0 | 0 | 0 | 0 | 8 | M | 1 | ROZPOCET | 0 | 0 | 0 | 0 | 0 | 1 | 0 | 4 | 70
| PP |  | Elektroinstalační krabice KP68 | [14 empty] | PP | 1
36 | M | S010 | Montážní deska do zateplení | ks | 2 |  | 0 |  |  | základní |  | 0 | 0 | 0 | 0 | 0 | 8 | M | 1 | ROZPOCET | 0 | 0 | 0 | 0 | 0 | 1 | 0 | 4 | 72
| PP |  | Montážní deska do zateplení | [14 empty] | PP | 1
37 | M | S011 | Rámeček bílá | ks | 5 |  | 0 |  |  | základní |  | 0 | 0 | 0 | 0 | 0 | 8 | M | 1 | ROZPOCET | 0 | 0 | 0 | 0 | 0 | 1 | 0 | 4 | 74
| PP |  | Rámeček bílá | [14 empty] | PP | 1
38 | M | S012 | Konektor RJ45 CAT6 | ks | 2 |  | 0 |  |  | základní |  | 0 | 0 | 0 | 0 | 0 | 8 | M | 1 | ROZPOCET | 0 | 0 | 0 | 0 | 0 | 1 | 0 | 4 | 76
| PP |  | Konektor RJ45 CAT6 | [14 empty] | PP | 1
39 | M | S013 | Čelo optické vany 1U pro 16 SC simplex | ks | 1 |  | 0 |  |  | základní |  | 0 | 0 | 0 | 0 | 0 | 8 | M | 1 | ROZPOCET | 0 | 0 | 0 | 0 | 0 | 1 | 0 | 4 | 78
| PP |  | Čelo optické vany 1U pro 16 SC simplex | [14 empty] | PP | 1
40 | M | S014 | Pigtail 9/125 SCapc SM OS 1,5m | ks | 16 |  | 0 |  |  | základní |  | 0 | 0 | 0 | 0 | 0 | 8 | M | 1 | ROZPOCET | 0 | 0 | 0 | 0 | 0 | 1 | 0 | 4 | 80
| PP |  | Pigtail 9/125 SCapc SM OS 1,5m | [14 empty] | PP | 1
41 | M | S015 | Kazeta s víkem pro 12-16 svárů | ks | 1 |  | 0 |  |  | základní |  | 0 | 0 | 0 | 0 | 0 | 8 | M | 1 | ROZPOCET | 0 | 0 | 0 | 0 | 0 | 1 | 0 | 4 | 82
| PP |  | Kazeta s víkem pro 12-16 svárů | [14 empty] | PP | 1
42 | M | S016 | Záslepka SC simplexní | ks | 16 |  | 0 |  |  | základní |  | 0 | 0 | 0 | 0 | 0 | 8 | M | 1 | ROZPOCET | 0 | 0 | 0 | 0 | 0 | 1 | 0 | 4 | 84
| PP |  | Záslepka SC simplexní | [14 empty] | PP | 1
43 | M | S017 | Ochrana sváru | ks | 16 |  | 0 |  |  | základní |  | 0 | 0 | 0 | 0 | 0 | 8 | M | 1 | ROZPOCET | 0 | 0 | 0 | 0 | 0 | 1 | 0 | 4 | 86
| PP |  | Ochrana sváru | [14 empty] | PP | 1
44 | M | S018 | Optická vana s výsuvnou policí hliník 1U bez čela | ks | 1 |  | 0 |  |  | základní |  | 0 | 0 | 0 | 0 | 0 | 8 | M | 1 | ROZPOCET | 0 | 0 | 0 | 0 | 0 | 1 | 0 | 4 | 88
| PP |  | Optická vana s výsuvnou policí hliník 1U bez čela | [14 empty] | PP | 1
45 | M | S019 | UTP kabel CAT6 | m | 600 |  | 0 |  |  | základní |  | 0 | 0 | 0 | 0 | 0 | 8 | M | 1 | ROZPOCET | 0 | 0 | 0 | 0 | 0 | 1 | 0 | 4 | 90
| PP |  | UTP kabel CAT6 | [14 empty] | PP | 1
46 | M | S020 | Ohebná chránička 16 mm | m | 400 |  | 0 |  |  | základní |  | 0 | 0 | 0 | 0 | 0 | 8 | M | 1 | ROZPOCET | 0 | 0 | 0 | 0 | 0 | 1 | 0 | 4 | 92
| PP |  | Ohebná chránička 16 mm | [14 empty] | PP | 1
47 | M | S021 | Single-Mode optický modul SFP+, 10Gbit - sada 2 ks | sada | 1 |  | 0 |  |  | základní |  | 0 | 0 | 0 | 0 | 0 | 8 | M | 1 | ROZPOCET | 0 | 0 | 0 | 0 | 0 | 1 | 0 | 4 | 94
| PP |  | Single-Mode optický modul SFP+, 10Gbit - sada 2 ks | [14 empty] | PP | 1
48 | M | S022 | Switch 24portů 1000Mbps PoE+ + 2xSFP 10G | ks | 1 |  | 0 |  |  | základní |  | 0 | 0 | 0 | 0 | 0 | 8 | M | 1 | ROZPOCET | 0 | 0 | 0 | 0 | 0 | 1 | 0 | 4 | 96
| PP |  | Switch 24portů 1000Mbps PoE+ + 2xSFP 10G | [14 empty] | PP | 1
49 | M | S023 | WiFi AP 802.11a/b/g/n/ac 2,4 GHz a 5 GH, 1317Mbps | ks | 2 |  | 0 |  |  | základní |  | 0 | 0 | 0 | 0 | 0 | 8 | M | 1 | ROZPOCET | 0 | 0 | 0 | 0 | 0 | 1 | 0 | 4 | 98
| PP |  | WiFi AP 802.11a/b/g/n/ac 2,4 GHz a 5 GH, 1317Mbps | [14 empty] | PP | 1
| D | D501 | Dohledový videosystém |  |  |  | 0 |  |  |  |  | 0 |  | 0 |  | 0 | 1 | D | 0 | ROZPOCET | [6 empty] | 0
50 | M | V002 | Instalační krabice pod kameru | ks | 2 |  | 0 |  |  | základní |  | 0 | 0 | 0 | 0 | 0 | 8 | M | 1 | ROZPOCET | 0 | 0 | 0 | 0 | 0 | 1 | 0 | 4 | 100
| PP |  | Instalační krabice pod kameru | [14 empty] | PP | 1
51 | M | V001 | IP bullet kamera, 4MP, MZVF, 2.8-12mm,IR50m, IP67 | ks | 2 |  | 0 |  |  | základní |  | 0 | 0 | 0 | 0 | 0 | 8 | M | 1 | ROZPOCET | 0 | 0 | 0 | 0 | 0 | 1 | 0 | 4 | 102
| PP |  | IP bullet kamera, 4MP, MZVF, 2.8-12mm,IR50m, IP67 | [14 empty] | PP | 1
| D | M101 | Montáž DDS |  |  |  | 0 |  |  |  |  | 0 |  | 0 |  | 0 | 1 | D | 0 | ROZPOCET | [6 empty] | 0
52 | K | 222323323R00 | Tlač. tablo s kamerou do zdi (do 9 tlač.el.vrát.) | kus | 1 |  | 0 |  |  | základní |  | 0 | 0 | 0 | 0 | 0 | 4 | K | 1 | ROZPOCET | 0 | 0 | 0 | 0 | 0 | 1 | 0 | 4 | 104
| PP |  | Tlač. tablo s kamerou do zdi (do 9 tlač.el.vrát.) | [14 empty] | PP | 1
53 | K | 222323302R00 | Domácí videotelefon digitální, na úchyt.body | kus | 4 |  | 0 |  |  | základní |  | 0 | 0 | 0 | 0 | 0 | 4 | K | 1 | ROZPOCET | 0 | 0 | 0 | 0 | 0 | 1 | 0 | 4 | 106
| PP |  | Domácí videotelefon digitální, na úchyt.body | [14 empty] | PP | 1
| D | M201 | Montáž PZTS |  |  |  | 0 |  |  |  |  | 0 |  | 0 |  | 0 | 1 | D | 0 | ROZPOCET | [6 empty] | 0
54 | K | 222330141R00 | Analogový stropní bodový hlásič na patici | kus | 18 |  | 0 |  |  | základní |  | 0 | 0 | 0 | 0 | 0 | 4 | K | 1 | ROZPOCET | 0 | 0 | 0 | 0 | 0 | 1 | 0 | 4 | 108
| PP |  | Analogový stropní bodový hlásič na patici | [14 empty] | PP | 1
55 | K | 222330141R00 | Analogový stropní bodový hlásič na patici | kus | 4 |  | 0 |  |  | základní |  | 0 | 0 | 0 | 0 | 0 | 4 | K | 1 | ROZPOCET | 0 | 0 | 0 | 0 | 0 | 1 | 0 | 4 | 110
| PP |  | Analogový stropní bodový hlásič na patici | [14 empty] | PP | 1
56 | K | 222330111R00 | Zásuvka aut.hlásiče na omítku, na úchytné body | kus | 22 |  | 0 |  |  | základní |  | 0 | 0 | 0 | 0 | 0 | 4 | K | 1 | ROZPOCET | 0 | 0 | 0 | 0 | 0 | 1 | 0 | 4 | 112
| PP |  | Zásuvka aut.hlásiče na omítku, na úchytné body | [14 empty] | PP | 1
57 | K | 220711301R00 | Montáž detektoru | kus | 14 |  | 0 |  |  | základní |  | 0 | 0 | 0 | 0 | 0 | 4 | K | 1 | ROZPOCET | 0 | 0 | 0 | 0 | 0 | 1 | 0 | 4 | 114
| PP |  | Montáž detektoru | [14 empty] | PP | 1
58 | K | 220711308R00 | Montáž magnetického spínače - dveřní, okenní | kus | 7 |  | 0 |  |  | základní |  | 0 | 0 | 0 | 0 | 0 | 4 | K | 1 | ROZPOCET | 0 | 0 | 0 | 0 | 0 | 1 | 0 | 4 | 116
| PP |  | Montáž magnetického spínače - dveřní, okenní | [14 empty] | PP | 1
59 | K | 220711401R00 | Montáž poplachové sirény vnitřní | kus | 3 |  | 0 |  |  | základní |  | 0 | 0 | 0 | 0 | 0 | 4 | K | 1 | ROZPOCET | 0 | 0 | 0 | 0 | 0 | 1 | 0 | 4 | 118
| PP |  | Montáž poplachové sirény vnitřní | [14 empty] | PP | 1
60 | K | 220711112R00 | Montáž sběrnicového modulu | kus | 5 |  | 0 |  |  | základní |  | 0 | 0 | 0 | 0 | 0 | 4 | K | 1 | ROZPOCET | 0 | 0 | 0 | 0 | 0 | 1 | 0 | 4 | 120
| PP |  | Montáž sběrnicového modulu | [14 empty] | PP | 1
61 | K | 220711112R00 | Montáž sběrnicového modulu | kus | 1 |  | 0 |  |  | základní |  | 0 | 0 | 0 | 0 | 0 | 4 | K | 1 | ROZPOCET | 0 | 0 | 0 | 0 | 0 | 1 | 0 | 4 | 122
| PP |  | Montáž sběrnicového modulu | [14 empty] | PP | 1
62 | K | 222260085R00 | Krabice kovová do 200x200mm 4xP36 | kus | 5 |  | 0 |  |  | základní |  | 0 | 0 | 0 | 0 | 0 | 4 | K | 1 | ROZPOCET | 0 | 0 | 0 | 0 | 0 | 1 | 0 | 4 | 124
| PP |  | Krabice kovová do 200x200mm 4xP36 | [14 empty] | PP | 1
63 | K | 220711114R00 | Montáž zálohového zdroje | kus | 1 |  | 0 |  |  | základní |  | 0 | 0 | 0 | 0 | 0 | 4 | K | 1 | ROZPOCET | 0 | 0 | 0 | 0 | 0 | 1 | 0 | 4 | 126
| PP |  | Montáž zálohového zdroje | [14 empty] | PP | 1
64 | K | 222111004R00 | Skříň rozvaděče do 200 p. na zeď | kus | 1 |  | 0 |  |  | základní |  | 0 | 0 | 0 | 0 | 0 | 4 | K | 1 | ROZPOCET | 0 | 0 | 0 | 0 | 0 | 1 | 0 | 4 | 128
| PP |  | Skříň rozvaděče do 200 p. na zeď | [14 empty] | PP | 1
65 | K | 220711113R00 | Montáž bezúdržbového akumulátoru | kus | 1 |  | 0 |  |  | základní |  | 0 | 0 | 0 | 0 | 0 | 4 | K | 1 | ROZPOCET | 0 | 0 | 0 | 0 | 0 | 1 | 0 | 4 | 130
| PP |  | Montáž bezúdržbového akumulátoru | [14 empty] | PP | 1
66 | K | 220711111R00 | Montáž klávesnice s LCD displejem | kus | 1 |  | 0 |  |  | základní |  | 0 | 0 | 0 | 0 | 0 | 4 | K | 1 | ROZPOCET | 0 | 0 | 0 | 0 | 0 | 1 | 0 | 4 | 132
| PP |  | Montáž klávesnice s LCD displejem | [14 empty] | PP | 1
67 | K | 222280201R00 | SEKU, SYKY, SYKFY do 6 mm vně.průměru v trubkách | m | 800 |  | 0 |  |  | základní |  | 0 | 0 | 0 | 0 | 0 | 4 | K | 1 | ROZPOCET | 0 | 0 | 0 | 0 | 0 | 1 | 0 | 4 | 134
| PP |  | SEKU, SYKY, SYKFY do 6 mm vně.průměru v trubkách | [14 empty] | PP | 1
68 | K | 222280102R00 | JYSTY do 2x2x0.8 mm v trubkách | m | 700 |  | 0 |  |  | základní |  | 0 | 0 | 0 | 0 | 0 | 4 | K | 1 | ROZPOCET | 0 | 0 | 0 | 0 | 0 | 1 | 0 | 4 | 136
| PP |  | JYSTY do 2x2x0.8 mm v trubkách | [14 empty] | PP | 1
69 | K | 210860201R00 | Kabel JYTY2 x 1 mm v trubkách | m | 150 |  | 0 |  |  | základní |  | 0 | 0 | 0 | 0 | 0 | 4 | K | 1 | ROZPOCET | 0 | 0 | 0 | 0 | 0 | 1 | 0 | 4 | 138
| PP |  | Kabel JYTY2 x 1 mm v trubkách | [14 empty] | PP | 1
70 | K | 222280214R00 | Kabel UTP/FTP kat.5e v trubkách | m | 150 |  | 0 |  |  | základní |  | 0 | 0 | 0 | 0 | 0 | 4 | K | 1 | ROZPOCET | 0 | 0 | 0 | 0 | 0 | 1 | 0 | 4 | 140
| PP |  | Kabel UTP/FTP kat.5e v trubkách | [14 empty] | PP | 1
71 | K | 222260551R00 | Trubka plast.ohebná 16 pod omítku vč.drážky | m | 1700 |  | 0 |  |  | základní |  | 0 | 0 | 0 | 0 | 0 | 4 | K | 1 | ROZPOCET | 0 | 0 | 0 | 0 | 0 | 1 | 0 | 4 | 142
| PP |  | Trubka plast.ohebná 16 pod omítku vč.drážky | [14 empty] | PP | 1
72 | K | 220711601R00 | Programování | h | 16 |  | 0 |  |  | základní |  | 0 | 0 | 0 | 0 | 0 | 4 | K | 1 | ROZPOCET | 0 | 0 | 0 | 0 | 0 | 1 | 0 | 4 | 144
| PP |  | Programování | [14 empty] | PP | 1
73 | K | 220711602R00 | Zpracování a příprava programu | h | 4 |  | 0 |  |  | základní |  | 0 | 0 | 0 | 0 | 0 | 4 | K | 1 | ROZPOCET | 0 | 0 | 0 | 0 | 0 | 1 | 0 | 4 | 146
| PP |  | Zpracování a příprava programu | [14 empty] | PP | 1
| D | M301 | Montáž STA |  |  |  | 0 |  |  |  |  | 0 |  | 0 |  | 0 | 1 | D | 0 | ROZPOCET | [6 empty] | 0
74 | K | 222730001R00 | Účastnická zásuvka TV+R+SAT koncová pod omítku | kus | 2 |  | 0 |  |  | základní |  | 0 | 0 | 0 | 0 | 0 | 4 | K | 1 | ROZPOCET | 0 | 0 | 0 | 0 | 0 | 1 | 0 | 4 | 148
| PP |  | Účastnická zásuvka TV+R+SAT koncová pod omítku | [14 empty] | PP | 1
75 | K | 220260020R00 | Krabice KU 68 ve zdi včetně vysekání lůžka | kus | 2 |  | 0 |  |  | základní |  | 0 | 0 | 0 | 0 | 0 | 4 | K | 1 | ROZPOCET | 0 | 0 | 0 | 0 | 0 | 1 | 0 | 4 | 150
| PP |  | Krabice KU 68 ve zdi včetně vysekání lůžka | [14 empty] | PP | 1
76 | K | 222280241R00 | Koaxiální kabel v trubkách | m | 250 |  | 0 |  |  | základní |  | 0 | 0 | 0 | 0 | 0 | 4 | K | 1 | ROZPOCET | 0 | 0 | 0 | 0 | 0 | 1 | 0 | 4 | 152
| PP |  | Koaxiální kabel v trubkách | [14 empty] | PP | 1
77 | K | 222260551R00 | Trubka plast.ohebná 16 pod omítku vč.drážky | m | 250 |  | 0 |  |  | základní |  | 0 | 0 | 0 | 0 | 0 | 4 | K | 1 | ROZPOCET | 0 | 0 | 0 | 0 | 0 | 1 | 0 | 4 | 154
| PP |  | Trubka plast.ohebná 16 pod omítku vč.drážky | [14 empty] | PP | 1
78 | K | 222730406R00 | Měření na úč.zásuvce všechny kanály | kus | 2 |  | 0 |  |  | základní |  | 0 | 0 | 0 | 0 | 0 | 4 | K | 1 | ROZPOCET | 0 | 0 | 0 | 0 | 0 | 1 | 0 | 4 | 156
| PP |  | Měření na úč.zásuvce všechny kanály | [14 empty] | PP | 1
79 | K | 222730375R00 | Montáž F konektoru | kus | 4 |  | 0 |  |  | základní |  | 0 | 0 | 0 | 0 | 0 | 4 | K | 1 | ROZPOCET | 0 | 0 | 0 | 0 | 0 | 1 | 0 | 4 | 158
| PP |  | Montáž F konektoru | [14 empty] | PP | 1
| D | M401 | Montáž STK |  |  |  | 0 |  |  |  |  | 0 |  | 0 |  | 0 | 1 | D | 0 | ROZPOCET | [6 empty] | 0
80 | K | 222260403R00 | Nástěnný 19" rozvaděč 13U-18U hl.do 450 mm | kus | 1 |  | 0 |  |  | základní |  | 0 | 0 | 0 | 0 | 0 | 4 | K | 1 | ROZPOCET | 0 | 0 | 0 | 0 | 0 | 1 | 0 | 4 | 160
| PP |  | Nástěnný 19" rozvaděč 13U-18U hl.do 450 mm | [14 empty] | PP | 1
81 | K | 222290211R00 | Zásuvkový blok 8 modulů bez zapojení kabelů | kus | 1 |  | 0 |  |  | základní |  | 0 | 0 | 0 | 0 | 0 | 4 | K | 1 | ROZPOCET | 0 | 0 | 0 | 0 | 0 | 1 | 0 | 4 | 162
| PP |  | Zásuvkový blok 8 modulů bez zapojení kabelů | [14 empty] | PP | 1
82 | K | 222290971R00 | Patch panel | kus | 1 |  | 0 |  |  | základní |  | 0 | 0 | 0 | 0 | 0 | 4 | K | 1 | ROZPOCET | 0 | 0 | 0 | 0 | 0 | 1 | 0 | 4 | 164
| PP |  | Patch panel | [14 empty] | PP | 1
83 | K | 222290981R00 | Vyvazovací panel | kus | 1 |  | 0 |  |  | základní |  | 0 | 0 | 0 | 0 | 0 | 4 | K | 1 | ROZPOCET | 0 | 0 | 0 | 0 | 0 | 1 | 0 | 4 | 166
| PP |  | Vyvazovací panel | [14 empty] | PP | 1
84 | K | 222290008R00 | Zásuvka 2xRJ45 UTP kat.6 pod omítku | kus | 3 |  | 0 |  |  | základní |  | 0 | 0 | 0 | 0 | 0 | 4 | K | 1 | ROZPOCET | 0 | 0 | 0 | 0 | 0 | 1 | 0 | 4 | 168
| PP |  | Zásuvka 2xRJ45 UTP kat.6 pod omítku | [14 empty] | PP | 1
85 | K | 222290005R00 | Zásuvka 1xRJ45 UTP kat.6 pod omítku | kus | 2 |  | 0 |  |  | základní |  | 0 | 0 | 0 | 0 | 0 | 4 | K | 1 | ROZPOCET | 0 | 0 | 0 | 0 | 0 | 1 | 0 | 4 | 170
| PP |  | Zásuvka 1xRJ45 UTP kat.6 pod omítku | [14 empty] | PP | 1
86 | K | 222290301R00 | Modul RJ45 kat.6 do krabice | kus | 8 |  | 0 |  |  | základní |  | 0 | 0 | 0 | 0 | 0 | 4 | K | 1 | ROZPOCET | 0 | 0 | 0 | 0 | 0 | 1 | 0 | 4 | 172
| PP |  | Modul RJ45 kat.6 do krabice | [14 empty] | PP | 1
87 | K | 220260020R00 | Krabice KU 68 ve zdi včetně vysekání lůžka | kus | 5 |  | 0 |  |  | základní |  | 0 | 0 | 0 | 0 | 0 | 4 | K | 1 | ROZPOCET | 0 | 0 | 0 | 0 | 0 | 1 | 0 | 4 | 174
| PP |  | Krabice KU 68 ve zdi včetně vysekání lůžka | [14 empty] | PP | 1
88 | K | 210010347R00 | Montážní deska do zateplení, bez zapojení | kus | 2 |  | 0 |  |  | základní |  | 0 | 0 | 0 | 0 | 0 | 4 | K | 1 | ROZPOCET | 0 | 0 | 0 | 0 | 0 | 1 | 0 | 4 | 176
| PP |  | Montážní deska do zateplení, bez zapojení | [14 empty] | PP | 1
89 | K | 222301101R00 | Konektor RJ45 na kabel UTP | kus | 2 |  | 0 |  |  | základní |  | 0 | 0 | 0 | 0 | 0 | 4 | K | 1 | ROZPOCET | 0 | 0 | 0 | 0 | 0 | 1 | 0 | 4 | 178
| PP |  | Konektor RJ45 na kabel UTP | [14 empty] | PP | 1
90 | K | 222310011R00 | Optická vana | kus | 1 |  | 0 |  |  | základní |  | 0 | 0 | 0 | 0 | 0 | 4 | K | 1 | ROZPOCET | 0 | 0 | 0 | 0 | 0 | 1 | 0 | 4 | 180
| PP |  | Optická vana | [14 empty] | PP | 1
91 | K | 222310021R00 | Spojka optického vlákna do panelu | kus | 16 |  | 0 |  |  | základní |  | 0 | 0 | 0 | 0 | 0 | 4 | K | 1 | ROZPOCET | 0 | 0 | 0 | 0 | 0 | 1 | 0 | 4 | 182
| PP |  | Spojka optického vlákna do panelu | [14 empty] | PP | 1
92 | K | 222310031R00 | Svar opt.vlákna vč.ochrany a pigtailu, první svar | kus | 16 |  | 0 |  |  | základní |  | 0 | 0 | 0 | 0 | 0 | 4 | K | 1 | ROZPOCET | 0 | 0 | 0 | 0 | 0 | 1 | 0 | 4 | 184
| PP |  | Svar opt.vlákna vč.ochrany a pigtailu, první svar | [14 empty] | PP | 1
93 | K | 222310901R00 | Měření optických kabelů transmisní metodou | kus | 16 |  | 0 |  |  | základní |  | 0 | 0 | 0 | 0 | 0 | 4 | K | 1 | ROZPOCET | 0 | 0 | 0 | 0 | 0 | 1 | 0 | 4 | 186
| PP |  | Měření optických kabelů transmisní metodou | [14 empty] | PP | 1
94 | K | 222310001R00 | Ukončení kabelu FO univerzál.distribuč.v rozvaděči | kus | 16 |  | 0 |  |  | základní |  | 0 | 0 | 0 | 0 | 0 | 4 | K | 1 | ROZPOCET | 0 | 0 | 0 | 0 | 0 | 1 | 0 | 4 | 188
| PP |  | Ukončení kabelu FO univerzál.distribuč.v rozvaděči | [14 empty] | PP | 1
95 | K | 222310991R00 | Vyhotovení protokolu o měření optických kabelů | hod | 3 |  | 0 |  |  | základní |  | 0 | 0 | 0 | 0 | 0 | 4 | K | 1 | ROZPOCET | 0 | 0 | 0 | 0 | 0 | 1 | 0 | 4 | 190
| PP |  | Vyhotovení protokolu o měření optických kabelů | [14 empty] | PP | 1
96 | K | 222280215R00 | Kabel UTP kat.6 v trubkách | m | 600 |  | 0 |  |  | základní |  | 0 | 0 | 0 | 0 | 0 | 4 | K | 1 | ROZPOCET | 0 | 0 | 0 | 0 | 0 | 1 | 0 | 4 | 192
| PP |  | Kabel UTP kat.6 v trubkách | [14 empty] | PP | 1
97 | K | 222260551R00 | Trubka plast.ohebná 16 pod omítku vč.drážky | m | 400 |  | 0 |  |  | základní |  | 0 | 0 | 0 | 0 | 0 | 4 | K | 1 | ROZPOCET | 0 | 0 | 0 | 0 | 0 | 1 | 0 | 4 | 194
| PP |  | Trubka plast.ohebná 16 pod omítku vč.drážky | [14 empty] | PP | 1
98 | K | 222291991R00 | Aktivní síťový prvek bez konfigurace | kus | 1 |  | 0 |  |  | základní |  | 0 | 0 | 0 | 0 | 0 | 4 | K | 1 | ROZPOCET | 0 | 0 | 0 | 0 | 0 | 1 | 0 | 4 | 196
| PP |  | Aktivní síťový prvek bez konfigurace | [14 empty] | PP | 1
99 | K | 222293011R00 | Kontrolní měření kabelu | kus | 10 |  | 0 |  |  | základní |  | 0 | 0 | 0 | 0 | 0 | 4 | K | 1 | ROZPOCET | 0 | 0 | 0 | 0 | 0 | 1 | 0 | 4 | 198
| PP |  | Kontrolní měření kabelu | [14 empty] | PP | 1
100 | K | 222293012R00 | Měření do protokolu | kus | 10 |  | 0 |  |  | základní |  | 0 | 0 | 0 | 0 | 0 | 4 | K | 1 | ROZPOCET | 0 | 0 | 0 | 0 | 0 | 1 | 0 | 4 | 200
| PP |  | Měření do protokolu | [14 empty] | PP | 1
101 | K | 222293001R00 | Vypáskování kabelů v rozvaděči | kus | 10 |  | 0 |  |  | základní |  | 0 | 0 | 0 | 0 | 0 | 4 | K | 1 | ROZPOCET | 0 | 0 | 0 | 0 | 0 | 1 | 0 | 4 | 202
| PP |  | Vypáskování kabelů v rozvaděči | [14 empty] | PP | 1
102 | K | 222170101R00 | Vyhotovení protokolu o měření metal. míst. kabelů | hod | 4 |  | 0 |  |  | základní |  | 0 | 0 | 0 | 0 | 0 | 4 | K | 1 | ROZPOCET | 0 | 0 | 0 | 0 | 0 | 1 | 0 | 4 | 204
| PP |  | Vyhotovení protokolu o měření metal. míst. kabelů | [14 empty] | PP | 1
103 | K | 222291991R00 | Aktivní síťový prvek bez konfigurace | kus | 2 |  | 0 |  |  | základní |  | 0 | 0 | 0 | 0 | 0 | 4 | K | 1 | ROZPOCET | 0 | 0 | 0 | 0 | 0 | 1 | 0 | 4 | 206
| PP |  | Aktivní síťový prvek bez konfigurace | [14 empty] | PP | 1
| D | M501 | Montáž VSS |  |  |  | 0 |  |  |  |  | 0 |  | 0 |  | 0 | 1 | D | 0 | ROZPOCET | [6 empty] | 0
104 | K | 222731051R00 | Kryt na zeď na připrav.úchyt.body,zapoj.,přezkouš. | kus | 2 |  | 0 |  |  | základní |  | 0 | 0 | 0 | 0 | 0 | 4 | K | 1 | ROZPOCET | 0 | 0 | 0 | 0 | 0 | 1 | 0 | 4 | 208
| PP |  | Kryt na zeď na připrav.úchyt.body,zapoj.,přezkouš. | [14 empty] | PP | 1
105 | K | 222731206R00 | Venkovní IP kompakt.kamera na úchytné body | kus | 2 |  | 0 |  |  | základní |  | 0 | 0 | 0 | 0 | 0 | 4 | K | 1 | ROZPOCET | 0 | 0 | 0 | 0 | 0 | 1 | 0 | 4 | 210
| PP |  | Venkovní IP kompakt.kamera na úchytné body | [14 empty] | PP | 1
106 | K | 222731501R00 | Instalace SW, konfigurace a uvedení do provozu | hod | 4 |  | 0 |  |  | základní |  | 0 | 0 | 0 | 0 | 0 | 4 | K | 1 | ROZPOCET | 0 | 0 | 0 | 0 | 0 | 1 | 0 | 4 | 212
| PP |  | Instalace SW, konfigurace a uvedení do provozu | [14 empty] | PP | 1
| D | VRN | Ostatní náklady |  |  |  | 0 |  |  |  |  | 0 |  | 0 |  | 0 | 5 | D | 0 | ROZPOCET | [6 empty] | 0
107 | K | V001 | Revize elektro přívodů | kus | 1 |  | 0 |  |  | základní |  | 0 | 0 | 0 | 0 | 0 | 4 | K | 1 | ROZPOCET | 0 | 0 | 0 | 0 | 0 | 1 | 0 | 4 | 214
| PP |  | Revize elektro přívodů | [14 empty] | PP | 1
108 | K | V002 | Dopravné a skladné | kpl | 1 |  | 0 |  |  | základní |  | 0 | 0 | 0 | 0 | 0 | 4 | K | 1 | ROZPOCET | 0 | 0 | 0 | 0 | 0 | 1 | 0 | 4 | 216
| PP |  | Dopravné a skladné | [14 empty] | PP | 1
109 | K | V003 | Režie a příprava zakázky | kpl | 1 |  | 0 |  |  | základní |  | 0 | 0 | 0 | 0 | 0 | 4 | K | 1 | ROZPOCET | 0 | 0 | 0 | 0 | 0 | 1 | 0 | 4 | 218
| PP |  | Režie a příprava zakázky | [14 empty] | PP | 1
110 | K | V004 | Příprava dokumentace skutečného stavu | kpl | 1 |  | 0 |  |  | základní |  | 0 | 0 | 0 | 0 | 0 | 4 | K | 1 | ROZPOCET | 0 | 0 | 0 | 0 | 0 | 1 | 0 | 4 | 220
| PP |  | Příprava dokumentace skutečného stavu | [14 empty] | PP | 1
111 | K | V005 | Koordinační činnost | kpl | 1 |  | 0 |  |  | základní |  | 0 | 0 | 0 | 0 | 0 | 4 | K | 1 | ROZPOCET | 0 | 0 | 0 | 0 | 0 | 1 | 0 | 4 | 222
| PP |  | Koordinační činnost | [14 empty] | PP | 1
112 | K | V006 | Drobný a nespecifikovaný | kpl | 1 |  | 0 |  |  | základní |  | 0 | 0 | 0 | 0 | 0 | 4 | K | 1 | ROZPOCET | 0 | 0 | 0 | 0 | 0 | 1 | 0 | 4 | 224
| PP |  | Drobný a nespecifikovaný | [14 empty] | PP | 1
113 | K | V007 | Pomocné stavební práce | kpl | 1 |  | 0 |  |  | základní |  | 0 | 0 | 0 | 0 | 0 | 4 | K | 1 | ROZPOCET | 0 | 0 | 0 | 0 | 0 | 1 | 0 | 4 | 226
| PP |  | Pomocné stavební práce | [14 empty] | PP | 1

## 02.VONb - Vedlejší a osta...
{501539c6-811a-44ea-a51a-a0e7084d0634}
2
| KRYCÍ LIST SOUPISU PRACÍ | [7 empty] | v --- níže se nacházejí doplnkové a pomocné údaje k sestavám --- v | [8 empty] | False
Stavba:
Nejdek, MŠ Lipová - Celková rekonstrukce - P1 - Vnitřní
Objekt:
02.VONb - Vedlejší a ostatní náklady ( 02 pav.1 ) - vnitřní úpravy
| KSO: |  |  |  |  | CC-CZ:
| Místo: |  | Nejdek, ul. Lipová |  |  | Datum: | 10. 8. 2022
| Zadavatel: |  |  |  |  | IČ:
|  | Město Nejdek, nám.Karla IV. 239, 362 21 Nejdek |  |  |  | DIČ:
| Uchazeč: |  |  |  |  | IČ: | Vyplň údaj
|  | Vyplň údaj |  |  |  | DIČ: | Vyplň údaj
| Projektant: |  |  |  |  | IČ:
|  | Projektová Kancelář PS, Ing. Irena Pichlová |  |  |  | DIČ:
| Zpracovatel: |  |  |  |  | IČ:
|  | Daniela Hahnová |  |  |  | DIČ:
Poznámka:
Soupis prací je sestaven s využitím Cenové soustavy ÚRS. Položky, které pochází z této cenové soustavy, jsou ve sloupci 'Cenová soustava' označeny popisem 'CS ÚRS' a úrovní příslušného kalendářního pololetí. Veškeré další informace vymezující popis a podmínky použití těchto položek z Cenové soustavy, které nejsou uvedeny přímo v soupisu prací, jsou neomezeně dálkově k dispozici na webu podminky.urs.cz.
| Cena bez DPH | [5 empty] | 0
|  |  | Základ daně |  |  | Sazba daně | Výše daně
| DPH | základní | 0 |  |  | 21% | 0
|  | snížená | 0 |  |  | 12% | 0
|  | zákl. přenesená | 0 |  |  | 21% | 0
|  | sníž. přenesená | 0 |  |  | 12% | 0
|  | nulová | 0 |  |  | 0% | 0
| Cena s DPH |  |  | v | CZK |  | 0
REKAPITULACE ČLENĚNÍ SOUPISU PRACÍ
Stavba:
Nejdek, MŠ Lipová - Celková rekonstrukce - P1 - Vnitřní
Objekt:
02.VONb - Vedlejší a ostatní náklady ( 02 pav.1 ) - vnitřní úpravy
Místo: |  |  | Nejdek, ul. Lipová |  |  | Datum: | 10. 8. 2022
Zadavatel: |  |  | Město Nejdek, nám.Karla IV. 239, 362 21 Nejdek |  |  | Projektant: | Projektová Kancelář PS, Ing. Irena Pichlová
Uchazeč: |  |  | Vyplň údaj |  |  | Zpracovatel: | Daniela Hahnová
Kód dílu - Popis | [6 empty] | Cena celkem [CZK]
Náklady stavby celkem | [6 empty] | 0 | [11 empty] | -1
| VRN - Vedlejší rozpočtové náklady | [5 empty] | 0
| VRN1 - Průzkumné, geodetické a projektové práce | [5 empty] | 0
| VRN3 - Zařízení staveniště | [5 empty] | 0
| VRN4 - Inženýrská činnost | [5 empty] | 0
| VRN7 - Provozní vlivy | [5 empty] | 0
SOUPIS PRACÍ
Stavba:
Nejdek, MŠ Lipová - Celková rekonstrukce - P1 - Vnitřní
Objekt:
02.VONb - Vedlejší a ostatní náklady ( 02 pav.1 ) - vnitřní úpravy
Místo: |  |  | Nejdek, ul. Lipová |  |  | Datum: | 10. 8. 2022
Zadavatel: |  |  | Město Nejdek, nám.Karla IV. 239, 362 21 Nejdek |  |  | Projektant: | Projektová Kancelář PS, Ing. Irena Pichlová
Uchazeč: |  |  | Vyplň údaj |  |  | Zpracovatel: | Daniela Hahnová
PČ | Typ | Kód | Popis | MJ | Množství | J.cena [CZK] | Cena celkem [CZK] | Cenová soustava |  | DPH | J. Nh [h] | Nh celkem [h] | J. hmotnost [t] | Hmotnost celkem [t] | J. suť [t] | Suť Celkem [t]
Náklady soupisu celkem | [6 empty] | 0 |  |  |  |  | 0 |  | 0 |  | 0 |  | D | -1 | [7 empty] | 0
| D | VRN | Vedlejší rozpočtové náklady |  |  |  | 0 |  |  |  |  | 0 |  | 0 |  | 0 | 5 | D | 0 | ROZPOCET | [6 empty] | 0
| D | VRN1 | Průzkumné, geodetické a projektové práce |  |  |  | 0 |  |  |  |  | 0 |  | 0 |  | 0 | 5 | D | 1 | ROZPOCET | [6 empty] | 0
1 | K | 012203000 | Geodetické práce při provádění stavby | kpl | 1 |  | 0 | CS ÚRS 2022 02 |  | základní |  | 0 | 0 | 0 | 0 | 0 | 4 | K | 2 | ROZPOCET | 0 | 0 | 0 | 0 | 0 | 1 | 0 | 4 | 2
| PP |  | Geodetické práce při provádění stavby | [14 empty] | PP | 2
| Online PSC |  | https://podminky.urs.cz/item/CS_URS_2022_02/012203000 | [14 empty] | Online PSC | 2
| P |  | Poznámka k položce: Poznámka k položce: vytýčení inž. sítí | [14 empty] | P | 2
2 | K | 013254000 | Dokumentace skutečného provedení stavby | kpl | 1 |  | 0 | CS ÚRS 2022 02 |  | základní |  | 0 | 0 | 0 | 0 | 0 | 4 | K | 2 | ROZPOCET | 0 | 0 | 0 | 0 | 0 | 1 | 0 | 4 | 4
| PP |  | Dokumentace skutečného provedení stavby | [14 empty] | PP | 2
| Online PSC |  | https://podminky.urs.cz/item/CS_URS_2022_02/013254000 | [14 empty] | Online PSC | 2
| D | VRN3 | Zařízení staveniště |  |  |  | 0 |  |  |  |  | 0 |  | 0 |  | 0 | 5 | D | 1 | ROZPOCET | [6 empty] | 0
3 | K | 032903000 | Náklady na provoz a údržbu vybavení staveniště | soubor | 1 |  | 0 | CS ÚRS 2022 02 |  | základní |  | 0 | 0 | 0 | 0 | 0 | 4 | K | 2 | ROZPOCET | 0 | 0 | 0 | 0 | 0 | 1 | 0 | 4 | 6
| PP |  | Náklady na provoz a údržbu vybavení staveniště | [14 empty] | PP | 2
| Online PSC |  | https://podminky.urs.cz/item/CS_URS_2022_02/032903000 | [14 empty] | Online PSC | 2
4 | K | 034103000 | Oplocení staveniště | soubor | 1 |  | 0 | CS ÚRS 2022 02 |  | základní |  | 0 | 0 | 0 | 0 | 0 | 4 | K | 2 | ROZPOCET | 0 | 0 | 0 | 0 | 0 | 1 | 0 | 4 | 8
| PP |  | Oplocení staveniště | [14 empty] | PP | 2
| Online PSC |  | https://podminky.urs.cz/item/CS_URS_2022_02/034103000 | [14 empty] | Online PSC | 2
| D | VRN4 | Inženýrská činnost |  |  |  | 0 |  |  |  |  | 0 |  | 0 |  | 0 | 5 | D | 1 | ROZPOCET | [6 empty] | 0
6 | K | 042503000 | Plán BOZP na staveništi | soubor | 1 |  | 0 | CS ÚRS 2022 02 |  | základní |  | 0 | 0 | 0 | 0 | 0 | 4 | K | 2 | ROZPOCET | 0 | 0 | 0 | 0 | 0 | 1 | 0 | 4 | 10
| PP |  | Plán BOZP na staveništi | [14 empty] | PP | 2
| Online PSC |  | https://podminky.urs.cz/item/CS_URS_2022_02/042503000 | [14 empty] | Online PSC | 2
7 | K | 043194000 | Ostatní zkoušky | soubor | 1 |  | 0 | CS ÚRS 2022 02 |  | základní |  | 0 | 0 | 0 | 0 | 0 | 4 | K | 2 | ROZPOCET | 0 | 0 | 0 | 0 | 0 | 1 | 0 | 4 | 12
| PP |  | Ostatní zkoušky | [14 empty] | PP | 2
| Online PSC |  | https://podminky.urs.cz/item/CS_URS_2022_02/043194000 | [14 empty] | Online PSC | 2
| P |  | Poznámka k položce: Poznámka k položce: odtrhové zkoušky, zkoušky betonu a pod. | [14 empty] | P | 2
8 | K | 045002000 | Kompletační a koordinační činnost | soubor | 1 |  | 0 | CS ÚRS 2022 02 |  | základní |  | 0 | 0 | 0 | 0 | 0 | 4 | K | 2 | ROZPOCET | 0 | 0 | 0 | 0 | 0 | 1 | 0 | 4 | 14
| PP |  | Kompletační a koordinační činnost | [14 empty] | PP | 2
| Online PSC |  | https://podminky.urs.cz/item/CS_URS_2022_02/045002000 | [14 empty] | Online PSC | 2
| D | VRN7 | Provozní vlivy |  |  |  | 0 |  |  |  |  | 0 |  | 0 |  | 0 | 5 | D | 1 | ROZPOCET | [6 empty] | 0
9 | K | 071002000 | Provoz investora, třetích osob | soubor | 1 |  | 0 | CS ÚRS 2022 02 |  | základní |  | 0 | 0 | 0 | 0 | 0 | 4 | K | 2 | ROZPOCET | 0 | 0 | 0 | 0 | 0 | 1 | 0 | 4 | 16
| PP |  | Provoz investora, třetích osob | [14 empty] | PP | 2
| Online PSC |  | https://podminky.urs.cz/item/CS_URS_2022_02/071002000 | [14 empty] | Online PSC | 2
| P |  | Poznámka k položce: Poznámka k položce: zabezpečení chodu MŠ | [14 empty] | P | 2

## Pokyny pro vyplnění
Struktura údajů, formát souboru a metodika pro zpracování
Struktura
Soubor je složen ze záložky Rekapitulace stavby a záložek s názvem soupisu prací pro jednotlivé objekty ve formátu XLSX. Každá ze záložek přitom obsahuje
ještě samostatné sestavy vymezené orámovaním a nadpisem sestavy.
Rekapitulace stavby obsahuje sestavu Rekapitulace stavby a Rekapitulace objektů stavby a soupisů prací.
V sestavě Rekapitulace stavby jsou uvedeny informace identifikující předmět veřejné zakázky na stavební práce, KSO, CC-CZ, CZ-CPV, CZ-CPA a rekapitulaci
celkové nabídkové ceny uchazeče.
Termínem "uchazeč" (resp. zhotovitel) se myslí "účastník zadávacího řízení" ve smyslu zákona o zadávání veřejných zakázek.
V sestavě Rekapitulace objektů stavby a soupisů prací je uvedena rekapitulace stavebních objektů, inženýrských objektů, provozních souborů,
vedlejších a ostatních nákladů a ostatních nákladů s rekapitulací nabídkové ceny za jednotlivé soupisy prací. Na základě údaje Typ je možné
identifikovat, zda se jedná o objekt nebo soupis prací pro daný objekt:
|  | STA | Stavební objekt pozemní
|  | ING | Stavební objekt inženýrský
|  | PRO | Provozní soubor
|  | VON | Vedlejší a ostatní náklady
|  | OST | Ostatní
|  | Soupis | Soupis prací pro daný typ objektu
Soupis prací pro jednotlivé objekty obsahuje sestavy Krycí list soupisu prací, Rekapitulace členění soupisu prací, Soupis prací. Za soupis prací může být považován
i objekt stavby v případě, že neobsahuje podřízenou zakázku.
Krycí list soupisu obsahuje rekapitulaci informací o předmětu veřejné zakázky ze sestavy Rekapitulace stavby, informaci o zařazení objektu do KSO,
CC-CZ, CZ-CPV, CZ-CPA a rekapitulaci celkové nabídkové ceny uchazeče za aktuální soupis prací.
Rekapitulace členění soupisu prací obsahuje rekapitulaci soupisu prací ve všech úrovních členění soupisu tak, jak byla tato členění použita (např.
stavební díly, funkční díly, případně jiné členění) s rekapitulací nabídkové ceny.
Soupis prací obsahuje položky veškerých stavebních nebo montážních prací, dodávek materiálů a služeb nezbytných pro zhotovení stavebního objektu,
inženýrského objektu, provozního souboru, vedlejších a ostatních nákladů.
Pro položky soupisu prací se zobrazují následující informace:
|  | PČ |  | Pořadové číslo položky v aktuálním soupisu
|  | TYP |  | Typ položky: K - konstrukce, M - materiál, PP - plný popis, PSC - poznámka k souboru cen, P - poznámka k položce, VV - výkaz výměr, FIG - rozpad figur
|  | Kód |  | Kód položky
|  | Popis |  | Zkrácený popis položky
|  | MJ |  | Měrná jednotka položky
|  | Množství |  | Množství v měrné jednotce
|  | J.cena |  | Jednotková cena položky. Zadaní může obsahovat namísto J.ceny sloupce J.materiál a J.montáž, jejichž součet definuje
J.cenu položky.
|  | Cena celkem |  | Celková cena položky daná jako součin množství a j.ceny
|  | Cenová soustava |  | Příslušnost položky do cenové soustavy
Ke každé položce soupisu prací se na samostatných řádcích může zobrazovat:
Plný popis položky
Poznámka k souboru cen a poznámka zadavatele
Výkaz výměr
Pokud je k řádku výkazu výměr evidovaný údaj ve sloupci Kód, jedná se o definovaný odkaz, na který se může odvolávat výkaz výměr z jiné položky.
Metodika pro zpracování
Jednotlivé sestavy jsou v souboru provázány. Editovatelné pole jsou zvýrazněny žlutým podbarvením, ostatní pole neslouží k editaci a nesmí být jakkoliv
modifikovány.
Uchazeč je pro podání nabídky povinen vyplnit žlutě podbarvená pole:
Pole Uchazeč v sestavě Rekapitulace stavby - zde uchazeč vyplní svůj název (název subjektu)
Pole IČ a DIČ v sestavě Rekapitulace stavby - zde uchazeč vyplní svoje IČ a DIČ
Datum v sestavě Rekapitulace stavby - zde uchazeč vyplní datum vytvoření nabídky
J.cena = jednotková cena v sestavě Soupis prací o maximálním počtu desetinných míst uvedených v poli
- pokud sestavy soupisů prací obsahují pole J.cena, měla by být všechna tato pole vyplněna nenulovými
Poznámka - nepovinný údaj pro položku soupisu
V případě, že sestavy soupisů prací neobsahují pole J.cena, potom ve všech soupisech prací obsahují pole:
- J.materiál - jednotková cena materiálu
- J.montáž - jednotková cena montáže
Uchazeč v tomto případě by měl vyplnit všechna pole J.materiál a pole J.montáž nenulovými kladnými číslicemi. V případech, kdy položka
neobsahuje žádný materiál je přípustné, aby pole J.materiál bylo vyplněno nulou. V případech, kdy položka neobsahuje žádnou montáž je přípustné,
aby pole J.montáž bylo vyplněno nulou. Obě pole - J.materiál, J.Montáž u jedné položky by však neměly být vyplněny nulou.
Rekapitulace stavby
Název |  |  | Povinný |  | Popis | Typ | Max. počet
atributu |  |  | (A/N) |  |  |  | znaků
Kód |  |  | A |  | Kód stavby | String | 20
Stavba |  |  | A |  | Název stavby | String | 120
Místo |  |  | N |  | Místo stavby | String | 50
Datum |  |  | A |  | Datum vykonaného exportu | Date
KSO |  |  | N |  | Klasifikace stavebního objektu | String | 15
CC-CZ |  |  | N |  | Klasifikace stavbeních děl | String | 15
CZ-CPV |  |  | N |  | Společný slovník pro veřejné zakázky | String | 20
CZ-CPA |  |  | N |  | Klasifikace produkce podle činností | String | 20
Zadavatel |  |  | N |  | Zadavatel zadaní | String | 50
IČ |  |  | N |  | IČ zadavatele zadaní | String | 20
DIČ |  |  | N |  | DIČ zadavatele zadaní | String | 20
Uchazeč |  |  | N |  | Uchazeč veřejné zakázky | String | 50
Projektant |  |  | N |  | Projektant | String | 50
Poznámka |  |  | N |  | Poznámka k zadání | String | 255
Sazba DPH |  |  | A |  | Rekapitulace sazeb DPH u položek soupisů | eGSazbaDph
Základna DPH |  |  | A |  | Základna DPH určena součtem celkové ceny z položek soupisů | Double
Hodnota DPH |  |  | A |  | Hodnota DPH | Double
Cena bez DPH |  |  | A |  | Celková cena bez DPH za celou stavbu. Sčítává se ze všech listů. | Double
Cena s DPH |  |  | A |  | Celková cena s DPH za celou stavbu | Double
Rekapitulace objektů stavby a soupisů prací
Název |  |  | Povinný |  | Popis | Typ | Max. počet
atributu |  |  | (A/N) |  |  |  | znaků
Kód |  |  | A |  | Přebírá se z Rekapitulace stavby | String | 20
Stavba |  |  | A |  | Přebírá se z Rekapitulace stavby | String | 120
Místo |  |  | N |  | Přebírá se z Rekapitulace stavby | String | 50
Datum |  |  | A |  | Přebírá se z Rekapitulace stavby | Date
Zadavatel |  |  | N |  | Přebírá se z Rekapitulace stavby | String | 50
Projektant |  |  | N |  | Přebírá se z Rekapitulace stavby | String | 50
Uchazeč |  |  | N |  | Přebírá se z Rekapitulace stavby | String | 50
Kód |  |  | A |  | Kód objektu | String | 20
Objektu, Soupis prací |  |  | A |  | Název objektu | String | 120
Cena bez DPH |  |  | A |  | Cena bez DPH za daný objekt | Double
Cena s DPH |  |  | A |  | Cena spolu s DPH za daný objekt | Double
Typ |  |  | A |  | Typ zakázky | eGTypZakazky
Krycí list soupisu
Název |  |  | Povinný |  | Popis | Typ | Max. počet
atributu |  |  | (A/N) |  |  |  | znaků
Stavba |  |  | A |  | Přebírá se z Rekapitulace stavby | String | 120
Objekt |  |  | A |  | Kód a název objektu | String | 20 + 120
Soupis |  |  | A |  | Kód a název soupisu | String | 20 + 120
KSO |  |  | N |  | Klasifikace stavebního objektu | String | 15
CC-CZ |  |  | N |  | Klasifikace stavbeních děl | String | 15
CZ-CPV |  |  | N |  | Společný slovník pro veřejné zakázky | String | 20
CZ-CPA |  |  | N |  | Klasifikace produkce podle činností | String | 20
Místo |  |  | N |  | Přebírá se z Rekapitulace stavby | String | 50
Zadavatel |  |  | N |  | Přebírá se z Rekapitulace stavby | String | 50
Uchazeč |  |  | N |  | Přebírá se z Rekapitulace stavby | String | 50
Projektant |  |  | N |  | Přebírá se z Rekapitulace stavby | String | 50
Poznámka |  |  | N |  | Poznámka k soupisu prací | String | 255
Sazba DPH |  |  | A |  | Rekapitulace sazeb DPH na položkách aktuálního soupisu | eGSazbaDph
Základna DPH |  |  | A |  | Základna DPH určena součtem celkové ceny z položek aktuálního soupisu | Double
Hodnota DPH |  |  | A |  | Hodnota DPH | Double
Cena bez DPH |  |  | A |  | Cena bez DPH za daný soupis | Double
Cena s DPH |  |  | A |  | Cena s DPH za daný soupis | Double
Rekapitulace členění soupisu prací
Název |  |  | Povinný |  | Popis | Typ | Max. počet
atributu |  |  | (A/N) |  |  |  | znaků
Stavba |  |  | A |  | Přebírá se z Rekapitulace stavby | String | 120
Objekt |  |  | A |  | Kód a název objektu, přebírá se z Krycího listu soupisu | String | 20 + 120
Soupis |  |  | A |  | Kód a název objektu, přebírá se z Krycího listu soupisu | String | 20 + 120
Místo |  |  | N |  | Přebírá se z Rekapitulace stavby | String | 50
Datum |  |  | A |  | Přebírá se z Rekapitulace stavby | Date
Zadavatel |  |  | N |  | Přebírá se z Rekapitulace stavby | String | 50
Projektant |  |  | N |  | Přebírá se z Rekapitulace stavby | String | 50
Uchazeč |  |  | N |  | Přebírá se z Rekapitulace stavby | String | 50
Kód dílu - Popis |  |  | A |  | Kód a název dílu ze soupisu | String | 20 + 100
Cena celkem |  |  | A |  | Cena celkem za díl ze soupisu | Double
Soupis prací
Název |  |  | Povinný |  | Popis | Typ | Max. počet
atributu |  |  | (A/N) |  |  |  | znaků
Stavba |  |  | A |  | Přebírá se z Rekapitulace stavby | String | 120
Objekt |  |  | A |  | Kód a název objektu | String | 20 + 120
Soupis |  |  | A |  | Přebírá se z Krycího listu soupisu | String | 20 + 120
Místo |  |  | N |  | Přebírá se z Krycího listu soupisu | String | 50
Datum |  |  | A |  | Přebírá se z Krycího listu soupisu | Date
Zadavatel |  |  | N |  | Přebírá se z Krycího listu soupisu | String | 50
Projektant |  |  | N |  | Přebírá se z Krycího listu soupisu | String | 50
Uchazeč |  |  | N |  | Přebírá se z Krycího listu soupisu | String | 50
PČ |  |  | A |  | Pořadové číslo položky soupisu | Long
Typ |  |  | A |  | Typ položky soupisu | eGTypPolozky | 1
Kód |  |  | A |  | Kód položky ze soupisu | String | 20
Popis |  |  | A |  | Popis položky ze soupisu | String | 255
MJ |  |  | A |  | Měrná jednotka položky | String | 10
Množství |  |  | A |  | Množství položky soupisu | Double
J.Cena |  |  | A |  | Jednotková cena položky | Double
Cena celkem |  |  | A |  | Cena celkem vyčíslena jako J.Cena * Množství | Double
Cenová soustava |  |  | N |  | Zařazení položky do cenové soustavy | String | 50
p |  |  | N |  | Poznámka položky ze soupisu | Memo
psc |  |  | N |  | Poznámka k souboru cen ze soupisu | Memo
pp |  |  | N |  | Plný popis položky ze soupisu | Memo
vv |  |  | N |  | Výkaz výměr (figura, výraz, výměra) ze soupisu | Text,Text,Double | 20, 150
fig |  |  | N |  | Rozpad figur | Text,Text,Double | 20, 150
DPH |  |  | A |  | Sazba DPH pro položku | eGSazbaDPH
Hmotnost |  |  | A |  | Hmotnost položky ze soupisu | Double
Suť |  |  | A |  | Suť položky ze soupisu | Double
Nh |  |  | N |  | Normohodiny položky ze soupisu | Double
Datová věta
Typ věty |  |  | Hodnota |  | Význam
eGSazbaDPH |  |  | základní |  | Základní sazba DPH
|  |  | snížená |  | Snížená sazba DPH
|  |  | nulová |  | Nulová sazba DPH
|  |  | zákl. přenesená |  | Základní sazba DPH přenesená
|  |  | sníž. přenesená |  | Snížená sazba DPH přenesená
eGTypZakazky |  |  | STA |  | Stavební objekt
|  |  | PRO |  | Provozní soubor
|  |  | ING |  | Inženýrský objekt
|  |  | VON |  | Vedlejší a ostatní náklady
|  |  | OST |  | Ostatní náklady
eGTypPolozky |  |  | 1 |  | Položka typu HSV
|  |  | 2 |  | Položka typu PSV
|  |  | 3 |  | Položka typu M
|  |  | 4 |  | Položka typu OST