## Rekapitulace_stavby
Export Komplet					2.0	ZAMOK					False	False	{2bde62a5-f50b-422c-8c46-d90544589656}
				0,01	21
				0,01	15
			REKAPITULACE STAVBY					v --- níže se nacházejí doplnkové a pomocné údaje k sestavám --- v					Návod na vyplnění					0,001
			Kód:					Měnit lze pouze buňky se žlutým podbarvením!_x000d_ / _x000d_ / 1) na prvním listu Rekapitulace stavby vyplňte v sestavě_x000d_ / _x000d_ / a) Souhrnný list_x000d_ / - údaje o Uchazeči_x000d_ / (přenesou se do ostatních sestav i v jiných listech)_x000d_ / _x000d_ / b) Rekapitulace objektů_x000d_ / - potřebné Ostatní náklady_x000d_ / _x000d_ / 2) na vybraných listech vyplňte v sestavě_x000d_ / _x000d_ / a) Krycí list_x000d_ / - údaje o Uchazeči, pokud se liší od údajů o Uchazeči na Souhrnném listu_x000d_ / (údaje se přenesou do ostatních sestav v daném listu)_x000d_ / _x000d_ / b) Rekapitulace rozpočtu_x000d_ / - potřebné Ostatní náklady_x000d_ / _x000d_ / c) Celkové náklady za stavbu_x000d_ / - ceny u položek_x000d_ / - množství, pokud má žluté podbarvení_x000d_ / - a v případě potřeby poznámku (ta je ve skrytém sloupci)					0,01
			Stavba:					Nejdek - rekonstrukce kanalizace a vodovodu v ul. Dukelská, Kollárova, sídliště 9. května a ul. J.A.Gagarina, Osvětimská a Bezručova					0,01
			KSO:					CC-CZ:					0,01
			Místo:					Datum:			15. 8. 2021					0,01
				0,01
			Zadavatel:					IČ:					0,01
				DIČ:					0,01
				0,01
			Uchazeč:					IČ:			Vyplň údaj					0,01
				Vyplň údaj					DIČ:			Vyplň údaj					0,01
				False
			Projektant:					IČ:					False
				DIČ:					True
				0,01
			Zpracovatel:					IČ:					0,01
				Ing. Simona Kalinová					DIČ:					True

			Poznámka:

			Cena bez DPH					#ODKAZ!

				Sazba daně					Základ daně					Výše daně
			DPH		základní					21,00%					#ODKAZ!					#ODKAZ!
				snížená					15,00%					#ODKAZ!					#ODKAZ!
				zákl. přenesená					21,00%					#ODKAZ!					0,00
				sníž. přenesená					15,00%					#ODKAZ!					0,00
				nulová					0,00%					#ODKAZ!					0,00

			Cena s DPH					v				CZK					#ODKAZ!

			Projektant					Zpracovatel

			Datum a podpis:					Razítko					Datum a podpis:					Razítko

			Objednavatel					Uchazeč

			Datum a podpis:					Razítko					Datum a podpis:					Razítko

		REKAPITULACE OBJEKTŮ STAVBY A SOUPISŮ PRACÍ

		Kód:					0
		Stavba:					Nejdek - rekonstrukce kanalizace a vodovodu v ul. Dukelská, Kollárova, sídliště 9. května a ul. J.A.Gagarina, Osvětimská a Bezručova

		Místo:					Datum:				15. 8. 2021

		Zadavatel:					Projektant:					Informatívní údaje z listů zakázek
		Uchazeč:					Zpracovatel:				Ing. Simona Kalinová

		Kód					Popis					Cena bez DPH [CZK]					Cena s DPH [CZK]			Typ		z toho Ostat._x000d_ / náklady [CZK]	DPH [CZK]	Normohodiny [h]	DPH základní [CZK]	DPH snížená [CZK]	DPH základní přenesená_x000d_ / [CZK]	DPH snížená přenesená_x000d_ / [CZK]	Základna_x000d_ / DPH základní	Základna_x000d_ / DPH snížená	Základna_x000d_ / DPH zákl. přenesená	Základna_x000d_ / DPH sníž. přenesená	Základna_x000d_ / DPH nulová

		Náklady z rozpočtů					#ODKAZ!					#ODKAZ!					0,00	#ODKAZ!	#ODKAZ!	#ODKAZ!	#ODKAZ!	#ODKAZ!	#ODKAZ!	#ODKAZ!	#ODKAZ!	#ODKAZ!	#ODKAZ!	#ODKAZ!					D	0	###NOIMPORT###	IMPORT	{2bde62a5-f50b-422c-8c46-d90544589656}	{00000000-0000-0000-0000-000000000000}
/			1					SO 01 Dukelská ulice					#ODKAZ!					#ODKAZ!			STA		0,00	#ODKAZ!	#ODKAZ!	#ODKAZ!	#ODKAZ!	#ODKAZ!	#ODKAZ!	#ODKAZ!	#ODKAZ!	#ODKAZ!	#ODKAZ!	#ODKAZ!					1		IMPORT	{fb254315-e4b7-486e-9f27-f055e38e86a0}	{2bde62a5-f50b-422c-8c46-d90544589656}					2
/			2					SO 02 Kollárova ulice					#ODKAZ!					#ODKAZ!			STA		0,00	#ODKAZ!	#ODKAZ!	#ODKAZ!	#ODKAZ!	#ODKAZ!	#ODKAZ!	#ODKAZ!	#ODKAZ!	#ODKAZ!	#ODKAZ!	#ODKAZ!					1		IMPORT	{cae75ee1-a46a-43e4-99e0-3bcba011ddc1}	{2bde62a5-f50b-422c-8c46-d90544589656}					2
/			3					SO 03 sídliště 9. května					0,00					0,00			STA		0,00	0,00	0,00000	0,00	0,00	0,00	0,00	0,00	0,00	0,00	0,00	0,00					1		IMPORT	{66f7c9cf-645f-451b-88bf-db77c756db9b}	{2bde62a5-f50b-422c-8c46-d90544589656}					2
/			4					SO 04 ulice J. A. Gagarina, Osvětimská a Bezručova					#ODKAZ!					#ODKAZ!			STA		0,00	#ODKAZ!	#ODKAZ!	#ODKAZ!	#ODKAZ!	#ODKAZ!	#ODKAZ!	#ODKAZ!	#ODKAZ!	#ODKAZ!	#ODKAZ!	#ODKAZ!					1		IMPORT	{172bf955-8d48-43a0-a164-83de3bdc4159}	{2bde62a5-f50b-422c-8c46-d90544589656}					2

## 3_-_SO_03_sídliště_9__kvě___
				{66f7c9cf-645f-451b-88bf-db77c756db9b}
				2
	KRYCÍ LIST SOUPISU PRACÍ					v --- níže se nacházejí doplnkové a pomocné údaje k sestavám --- v					False

	Stavba:
		Nejdek - rekonstrukce kanalizace a vodovodu v ul. Dukelská, Kollárova, sídliště 9. května a ul. J.A.Gagarina, Osvětimská a Bezručova
	Objekt:
		3 - SO 03 sídliště 9. května

	KSO:					CC-CZ:
	Místo:					Datum:	15. 8. 2021

	Zadavatel:					IČ:
				DIČ:

	Uchazeč:					IČ:	Vyplň údaj
		Vyplň údaj				DIČ:	Vyplň údaj

	Projektant:					IČ:
				DIČ:

	Zpracovatel:					IČ:
		Ing. Simona Kalinová				DIČ:

	Poznámka:

	Cena bez DPH					0,00

			Základ daně			Sazba daně	Výše daně
	DPH	základní	0,00			21,00%	0,00
		snížená	0,00			15,00%	0,00
		zákl. přenesená	0,00			21,00%	0,00
		sníž. přenesená	0,00			15,00%	0,00
		nulová	0,00			0,00%	0,00

	Cena s DPH			v	CZK		0,00

	Projektant			Zpracovatel

	Datum a podpis:		Razítko	Datum a podpis:			Razítko

	Objednavatel			Uchazeč

	Datum a podpis:		Razítko	Datum a podpis:			Razítko

REKAPITULACE ČLENĚNÍ SOUPISU PRACÍ

Stavba:
		Nejdek - rekonstrukce kanalizace a vodovodu v ul. Dukelská, Kollárova, sídliště 9. května a ul. J.A.Gagarina, Osvětimská a Bezručova
Objekt:
		3 - SO 03 sídliště 9. května

Místo:					Datum:	15. 8. 2021

Zadavatel:					Projektant:
Uchazeč:			Vyplň údaj			Zpracovatel:	Ing. Simona Kalinová

Kód dílu - Popis					Cena celkem [CZK]

Náklady ze soupisu prací					0,00					-1
	HSV - Práce a dodávky HSV					0,00
	1 - Zemní práce					0,00
	3 - Svislé a kompletní konstrukce					0,00
	4 - Vodorovné konstrukce					0,00
	5 - Komunikace					0,00
	6 - Úpravy povrchů, podlahy a osazování výplní					0,00
	8 - Trubní vedení					0,00
	9 - Ostatní konstrukce a práce-bourání					0,00
	997 - Přesun sutě					0,00
	998 - Přesun hmot					0,00
	21-M - Elektromontáže					0,00
	M - Práce a dodávky M					0,00
	46-M - Zemní práce při extr.mont.pracích					0,00
	OST - Ostatní					0,00
	VRN - Vedlejší rozpočtové náklady					0,00
	VRN1 - Průzkumné, geodetické a projektové práce					0,00
	VRN3 - Zařízení staveniště					0,00

SOUPIS PRACÍ

Stavba:
		Nejdek - rekonstrukce kanalizace a vodovodu v ul. Dukelská, Kollárova, sídliště 9. května a ul. J.A.Gagarina, Osvětimská a Bezručova
Objekt:
		3 - SO 03 sídliště 9. května

Místo:					Datum:	15. 8. 2021

Zadavatel:					Projektant:
Uchazeč:			Vyplň údaj			Zpracovatel:	Ing. Simona Kalinová

PČ	Typ	Kód	Popis	MJ	Množství	J.cena [CZK]	Cena celkem [CZK]	Cenová soustava			DPH	J. Nh [h]	Nh celkem [h]	J. hmotnost [t]	Hmotnost celkem [t]	J. suť [t]	Suť Celkem [t]
Náklady soupisu celkem					0,00					0,00000		138,41986		480,45952					D	-1					0,00
	D	HSV	Práce a dodávky HSV				0,00					0,00000		137,88283		480,45952					1		D	0				ROZPOCET					0,00
	D	1	Zemní práce				0,00					0,00000		4,52933		409,23922					1		D	1				ROZPOCET					0,00
1	K	111151101	Odstranění travin z celkové plochy do 100 m2 strojně	m2	41,720		0,00				základní		0,00000	0,00000	0,00000	0,00000	0,00000					4		K	2				ROZPOCET					0,00	0,00	0,00	0,00	0,00	1	0,00	4	-1454234100
	VV		"S" 1,3*9,2		11,960					VV	2	2	True	0	ROZPOCET
	VV		"S3" 1,2*24,8		29,760					VV	2	2	True	0	ROZPOCET
	VV		Součet		41,720					VV	2	4	True	1	ROZPOCET
2	K	113106171	Rozebrání dlažeb vozovek ze zámkové dlažby s ložem z kameniva ručně	m2	27,950		0,00				základní		0,00000	0,00000	0,00000	0,29500	8,24525					4		K	2				ROZPOCET					0,00	0,00	0,00	0,00	0,00	1	0,00	4	-170289873
	VV		"zámk. dlažba"					VV	2	1	True	0	ROZPOCET
	VV		"S - dn300" 1,3*21,5		27,950					VV	2	2	True	1	ROZPOCET
3	K	113107123	Odstranění podkladu z kameniva drceného tl 300 mm ručně	m2	27,950		0,00				základní		0,00000	0,00000	0,00000	0,44000	12,29800					4		K	2				ROZPOCET					0,00	0,00	0,00	0,00	0,00	1	0,00	4	-711262284
	VV		"zámk. dlažba"					VV	2	1	True	0	ROZPOCET
	VV		"S - dn300" 1,3*21,5		27,950					VV	2	2	True	1	ROZPOCET
4	K	113107225	Odstranění podkladu z kameniva drceného tl 500 mm strojně pl přes 200 m2	m2	313,286		0,00				základní		0,00000	0,00000	0,00000	0,75000	234,96450					4		K	2				ROZPOCET					0,00	0,00	0,00	0,00	0,00	1	0,00	4	562755359
	VV		"asfalt vrstvy 420 mm"					VV	2	1	True	0	ROZPOCET
	VV		"S - dn300" 1,3*27,6		35,880					VV	2	2	True	0	ROZPOCET
	VV		"S - dn250" 1,2*9,3		11,160					VV	2	2	True	0	ROZPOCET
	VV		"S1 - dn300" 1,3*4,2		5,460					VV	2	2	True	0	ROZPOCET
	VV		"S1 - dn300, v souběhu s VS1 a VS2" 0,74*67,7		50,098					VV	2	2	True	0	ROZPOCET
	VV		"S1-1, S2 - dn250" 1,2*(3,9+16,6)		24,600					VV	2	2	True	0	ROZPOCET
	VV		"VS1 - dn300, v souběhu s VS2" 1,0*11,5		11,500					VV	2	2	True	0	ROZPOCET
	VV		"VS2 - dn90, v souběhu s VS1" 0,5*11,5		5,750					VV	2	2	True	0	ROZPOCET
	VV		"VS1 - dn300, v souběhu s VS2 a S1" 1,0*53,0		53,000					VV	2	2	True	0	ROZPOCET
	VV		"VS2 - dn90, v souběhu s VS1 a S1" 0,5*47,3		23,650					VV	2	2	True	0	ROZPOCET
	VV		"VS2 - dn90" 1,0*82,2		82,200					VV	2	2	True	0	ROZPOCET
	VV		"VS2-1 - dn90, v souběhu s S1" 0,44*22,7		9,988					VV	2	2	True	0	ROZPOCET
	VV		Součet		313,286					VV	2	4	True	1	ROZPOCET
5	K	113107241	Odstranění podkladu živičného tl 50 mm strojně pl přes 200 m2	m2	556,726		0,00				základní		0,00000	0,00000	0,00000	0,09800	54,55915					4		K	2				ROZPOCET					0,00	0,00	0,00	0,00	0,00	1	0,00	4	1585628911
	VV		"asfalt tl. 40 mm"					VV	2	1	True	0	ROZPOCET
	VV		"S - dn300" (1,3+1,0)*27,6		63,480					VV	2	2	True	0	ROZPOCET
	VV		"S - dn250" (1,2+1,0)*9,3		20,460					VV	2	2	True	0	ROZPOCET
	VV		"S1 - dn300" (1,3+1,0)*4,2		9,660					VV	2	2	True	0	ROZPOCET
	VV		"S1 - dn300, v souběhu s VS1 a VS2" (0,74+0,5)*67,7		83,948					VV	2	2	True	0	ROZPOCET
	VV		"S1-1, S2 - dn250" (1,2+1,0)*(3,9+16,6)		45,100					VV	2	2	True	0	ROZPOCET
	VV		"VS1 - dn300, v souběhu s VS2" (1,0+0,5)*11,5		17,250					VV	2	2	True	0	ROZPOCET
	VV		"VS2 - dn90, v souběhu s VS1" (0,5+0,5)*11,5		11,500					VV	2	2	True	0	ROZPOCET
	VV		"VS1 - dn300, v souběhu s VS2 a S1" (1,0+0,5)*53,0		79,500					VV	2	2	True	0	ROZPOCET
	VV		"VS2 - dn90, v souběhu s VS1 a S1" 0,5*47,3		23,650					VV	2	2	True	0	ROZPOCET
	VV		"VS2 - dn90" (1,2+1,0)*82,2		180,840					VV	2	2	True	0	ROZPOCET
	VV		"VS2-1 - dn90, v souběhu s S1" (0,44+0,5)*22,7		21,338					VV	2	2	True	0	ROZPOCET
	VV		Součet		556,726					VV	2	4	True	1	ROZPOCET
6	K	113107242	Odstranění podkladu živičného tl 100 mm strojně pl přes 200 m2	m2	313,286		0,00				základní		0,00000	0,00000	0,00000	0,22000	68,92292					4		K	2				ROZPOCET					0,00	0,00	0,00	0,00	0,00	1	0,00	4	704261944
	VV		"asfalt tl. 70 mm"					VV	2	1	True	0	ROZPOCET
	VV		"S - dn300" 1,3*27,6		35,880					VV	2	2	True	0	ROZPOCET
	VV		"S - dn250" 1,2*9,3		11,160					VV	2	2	True	0	ROZPOCET
	VV		"S1 - dn300" 1,3*4,2		5,460					VV	2	2	True	0	ROZPOCET
	VV		"S1 - dn300, v souběhu s VS1 a VS2" 0,74*67,7		50,098					VV	2	2	True	0	ROZPOCET
	VV		"S1-1, S2 - dn250" 1,2*(3,9+16,6)		24,600					VV	2	2	True	0	ROZPOCET
	VV		"VS1 - dn300, v souběhu s VS2" 1,0*11,5		11,500					VV	2	2	True	0	ROZPOCET
	VV		"VS2 - dn90, v souběhu s VS1" 0,5*11,5		5,750					VV	2	2	True	0	ROZPOCET
	VV		"VS1 - dn300, v souběhu s VS2 a S1" 1,0*53,0		53,000					VV	2	2	True	0	ROZPOCET
	VV		"VS2 - dn90, v souběhu s VS1 a S1" 0,5*47,3		23,650					VV	2	2	True	0	ROZPOCET
	VV		"VS2 - dn90" 1,0*82,2		82,200					VV	2	2	True	0	ROZPOCET
	VV		"VS2-1 - dn90, v souběhu s S1" 0,44*22,7		9,988					VV	2	2	True	0	ROZPOCET
	VV		Součet		313,286					VV	2	4	True	1	ROZPOCET
7	K	113107323	Odstranění podkladu z kameniva drceného tl 300 mm strojně pl do 50 m2	m2	58,760		0,00				základní		0,00000	0,00000	0,00000	0,44000	25,85440					4		K	2				ROZPOCET					0,00	0,00	0,00	0,00	0,00	1	0,00	4	-2070312335
	VV		"štěrk"					VV	2	1	True	0	ROZPOCET
	VV		"S -dn300" 1,3*45,2		58,760					VV	2	2	True	1	ROZPOCET
8	K	113107334	Odstranění podkladu z betonu prostého tl 500 mm strojně pl do 50 m2	m2	3,000		0,00				základní		0,00000	0,00000	0,00000	1,12000	3,36000					4		K	2				ROZPOCET					0,00	0,00	0,00	0,00	0,00	1	0,00	4	91086095
	VV		"beton"					VV	2	1	True	0	ROZPOCET
	VV		"S3" 1,5*1,2		1,800					VV	2	2	True	0	ROZPOCET
	VV		"VS2-1" 1,0*1,2		1,200					VV	2	2	True	0	ROZPOCET
	VV		Součet		3,000					VV	2	4	True	1	ROZPOCET
9	K	113201111	Vytrhání obrub chodníkových ležatých	m	4,500		0,00				základní		0,00000	0,00000	0,00000	0,23000	1,03500					4		K	2				ROZPOCET					0,00	0,00	0,00	0,00	0,00	1	0,00	4	874356866
	VV		3*1,5		4,500					VV	2	2	True	1	ROZPOCET
10	K	115101201	Čerpání vody na dopravní výšku do 10 m průměrný přítok do 500 l/min	hod	200,000		0,00				základní		0,00000	0,00000	0,00000	0,00000	0,00000					4		K	2				ROZPOCET					0,00	0,00	0,00	0,00	0,00	1	0,00	4	-1909803603
11	K	115101301	Pohotovost čerpací soupravy pro dopravní výšku do 10 m přítok do 500 l/min	den	20,000		0,00				základní		0,00000	0,00000	0,00000	0,00000	0,00000					4		K	2				ROZPOCET					0,00	0,00	0,00	0,00	0,00	1	0,00	4	844520077
12	K	119001401	Dočasné zajištění potrubí ocelového nebo litinového DN do 200 mm	m	42,000		0,00				základní		0,00000	0,00868	0,36456	0,00000	0,00000					4		K	2				ROZPOCET					0,00	0,00	0,00	0,00	0,00	1	0,00	4	9042048
	VV		28*1,5		42,000					VV	2	2	True	1	ROZPOCET
13	K	119001421	Dočasné zajištění kabelů a kabelových tratí ze 3 volně ložených kabelů	m	81,000		0,00				základní		0,00000	0,03690	2,98890	0,00000	0,00000					4		K	2				ROZPOCET					0,00	0,00	0,00	0,00	0,00	1	0,00	4	2065623738
	VV		54*1,5		81,000					VV	2	2	True	1	ROZPOCET
14	K	121151113	Sejmutí ornice plochy do 500 m2 tl vrstvy do 200 mm strojně	m2	41,720		0,00				základní		0,00000	0,00000	0,00000	0,00000	0,00000					4		K	2				ROZPOCET					0,00	0,00	0,00	0,00	0,00	1	0,00	4	945892907
15	K	132254205	Hloubení zapažených rýh š do 2000 mm v hornině třídy těžitelnosti I, skupiny 3 objem do 1000 m3	m3	346,834		0,00				základní		0,00000	0,00000	0,00000	0,00000	0,00000					4		K	2				ROZPOCET					0,00	0,00	0,00	0,00	0,00	1	0,00	4	-1968023689
	VV		"S dn300, lože 0,25 m" (2,3+2,24)*3,31+(2,2+3,17)*12,3+(3,17+2,63)*24,1+(2,63+1,50)*13,8+(1,50+2,28)*18,3+(2,28+3,13)*3,4+(3,13+2,76)*23,1		501,479					VV	2	2	True	0	ROZPOCET
	VV		"S dn300" (2,76+2,55)*6,8		36,108					VV	2	2	True	0	ROZPOCET
	VV		"S dn250, lože 0,23 m" (2,55+2,02)*9,3		42,501					VV	2	2	True	0	ROZPOCET
	VV		"S1 dn300, lože 0,25 m" (2,30+2,27)*4,2		19,194					VV	2	2	True	0	ROZPOCET
	VV		"S1 dn300 v souběhu" (2,27+1,97)*28,2+(1,97+1,97)*11,3+(1,97+1,84)*4,6+(1,84+1,99)*19,5+(1,99+1,95)*4,0		272,061					VV	2	2	True	0	ROZPOCET
	VV		"S1-1 dn250, lože 0,23 m" (1,95+1,82)*3,9		14,703					VV	2	2	True	0	ROZPOCET
	VV		"S2 dn250, lože 0,23 m" (1,48+1,41)*3,4+(1,41+1,99)*11,5+(1,99+1,88)*1,7		55,505					VV	2	2	True	0	ROZPOCET
	VV		"S3 dn250, lože 0,23 m" (2,26+2,69)*8,2+(2,69+2,13)*7,8+(2,13+2,28)*10,3		123,609					VV	2	2	True	0	ROZPOCET
	VV		"VS1 dn300 v souběhu" (1,47+1,18)*21,5+(1,18+1,49)*29,3+(1,49+1,45)*7,3+(1,45+1,49)*6,4		175,484					VV	2	2	True	0	ROZPOCET
	VV		"VS2 dn90 v souběhu do stan 58,8" (1,49+1,18)*21,3+(1,18+1,49)*29,5+(1,49+1,70)*8,0		161,156					VV	2	2	True	0	ROZPOCET
	VV		"VS2 dn90" (1,70+1,55)*2,1+(1,55+1,63)*36,9+(1,63+1,62)*11,3+(1,62+1,49)*11,6+(1,49+1,49)*20,1		256,866					VV	2	2	True	0	ROZPOCET
	VV		"VS2-1 dn90 v souběhu" (1,49+1,49)*23,7		70,626					VV	2	2	True	0	ROZPOCET
	VV		Mezisoučet		1 729,292					VV	2	3	True	0	ROZPOCET
	VV		(501,479+36,108+19,194)*1,3*0,5		361,908					VV	2	2	True	0	ROZPOCET
	VV		(42,501+14,703+55,505+123,609)*1,2*0,5		141,791					VV	2	2	True	0	ROZPOCET
	VV		272,061*0,74*0,5		100,663					VV	2	2	True	0	ROZPOCET
	VV		(175,484+256,866)*1,0*0,5		216,175					VV	2	2	True	0	ROZPOCET
	VV		161,156*0,5*0,5		40,289					VV	2	2	True	0	ROZPOCET
	VV		70,626*0,44*0,5		15,538					VV	2	2	True	0	ROZPOCET
	VV		"rozšíření výkopu pro RŠ" 15*1,103		16,545					VV	2	2	True	0	ROZPOCET
	VV		"odpočet asfaltu" -0,53*1,3*(27,6+4,2)-0,53*1,2*(9,3+3,9+16,6)-0,53*0,74*67,7-0,53*1,0*(11,5+53,0+82,2)-0,53*0,5*(11,5+47,3)-0,53*0,44*22,7		-166,042					VV	2	2	True	0	ROZPOCET
	VV		"odpočet štěrk" -0,25*1,3*45,2		-14,690					VV	2	2	True	0	ROZPOCET
	VV		"odpočet dlažba" -0,31*1,3*21,5		-8,665					VV	2	2	True	0	ROZPOCET
	VV		"odpočet beton" -0,50*1,2*(1,5+1,0)		-1,500					VV	2	2	True	0	ROZPOCET
	VV		"odpočet VT" -0,20*1,3*9,2-0,20*1,2*24,8		-8,344					VV	2	2	True	0	ROZPOCET
	VV		Mezisoučet		693,668					VV	2	3	True	0	ROZPOCET
	VV		693,668*0,5		346,834					VV	2	2	True	1	ROZPOCET
16	K	132354205	Hloubení zapažených rýh š do 2000 mm v hornině třídy těžitelnosti II, skupiny 4 objem do 1000 m3	m3	277,467		0,00				základní		0,00000	0,00000	0,00000	0,00000	0,00000					4		K	2				ROZPOCET					0,00	0,00	0,00	0,00	0,00	1	0,00	4	1497621048
	VV		693,668*0,4		277,467					VV	2	2	True	1	ROZPOCET
17	K	132454205	Hloubení zapažených rýh š do 2000 mm v hornině třídy těžitelnosti II, skupiny 5 objem do 1000 m3	m3	69,367		0,00				základní		0,00000	0,00000	0,00000	0,00000	0,00000					4		K	2				ROZPOCET					0,00	0,00	0,00	0,00	0,00	1	0,00	4	1756872087
	VV		693,668*0,1		69,367					VV	2	2	True	1	ROZPOCET
18	K	139001101	Příplatek za ztížení vykopávky v blízkosti podzemního vedení	m3	208,100		0,00				základní		0,00000	0,00000	0,00000	0,00000	0,00000					4		K	2				ROZPOCET					0,00	0,00	0,00	0,00	0,00	1	0,00	4	-92306961
	VV		693,668*0,3		208,100					VV	2	2	True	1	ROZPOCET
19	K	151101101	Zřízení příložného pažení a rozepření stěn rýh hl do 2 m	m2	666,738		0,00				základní		0,00000	0,00084	0,56006	0,00000	0,00000					4		K	2				ROZPOCET					0,00	0,00	0,00	0,00	0,00	1	0,00	4	1212851971
	VV		"S1 dn300 v souběhu" (2,27+1,97)*28,2+(1,97+1,97)*11,3+(1,97+1,84)*4,6+(1,84+1,99)*19,5+(1,99+1,95)*4,0		272,061					VV	2	2	True	0	ROZPOCET
	VV		"S1-1 dn250, lože 0,23 m" (1,95+1,82)*3,9		14,703					VV	2	2	True	0	ROZPOCET
	VV		"S2 dn250, lože 0,23 m" (1,48+1,41)*3,4+(1,41+1,99)*11,5+(1,99+1,88)*1,7		55,505					VV	2	2	True	0	ROZPOCET
	VV		"VS1 dn300 v souběhu" (1,47+1,18)*21,5+(1,18+1,49)*29,3+(1,49+1,45)*7,3+(1,45+1,49)*6,4		175,484					VV	2	2	True	0	ROZPOCET
	VV		"VS2 dn90 v souběhu do stan 58,8" (1,49+1,18)*21,3+(1,18+1,49)*29,5+(1,49+1,70)*8,0		161,156					VV	2	2	True	0	ROZPOCET
	VV		"VS2 dn90" (1,70+1,55)*2,1+(1,55+1,63)*36,9+(1,63+1,62)*11,3+(1,62+1,49)*11,6+(1,49+1,49)*20,1		256,866					VV	2	2	True	0	ROZPOCET
	VV		"VS2-1 dn90 v souběhu" (1,49+1,49)*23,7		70,626					VV	2	2	True	0	ROZPOCET
	VV		(272,061+175,484+161,156+70,626)*0,5+14,703+55,505+256,866		666,738					VV	2	2	True	1	ROZPOCET
20	K	151101102	Zřízení příložného pažení a rozepření stěn rýh hl do 4 m	m2	722,891		0,00				základní		0,00000	0,00085	0,61446	0,00000	0,00000					4		K	2				ROZPOCET					0,00	0,00	0,00	0,00	0,00	1	0,00	4	692020739
	VV		"S dn300, lože 0,25 m" (2,3+2,24)*3,31+(2,2+3,17)*12,3+(3,17+2,63)*24,1+(2,63+1,50)*13,8+(1,50+2,28)*18,3+(2,28+3,13)*3,4+(3,13+2,76)*23,1		501,479					VV	2	2	True	0	ROZPOCET
	VV		"S dn300" (2,76+2,55)*6,8		36,108					VV	2	2	True	0	ROZPOCET
	VV		"S dn250, lože 0,23 m" (2,55+2,02)*9,3		42,501					VV	2	2	True	0	ROZPOCET
	VV		"S1 dn300, lože 0,25 m" (2,30+2,27)*4,2		19,194					VV	2	2	True	0	ROZPOCET
	VV		"S3 dn250, lože 0,23 m" (2,26+2,69)*8,2+(2,69+2,13)*7,8+(2,13+2,28)*10,3		123,609					VV	2	2	True	0	ROZPOCET
	VV		Součet		722,891					VV	2	4	True	1	ROZPOCET
21	K	151101111	Odstranění příložného pažení a rozepření stěn rýh hl do 2 m	m2	666,738		0,00				základní		0,00000	0,00000	0,00000	0,00000	0,00000					4		K	2				ROZPOCET					0,00	0,00	0,00	0,00	0,00	1	0,00	4	1704756249
22	K	151101112	Odstranění příložného pažení a rozepření stěn rýh hl do 4 m	m2	722,891		0,00				základní		0,00000	0,00000	0,00000	0,00000	0,00000					4		K	2				ROZPOCET					0,00	0,00	0,00	0,00	0,00	1	0,00	4	-1602530417
23	K	162451106	Vodorovné přemístění do 2000 m výkopku/sypaniny z horniny třídy těžitelnosti I, skupiny 1 až 3	m3	693,668		0,00				základní		0,00000	0,00000	0,00000	0,00000	0,00000					4		K	2				ROZPOCET					0,00	0,00	0,00	0,00	0,00	1	0,00	4	-1520865989
	VV		"zásyp+obsyp+lože" 352,451+197,72+87,754		637,925					VV	2	2	True	0	ROZPOCET
	VV		"mezideponie - materiál pro zásyp ve volném terénu" 346,834*2		693,668					VV	2	2	True	1	ROZPOCET
24	K	162451126	Vodorovné přemístění do 2000 m výkopku/sypaniny z horniny třídy těžitelnosti II, skupiny 4 a 5	m3	582,182		0,00				základní		0,00000	0,00000	0,00000	0,00000	0,00000					4		K	2				ROZPOCET					0,00	0,00	0,00	0,00	0,00	1	0,00	4	-1437105301
	VV		"mezideponie - materiál pro zásyp ve volném terénu" 637,925-346,834		291,091					VV	2	2	True	0	ROZPOCET
	VV		291,091*2		582,182					VV	2	2	True	1	ROZPOCET
25	K	162751137	Vodorovné přemístění do 10000 m výkopku/sypaniny z horniny třídy těžitelnosti II, skupiny 4 a 5	m3	55,743		0,00				základní		0,00000	0,00000	0,00000	0,00000	0,00000					4		K	2				ROZPOCET					0,00	0,00	0,00	0,00	0,00	1	0,00	4	495079866
	VV		"zásyp+obsyp+lože" 693,668-637,925		55,743					VV	2	2	True	1	ROZPOCET
26	K	162751139	Příplatek k vodorovnému přemístění výkopku/sypaniny z horniny třídy těžitelnosti II, skupiny 4 a 5 ZKD 1000 m přes 10000 m	m3	557,430		0,00				základní		0,00000	0,00000	0,00000	0,00000	0,00000					4		K	2				ROZPOCET					0,00	0,00	0,00	0,00	0,00	1	0,00	4	195080669
	VV		55,743*10		557,430					VV	2	2	True	1	ROZPOCET
27	K	167151111	Nakládání výkopku z hornin třídy těžitelnosti I, skupiny 1 až 3 přes 100 m3	m3	346,834		0,00				základní		0,00000	0,00000	0,00000	0,00000	0,00000					4		K	2				ROZPOCET					0,00	0,00	0,00	0,00	0,00	1	0,00	4	-363615077
28	K	167151112	Nakládání výkopku z hornin třídy těžitelnosti II, skupiny 4 a 5 přes 100 m3	m3	291,091		0,00				základní		0,00000	0,00000	0,00000	0,00000	0,00000					4		K	2				ROZPOCET					0,00	0,00	0,00	0,00	0,00	1	0,00	4	-945675896
	VV		"zásyp+obsyp+lože" (352,451+197,72+87,754)-346,834		291,091					VV	2	2	True	1	ROZPOCET
29	K	171201221	Poplatek za uložení na skládce (skládkovné) zeminy a kamení kód odpadu 17 05 04	t	89,189		0,00				základní		0,00000	0,00000	0,00000	0,00000	0,00000					4		K	2				ROZPOCET					0,00	0,00	0,00	0,00	0,00	1	0,00	4	-1682635436
	VV		55,743*1,6		89,189					VV	2	2	True	1	ROZPOCET
30	K	171251201	Uložení sypaniny na skládky nebo meziskládky	m3	55,743		0,00				základní		0,00000	0,00000	0,00000	0,00000	0,00000					4		K	2				ROZPOCET					0,00	0,00	0,00	0,00	0,00	1	0,00	4	1579814307
31	K	174151101	Zásyp jam, šachet rýh nebo kolem objektů sypaninou se zhutněním	m3	352,451		0,00				základní		0,00000	0,00000	0,00000	0,00000	0,00000					4		K	2				ROZPOCET					0,00	0,00	0,00	0,00	0,00	1	0,00	4	383821988
	VV		"výkop celkem" 693,668		693,668					VV	2	2	True	0	ROZPOCET
	VV		"kanal dn300" -0,85*1,3*(105,11+4,2)		-120,788					VV	2	2	True	0	ROZPOCET
	VV		"kanal dn300 v souběhu" -0,85*0,74*67,6		-42,520					VV	2	2	True	0	ROZPOCET
	VV		"voda dn300 v souběhu" -0,70*1,0*64,5		-45,150					VV	2	2	True	0	ROZPOCET
	VV		"kanal dn250" -0,78*1,2*(9,3+3,9+16,6+26,3)		-52,510					VV	2	2	True	0	ROZPOCET
	VV		"voda dn90" -0,39*1,0*82,0		-31,980					VV	2	2	True	0	ROZPOCET
	VV		"voda dn90 v souběhu" -0,39*0,5*58,8-0,39*0,44*23,7		-15,533					VV	2	2	True	0	ROZPOCET
	VV		"RŠ" -3,14*0,6*0,6*28,96		-32,736					VV	2	2	True	0	ROZPOCET
	VV		Součet		352,451					VV	2	4	True	1	ROZPOCET
32	K	17510110R	Drcení výkopku pro obsyp, lože a zpětný zásyp	m3	299,098		0,00				základní		0,00000	0,00000	0,00000	0,00000	0,00000					4		K	2				ROZPOCET					0,00	0,00	0,00	0,00	0,00	1	0,00	4	-823152663
	VV		197,72+87,754+(637,925-346,834-277,467)		299,098					VV	2	2	True	1	ROZPOCET
33	K	175151101	Obsypání potrubí strojně sypaninou bez prohození, uloženou do 3 m	m3	197,720		0,00				základní		0,00000	0,00000	0,00000	0,00000	0,00000					4		K	2				ROZPOCET					0,00	0,00	0,00	0,00	0,00	1	0,00	4	-1890489780
	VV		"kanal dn300" 0,60*1,3*(105,11+4,2-6)		80,582					VV	2	2	True	0	ROZPOCET
	VV		"kanal dn300 v souběhu" 0,60*0,74*(67,6-4)		28,238					VV	2	2	True	0	ROZPOCET
	VV		"voda dn300 v souběhu" 0,60*1,0*64,5		38,700					VV	2	2	True	0	ROZPOCET
	VV		"kanal dn250" 0,55*1,2*(9,3+3,9+16,6+26,3-5)		33,726					VV	2	2	True	0	ROZPOCET
	VV		"voda dn90" 0,29*1,0*82,0		23,780					VV	2	2	True	0	ROZPOCET
	VV		"voda dn90 v souběhu" 0,29*0,5*58,8+0,29*0,44*23,7		11,550					VV	2	2	True	0	ROZPOCET
	VV		-3,14*0,15*0,15*(105,11+4,2+67,6+64,5-10)		-16,349					VV	2	2	True	0	ROZPOCET
	VV		-3,14*0,125*0,125*(9,3+3,9+16,6+26,3-5)		-2,507					VV	2	2	True	0	ROZPOCET
	VV		Součet		197,720					VV	2	4	True	1	ROZPOCET
34	K	180404111	Založení trávníku výsevem na vrstvě ornice	m2	41,720		0,00				základní		0,00000	0,00000	0,00000	0,00000	0,00000					4		K	2				ROZPOCET					0,00	0,00	0,00	0,00	0,00	1	0,00	4	-297559209
35	M	00572472	osivo směs travní krajinná-rovinná	kg	1,352		0,00				základní		0,00000	0,00100	0,00135	0,00000	0,00000					8		M	2				ROZPOCET					0,00	0,00	0,00	0,00	0,00	1	0,00	4	803528495
	VV		41,72*0,03*1,08		1,352					VV	2	2	True	1	ROZPOCET
36	K	181006113	Rozprostření zemin tl vrstvy do 0,2 m schopných zúrodnění v rovině a sklonu do 1:5	m2	41,720		0,00				základní		0,00000	0,00000	0,00000	0,00000	0,00000					4		K	2				ROZPOCET					0,00	0,00	0,00	0,00	0,00	1	0,00	4	-1704345432
	D	3	Svislé a kompletní konstrukce				0,00					0,00000		0,00000		0,00000					1		D	1				ROZPOCET					0,00
37	K	359901111	Vyčištění potrubí	m	233,300		0,00				základní		0,00000	0,00000	0,00000	0,00000	0,00000					4		K	2				ROZPOCET					0,00	0,00	0,00	0,00	0,00	1	0,00	4	1224247797
	VV		114,6+71,9+3,9+16,6+26,3		233,300					VV	2	2	True	1	ROZPOCET
38	K	359901211	Monitoring stoky jakékoli výšky na nové kanalizaci	m	233,300		0,00				základní		0,00000	0,00000	0,00000	0,00000	0,00000					4		K	2				ROZPOCET					0,00	0,00	0,00	0,00	0,00	1	0,00	4	1243264148
	D	4	Vodorovné konstrukce				0,00					0,00000		0,05368		0,00000					1		D	1				ROZPOCET					0,00
39	K	451595111	Lože pod potrubí otevřený výkop z prohozeného výkopku	m3	87,754		0,00				základní		0,00000	0,00000	0,00000	0,00000	0,00000					4		K	2				ROZPOCET					0,00	0,00	0,00	0,00	0,00	1	0,00	4	-1370040883
	VV		"kanal dn300" 0,25*1,3*(105,11+4,2-6)		33,576					VV	2	2	True	0	ROZPOCET
	VV		"kanal dn300 v souběhu" 0,25*0,74*(67,6-4)		11,766					VV	2	2	True	0	ROZPOCET
	VV		"voda dn300 v souběhu" 0,25*1,0*64,5		16,125					VV	2	2	True	0	ROZPOCET
	VV		"kanal dn250" 0,23*1,2*(9,3+3,9+16,6+26,3-5)		14,104					VV	2	2	True	0	ROZPOCET
	VV		"voda dn90" 0,10*1,0*82,0		8,200					VV	2	2	True	0	ROZPOCET
	VV		"voda dn90 v souběhu" 0,10*0,5*58,8+0,10*0,44*23,7		3,983					VV	2	2	True	0	ROZPOCET
	VV		Součet		87,754					VV	2	4	True	1	ROZPOCET
40	K	452313131	Podkladní bloky z betonu prostého tř. C 12/15 otevřený výkop	m3	1,225		0,00				základní		0,00000	0,00000	0,00000	0,00000	0,00000					4		K	2				ROZPOCET					0,00	0,00	0,00	0,00	0,00	1	0,00	4	-414722248
	VV		0,5*0,7*0,5*7		1,225					VV	2	2	True	1	ROZPOCET
41	K	452353101	Bednění podkladních bloků otevřený výkop	m2	8,400		0,00				základní		0,00000	0,00639	0,05368	0,00000	0,00000					4		K	2				ROZPOCET					0,00	0,00	0,00	0,00	0,00	1	0,00	4	401563838
	VV		(0,5+0,7)*2*0,5*7		8,400					VV	2	2	True	1	ROZPOCET
	D	5	Komunikace				0,00					0,00000		3,76702		0,00000					1		D	1				ROZPOCET					0,00
42	K	564771111	Podklad z kameniva hrubého drceného vel. 32-63 mm tl 250 mm	m2	58,760		0,00				základní		0,00000	0,00000	0,00000	0,00000	0,00000					4		K	2				ROZPOCET					0,00	0,00	0,00	0,00	0,00	1	0,00	4	-462461631
	VV		"štěrk"					VV	2	1	True	0	ROZPOCET
	VV		"S -dn300" 1,3*45,2		58,760					VV	2	2	True	1	ROZPOCET
43	K	564851111	Podklad ze štěrkodrtě ŠD tl 150 mm	m2	3,000		0,00				základní		0,00000	0,00000	0,00000	0,00000	0,00000					4		K	2				ROZPOCET					0,00	0,00	0,00	0,00	0,00	1	0,00	4	198786659
	VV		"beton - konstrukční vrstvy budou upřesněny" 3,0		3,000					VV	2	2	True	1	ROZPOCET
44	K	564871111	Podklad ze štěrkodrtě ŠD tl 250 mm	m2	27,950		0,00				základní		0,00000	0,00000	0,00000	0,00000	0,00000					4		K	2				ROZPOCET					0,00	0,00	0,00	0,00	0,00	1	0,00	4	-1920114267
	VV		"zámk. dlažba"					VV	2	1	True	0	ROZPOCET
	VV		"S - dn300" 1,3*21,5		27,950					VV	2	2	True	1	ROZPOCET
45	K	564871116	Podklad ze štěrkodrtě ŠD tl. 300 mm	m2	313,286		0,00				základní		0,00000	0,00000	0,00000	0,00000	0,00000					4		K	2				ROZPOCET					0,00	0,00	0,00	0,00	0,00	1	0,00	4	184910441
	VV		"asfalt" 313,286		313,286					VV	2	2	True	1	ROZPOCET
46	K	564932111	Podklad z mechanicky zpevněného kameniva MZK tl 100 mm	m2	3,000		0,00				základní		0,00000	0,00000	0,00000	0,00000	0,00000					4		K	2				ROZPOCET					0,00	0,00	0,00	0,00	0,00	1	0,00	4	138032028
	VV		"beton" 3,0		3,000					VV	2	2	True	1	ROZPOCET
47	K	565175113	Asfaltový beton vrstva podkladní ACP 16 (obalované kamenivo OKS) tl 120 mm š do 3 m	m2	313,286		0,00				základní		0,00000	0,00000	0,00000	0,00000	0,00000					4		K	2				ROZPOCET					0,00	0,00	0,00	0,00	0,00	1	0,00	4	-707157649
	VV		"asfalt" 313,286		313,286					VV	2	2	True	1	ROZPOCET
48	K	567122114	Podklad ze směsi stmelené cementem SC C 8/10 (KSC I) tl 150 mm	m2	3,000		0,00				základní		0,00000	0,00000	0,00000	0,00000	0,00000					4		K	2				ROZPOCET					0,00	0,00	0,00	0,00	0,00	1	0,00	4	-341053048
	VV		"beton" 3,0		3,000					VV	2	2	True	1	ROZPOCET
49	K	571902111	Posyp krytu kamenivem drceným nebo těženým do 10 kg/m2	m2	58,760		0,00				základní		0,00000	0,00000	0,00000	0,00000	0,00000					4		K	2				ROZPOCET					0,00	0,00	0,00	0,00	0,00	1	0,00	4	-1471977432
	VV		"štěrk"					VV	2	1	True	0	ROZPOCET
	VV		"S -dn300" 1,3*45,2		58,760					VV	2	2	True	1	ROZPOCET
50	K	577166111	Asfaltový beton vrstva ložní ACL 22 (ABVH) tl 70 mm š do 3 m z nemodifikovaného asfaltu	m2	313,286		0,00				základní		0,00000	0,00000	0,00000	0,00000	0,00000					4		K	2				ROZPOCET					0,00	0,00	0,00	0,00	0,00	1	0,00	4	-1822792287
	VV		"asfalt" 313,286		313,286					VV	2	2	True	1	ROZPOCET
51	K	581114113	Kryt z betonu komunikace pro pěší tl 100 mm	m2	3,000		0,00				základní		0,00000	0,00000	0,00000	0,00000	0,00000					4		K	2				ROZPOCET					0,00	0,00	0,00	0,00	0,00	1	0,00	4	737223508
	VV		"beton" 3,0		3,000					VV	2	2	True	1	ROZPOCET
52	K	596211110	Kladení zámkové dlažby komunikací pro pěší tl 60 mm skupiny A pl do 50 m2	m2	27,950		0,00				základní		0,00000	0,08425	2,35479	0,00000	0,00000					4		K	2				ROZPOCET					0,00	0,00	0,00	0,00	0,00	1	0,00	4	915263828
	VV		"zámk. dlažba - použití původních kostek"					VV	2	1	True	0	ROZPOCET
	VV		"S - dn300" 1,3*21,5		27,950					VV	2	2	True	1	ROZPOCET
53	K	577134111	Asfaltový beton vrstva obrusná ACO 11 (ABS) tř. I tl 40 mm š do 3 m z nemodifikovaného asfaltu	m2	556,726		0,00				základní		0,00000	0,00000	0,00000	0,00000	0,00000					4		K	2				ROZPOCET					0,00	0,00	0,00	0,00	0,00	1	0,00	4	-799642960
	VV		"asfalt" 556,726		556,726					VV	2	2	True	1	ROZPOCET
54	K	573231111	Postřik živičný spojovací ze silniční emulze v množství do 0,7 kg/m2	m2	556,726		0,00				základní		0,00000	0,00071	0,39528	0,00000	0,00000					4		K	2				ROZPOCET					0,00	0,00	0,00	0,00	0,00	1	0,00	4	1669215857
55	K	599142111	Úprava zálivky dilatačních nebo pracovních spár v cementobetonovém krytu hl do 40 mm š do 40 mm	m	454,000		0,00				základní		0,00000	0,00224	1,01696	0,00000	0,00000					4		K	2				ROZPOCET					0,00	0,00	0,00	0,00	0,00	1	0,00	4	955702586
	VV		"S - dn300" 27,6*2		55,200					VV	2	2	True	0	ROZPOCET
	VV		"S - dn250" 9,3*2		18,600					VV	2	2	True	0	ROZPOCET
	VV		"S1 - dn300" 4,2*2		8,400					VV	2	2	True	0	ROZPOCET
	VV		"S1 - dn300, v souběhu s VS1 a VS2" 67,7		67,700					VV	2	2	True	0	ROZPOCET
	VV		"S1-1, S2 - dn250" (3,9+16,6)*2		41,000					VV	2	2	True	0	ROZPOCET
	VV		"VS1 - dn300, v souběhu s VS2" 64,5		64,500					VV	2	2	True	0	ROZPOCET
	VV		"VS2 - dn90, v souběhu s VS1" 11,5		11,500					VV	2	2	True	0	ROZPOCET
	VV		"VS2 - dn90" 82,2*2		164,400					VV	2	2	True	0	ROZPOCET
	VV		"VS2-1 - dn90, v souběhu s S1" 22,7		22,700					VV	2	2	True	0	ROZPOCET
	VV		Součet		454,000					VV	2	4	True	1	ROZPOCET
	D	6	Úpravy povrchů, podlahy a osazování výplní				0,00					0,00000		14,40900		0,00000					1		D	1				ROZPOCET					0,00
172	K	631311133	Mazanina tl do 240 mm z betonu prostého tř. C 12/15	m3	6,330		0,00				základní		0,00000	2,25634	14,28263	0,00000	0,00000					4		K	2				ROZPOCET					0,00	0,00	0,00	0,00	0,00	1	0,00	4	1318169621
	VV		"podklad.beton.desky" 3,14*0,82*0,82*0,2		0,422					VV	2	2	True	0	ROZPOCET
	VV		0,422*15		6,330					VV	2	2	True	1	ROZPOCET
173	K	631319175	Příplatek k mazanině tl do 240 mm za stržení povrchu spodní vrstvy před vložením výztuže	m3	6,330		0,00				základní		0,00000	0,00000	0,00000	0,00000	0,00000					4		K	2				ROZPOCET					0,00	0,00	0,00	0,00	0,00	1	0,00	4	1644213558
174	K	631362021	Výztuž mazanin svařovanými sítěmi Kari	t	0,120		0,00				základní		0,00000	1,05306	0,12637	0,00000	0,00000					4		K	2				ROZPOCET					0,00	0,00	0,00	0,00	0,00	1	0,00	4	164823097
	VV		"podklad.beton.desky" (3,14*0,82*0,82)*0,0035*1,08		0,008					VV	2	2	True	0	ROZPOCET
	VV		0,008*15		0,120					VV	2	2	True	1	ROZPOCET
	D	8	Trubní vedení				0,00					0,00000		115,08871		71,22030					1		D	1				ROZPOCET					0,00
56	K	830391811	Bourání stávajícího kameninového potrubí DN přes 205 do 400	m	233,300		0,00				základní		0,00000	0,00000	0,00000	0,15500	36,16150					4		K	2				ROZPOCET					0,00	0,00	0,00	0,00	0,00	1	0,00	4	-1331493374
57	K	837314111	Montáž útesů s hrdlem DN 150	kus	20,000		0,00				základní		0,00000	0,19207	3,84140	0,00000	0,00000					4		K	2				ROZPOCET					0,00	0,00	0,00	0,00	0,00	1	0,00	4	216271691
58	K	837395121	Výsek na stáv. potrubí DN 400	kus	1,000		0,00				základní		0,00000	1,79198	1,79198	0,00000	0,00000					4		K	2				ROZPOCET					0,00	0,00	0,00	0,00	0,00	1	0,00	4	1528601667
59	K	831362121	Montáž potrubí z trub kameninových hrdlových s integrovaným těsněním výkop sklon do 20 % DN 250	m	56,100		0,00				základní		0,00000	0,00005	0,00281	0,00000	0,00000					4		K	2				ROZPOCET					0,00	0,00	0,00	0,00	0,00	1	0,00	4	-826304273
	VV		9,3+3,9+16,6+26,3		56,100					VV	2	2	True	1	ROZPOCET
60	M	59710705	trouba kameninová glazovaná pouze uvnitř DN 250 dl 2,50m spojovací systém C Třída 240	m	56,942		0,00				základní		0,00000	0,07500	4,27065	0,00000	0,00000					8		M	2				ROZPOCET					0,00	0,00	0,00	0,00	0,00	1	0,00	4	506095436
	VV		56,1*1,015		56,942					VV	2	2	True	1	ROZPOCET
61	K	831372121	Montáž potrubí z trub kameninových hrdlových s integrovaným těsněním výkop sklon do 20 % DN 300	m	177,200		0,00				základní		0,00000	0,00008	0,01418	0,00000	0,00000					4		K	2				ROZPOCET					0,00	0,00	0,00	0,00	0,00	1	0,00	4	547828285
	VV		105,3+71,9		177,200					VV	2	2	True	1	ROZPOCET
62	M	59710707	trouba kameninová glazovaná DN 300 dl 2,50m spojovací systém C Třída 240	m	179,858		0,00				základní		0,00000	0,10000	17,98580	0,00000	0,00000					8		M	2				ROZPOCET					0,00	0,00	0,00	0,00	0,00	1	0,00	4	918867330
	VV		177,2*1,015		179,858					VV	2	2	True	1	ROZPOCET
63	K	890431851	Bourání šachet z prefabrikovaných skruží strojně obestavěného prostoru do 3 m3	m3	21,331		0,00				základní		0,00000	0,00000	0,00000	0,60000	12,79860					4		K	2				ROZPOCET					0,00	0,00	0,00	0,00	0,00	1	0,00	4	-272113426
	VV		3,14*0,6*0,6*18,87		21,331					VV	2	2	True	1	ROZPOCET
64	K	892372111	Zabezpečení konců potrubí DN do 300 při tlakových zkouškách vodou	kus	5,000		0,00				základní		0,00000	0,46009	2,30045	0,00000	0,00000					4		K	2				ROZPOCET					0,00	0,00	0,00	0,00	0,00	1	0,00	4	1415912324
65	K	892381111	Tlaková zkouška vodou potrubí DN 250, DN 300 nebo 350	m	233,300		0,00				základní		0,00000	0,00000	0,00000	0,00000	0,00000					4		K	2				ROZPOCET					0,00	0,00	0,00	0,00	0,00	1	0,00	4	1014081638
66	K	892585111	Zkouška těsnosti kanalizace DN do 300, vodou	m	233,300		0,00				základní		0,00000	0,00000	0,00000	0,00000	0,00000					4		K	2				ROZPOCET					0,00	0,00	0,00	0,00	0,00	1	0,00	4	-1966786073
67	K	894118001	Příplatek ZKD 0,60 m výšky vstupu na potrubí	kus	30,000		0,00				základní		0,00000	0,03724	1,11720	0,00000	0,00000					4		K	2				ROZPOCET					0,00	0,00	0,00	0,00	0,00	1	0,00	4	-1509090112
68	K	894411121	Zřízení šachet kanalizačních z betonových dílců na potrubí DN nad 200 do 300 dno beton tř. C 25/30	kus	15,000		0,00				základní		0,00000	2,11676	31,75140	0,00000	0,00000					4		K	2				ROZPOCET					0,00	0,00	0,00	0,00	0,00	1	0,00	4	-2136972345
69	K	899104111	Osazení poklopů litinových nebo ocelových včetně rámů hmotnosti nad 150 kg	kus	15,000		0,00				základní		0,00000	0,00702	0,10530	0,00000	0,00000					4		K	2				ROZPOCET					0,00	0,00	0,00	0,00	0,00	1	0,00	4	1502588913
70	M	55241014	poklop šachtový třída D400, kruhový rám 785, vstup 600mm, bez ventilace	kus	15,000		0,00				základní		0,00000	0,05460	0,81900	0,00000	0,00000					8		M	2				ROZPOCET					0,00	0,00	0,00	0,00	0,00	1	0,00	4	-1767425955
	VV		"tříbodový, uzamykatelný" 15		15,000					VV	2	2	True	1	ROZPOCET
71	M	59224337R	dno betonové šachty kanalizační TBZ-Q PERF250-735	kus	5,050		0,00				základní		0,00000	1,60000	8,08000	0,00000	0,00000					8		M	2				ROZPOCET					0,00	0,00	0,00	0,00	0,00	1	0,00	4	-531162279
72	M	59224338R	dno betonové šachty kanalizační TBZ-Q PERF300-785	kus	9,090		0,00				základní		0,00000	1,60000	14,54400	0,00000	0,00000					8		M	2				ROZPOCET					0,00	0,00	0,00	0,00	0,00	1	0,00	4	-1748767988
73	M	59224339R	dno betonové šachty kanalizační TBZ-Q PERF400-885	kus	1,010		0,00				základní		0,00000	1,60000	1,61600	0,00000	0,00000					8		M	2				ROZPOCET					0,00	0,00	0,00	0,00	0,00	1	0,00	4	1360079577
74	M	592243480	těsnění elastometrové pro spojení šachetních dílů EMT DN 1000	kus	33,000		0,00				základní		0,00000	0,00200	0,06600	0,00000	0,00000					8		M	2				ROZPOCET					0,00	0,00	0,00	0,00	0,00	1	0,00	4	-176833469
75	M	592243050	skruž betonová šachetní TBS-Q.1 100/25 D100x25x12 cm	kus	9,090		0,00				základní		0,00000	0,25000	2,27250	0,00000	0,00000					8		M	2				ROZPOCET					0,00	0,00	0,00	0,00	0,00	1	0,00	4	-741580112
76	M	592243060	skruž betonová šachetní TBS-Q.1 100/50 D100x50x12 cm	kus	8,080		0,00				základní		0,00000	0,50000	4,04000	0,00000	0,00000					8		M	2				ROZPOCET					0,00	0,00	0,00	0,00	0,00	1	0,00	4	-1048703395
77	M	592243070	skruž betonová šachetní TBS-Q.1 100/100 D100x100x12 cm	kus	1,010		0,00				základní		0,00000	1,00000	1,01000	0,00000	0,00000					8		M	2				ROZPOCET					0,00	0,00	0,00	0,00	0,00	1	0,00	4	-1405079672
78	M	59224184	prstenec šachtový vyrovnávací betonový 625x120x40mm	kus	1,010		0,00				základní		0,00000	0,02800	0,02828	0,00000	0,00000					8		M	2				ROZPOCET					0,00	0,00	0,00	0,00	0,00	1	0,00	4	1657483181
79	M	59224185	prstenec šachtový vyrovnávací betonový 625x120x60mm	kus	7,070		0,00				základní		0,00000	0,04000	0,28280	0,00000	0,00000					8		M	2				ROZPOCET					0,00	0,00	0,00	0,00	0,00	1	0,00	4	-1802563462
80	M	59224176	prstenec šachtový vyrovnávací betonový 625x120x80mm	kus	4,040		0,00				základní		0,00000	0,05100	0,20604	0,00000	0,00000					8		M	2				ROZPOCET					0,00	0,00	0,00	0,00	0,00	1	0,00	4	-503498131
81	M	59224187	prstenec šachtový vyrovnávací betonový 625x120x100mm	kus	5,050		0,00				základní		0,00000	0,06800	0,34340	0,00000	0,00000					8		M	2				ROZPOCET					0,00	0,00	0,00	0,00	0,00	1	0,00	4	381689466
82	M	59224188	prstenec šachtový vyrovnávací betonový 625x120x120mm	kus	3,030		0,00				základní		0,00000	0,08100	0,24543	0,00000	0,00000					8		M	2				ROZPOCET					0,00	0,00	0,00	0,00	0,00	1	0,00	4	1858691766
83	M	59224312R	konus šachetní betonový TBR-Q.1 100-63/58/12 SPK 100x62,5x58 cm	kus	14,140		0,00				základní		0,00000	0,58500	8,27190	0,00000	0,00000					8		M	2				ROZPOCET					0,00	0,00	0,00	0,00	0,00	1	0,00	4	606736994
84	M	59224315R	deska betonová zákrytová TZK-Q 200/120 T int. poklop	kus	1,010		0,00				základní		0,00000	0,44900	0,45349	0,00000	0,00000					8		M	2				ROZPOCET					0,00	0,00	0,00	0,00	0,00	1	0,00	4	1371435803
85	K	899104211	Demontáž poklopů litinových nebo ocelových včetně rámů hmotnosti přes 150 kg	kus	10,000		0,00				základní		0,00000	0,00000	0,00000	0,20000	2,00000					4		K	2				ROZPOCET					0,00	0,00	0,00	0,00	0,00	1	0,00	4	850212167
86	K	850391811	Bourání stávajícího potrubí z trub litinových DN přes 250 do 400	m	64,500		0,00				základní		0,00000	0,00000	0,00000	0,17700	11,41650					4		K	2				ROZPOCET					0,00	0,00	0,00	0,00	0,00	1	0,00	4	818982293
87	K	850311811	Bourání stávajícího potrubí z trub litinových DN 150	m	58,800		0,00				základní		0,00000	0,00000	0,00000	0,04400	2,58720					4		K	2				ROZPOCET					0,00	0,00	0,00	0,00	0,00	1	0,00	4	-9982526
88	K	850355121	Výřez nebo výsek na potrubí z trub litinových tlakových nebo plastických hmot DN 200	kus	2,000		0,00				základní		0,00000	0,00000	0,00000	0,00000	0,00000					4		K	2				ROZPOCET					0,00	0,00	0,00	0,00	0,00	1	0,00	4	1896300101
89	K	850361811	Bourání stávajícího potrubí z trub litinových DN přes 150 do 250	m	64,500		0,00				základní		0,00000	0,00000	0,00000	0,09700	6,25650					4		K	2				ROZPOCET					0,00	0,00	0,00	0,00	0,00	1	0,00	4	1443037128
90	K	851371131	Montáž potrubí z trub litinových hrdlových s integrovaným těsněním otevřený výkop DN 300	m	64,500		0,00				základní		0,00000	0,00000	0,00000	0,00000	0,00000					4		K	2				ROZPOCET					0,00	0,00	0,00	0,00	0,00	1	0,00	4	1353791708
91	M	55253021	trouba vodovodní litinová hrdlová dl 6m DN 300	m	65,145		0,00				základní		0,00000	0,07170	4,67090	0,00000	0,00000					8		M	2				ROZPOCET					0,00	0,00	0,00	0,00	0,00	1	0,00	4	936496680
	VV		64,5*1,01 'Přepočtené koeficientem množství		65,145					VV	2	2	False	1	ROZPOCET
92	K	852241122	Montáž potrubí z trub litinových tlakových přírubových normálních délek otevřený výkop DN 80	kus	2,000		0,00				základní		0,00000	0,00167	0,00334	0,00000	0,00000					4		K	2				ROZPOCET					0,00	0,00	0,00	0,00	0,00	1	0,00	4	-1593700519
93	M	55253241	trouba přírubová litinová vodovodní PN10/16 DN 80 dl 500mm	kus	2,020		0,00				základní		0,00000	0,01420	0,02868	0,00000	0,00000					8		M	2				ROZPOCET					0,00	0,00	0,00	0,00	0,00	1	0,00	4	-1259003362
	VV		"rozměr upřesní provozovatel" 2,02		2,020					VV	2	2	True	1	ROZPOCET
94	K	857242122	Montáž litinových tvarovek jednoosých přírubových otevřený výkop DN 80	kus	14,000		0,00				základní		0,00000	0,00167	0,02338	0,00000	0,00000					4		K	2				ROZPOCET					0,00	0,00	0,00	0,00	0,00	1	0,00	4	1455056775
95	M	55251820	koleno přírubové prodloužené s patkou pro připojení k hydrantu 80/90mm	kus	3,030		0,00				základní		0,00000	0,01600	0,04848	0,00000	0,00000					8		M	2				ROZPOCET					0,00	0,00	0,00	0,00	0,00	1	0,00	4	963316066
96	M	31951011R	spojka jištěná proti posunu hrdlo/příruba DN 80 č. 7994	kus	1,010		0,00				základní		0,00000	0,02480	0,02505	0,00000	0,00000					8		M	2				ROZPOCET					0,00	0,00	0,00	0,00	0,00	1	0,00	4	-1248726940
97	M	422929321	Příruba jištěná proti posunu pro potrubí PE 80/90	kus	10,100		0,00				základní		0,00000	0,00504	0,05090	0,00000	0,00000					8		M	2				ROZPOCET					0,00	0,00	0,00	0,00	0,00	1	0,00	4	876712864
98	K	871241221	Montáž potrubí z PE100 SDR 17 otevřený výkop svařovaných elektrotvarovkou D 90 x 5,4 mm	m	164,700		0,00				základní		0,00000	0,00000	0,00000	0,00000	0,00000					4		K	2				ROZPOCET					0,00	0,00	0,00	0,00	0,00	1	0,00	4	-1381284310
	VV		141,0+23,7		164,700					VV	2	2	True	1	ROZPOCET
99	M	28613129	potrubí vodovodní PE100 PN 10 SDR17 6m 12m 100m 90x5,4mm	m	169,641		0,00				základní		0,00000	0,00150	0,25446	0,00000	0,00000					8		M	2				ROZPOCET					0,00	0,00	0,00	0,00	0,00	1	0,00	4	-129979109
	VV		164,7*1,03		169,641					VV	2	2	True	1	ROZPOCET
100	K	877241101	Montáž elektrospojek na potrubí z PE trub d 90	kus	24,000		0,00				základní		0,00000	0,00000	0,00000	0,00000	0,00000					4		K	2				ROZPOCET					0,00	0,00	0,00	0,00	0,00	1	0,00	4	301449063
101	M	28615974	elektrospojka SDR11 PE 100 PN16 D 90mm	kus	14,210		0,00				základní		0,00000	0,00039	0,00554	0,00000	0,00000					8		M	2				ROZPOCET					0,00	0,00	0,00	0,00	0,00	1	0,00	4	-178082822
	VV		"potrubí v návinu, vč. rezervy 4 ks" 14*1,015		14,210					VV	2	2	True	1	ROZPOCET
102	M	28653135	nákružek lemový PE 100 SDR11 90mm	kus	10,150		0,00				základní		0,00000	0,00048	0,00487	0,00000	0,00000					8		M	2				ROZPOCET					0,00	0,00	0,00	0,00	0,00	1	0,00	4	48705819
	VV		10*1,015		10,150					VV	2	2	True	1	ROZPOCET
103	K	891249111	Montáž navrtávacích pasů na potrubí z jakýchkoli trub DN 80	kus	5,000		0,00				základní		0,00000	0,00000	0,00000	0,00000	0,00000					4		K	2				ROZPOCET					0,00	0,00	0,00	0,00	0,00	1	0,00	4	-58691689
104	M	42273546	pás navrtávací se závitovým výstupem z tvárné litiny pro vodovodní PE a PVC potrubí 90-2”	kus	5,050		0,00				základní		0,00000	0,00270	0,01364	0,00000	0,00000					8		M	2				ROZPOCET					0,00	0,00	0,00	0,00	0,00	1	0,00	4	1578576729
105	K	891211112	Montáž vodovodních šoupátek otevřený výkop DN 50	kus	5,000		0,00				základní		0,00000	0,00072	0,00360	0,00000	0,00000					4		K	2				ROZPOCET					0,00	0,00	0,00	0,00	0,00	1	0,00	4	1245476742
106	M	42221111R	šoupátko kombinované navrtávací ISO 1"	kus	5,050		0,00				základní		0,00000	0,00800	0,04040	0,00000	0,00000					8		M	2				ROZPOCET					0,00	0,00	0,00	0,00	0,00	1	0,00	4	492856024
107	K	23004000R	Montáž trubní díly mechanické prům. 32 mm	kus	5,000		0,00				základní		0,00000	0,00003	0,00015	0,00000	0,00000					64		K	2				ROZPOCET					0,00	0,00	0,00	0,00	0,00	1	0,00	64	1661470372
108	M	42294214R	napojovací tvarovka ISO 32 mm pro PE potrubí	kus	5,050		0,00				základní		0,00000	0,00028	0,00141	0,00000	0,00000					128		M	2				ROZPOCET					0,00	0,00	0,00	0,00	0,00	1	0,00	128	1363899119
109	K	871161211	Montáž potrubí z PE100 SDR 11 otevřený výkop svařovaných elektrotvarovkou D 32 x 3,0 mm	m	5,000		0,00				základní		0,00000	0,00000	0,00000	0,00000	0,00000					4		K	2				ROZPOCET					0,00	0,00	0,00	0,00	0,00	1	0,00	4	2006072682
110	M	28613170	potrubí vodovodní PE100 SDR11 se signalizační vrstvou 100m 32x3,0mm	m	5,075		0,00				základní		0,00000	0,00028	0,00142	0,00000	0,00000					8		M	2				ROZPOCET					0,00	0,00	0,00	0,00	0,00	1	0,00	4	1846457630
	VV		5*1,015 'Přepočtené koeficientem množství		5,075					VV	2	2	False	1	ROZPOCET
111	K	877161118	Montáž elektrozáslepek na vodovodním potrubí z PE trub d 32	kus	5,000		0,00				základní		0,00000	0,00000	0,00000	0,00000	0,00000					4		K	2				ROZPOCET					0,00	0,00	0,00	0,00	0,00	1	0,00	4	-1110042285
112	M	28615020	elektrozáslepka SDR11 PE 100 PN16 D 32mm	kus	5,075		0,00				základní		0,00000	0,00006	0,00030	0,00000	0,00000					8		M	2				ROZPOCET					0,00	0,00	0,00	0,00	0,00	1	0,00	4	503456563
	VV		5*1,015 'Přepočtené koeficientem množství		5,075					VV	2	2	False	1	ROZPOCET
113	K	891247111	Montáž hydrantů podzemních DN 80	kus	3,000		0,00				základní		0,00000	0,00035	0,00105	0,00000	0,00000					4		K	2				ROZPOCET					0,00	0,00	0,00	0,00	0,00	1	0,00	4	1597201493
114	M	42273594	hydrant podzemní DN 80 PN 16 dvojitý uzávěr s koulí krycí v 1500mm	kus	3,000		0,00				základní		0,00000	0,04800	0,14400	0,00000	0,00000					8		M	2				ROZPOCET					0,00	0,00	0,00	0,00	0,00	1	0,00	4	346376228
115	K	892241111	Tlaková zkouška vodovodního potrubí do 80	m	164,700		0,00				základní		0,00000	0,00000	0,00000	0,00000	0,00000					4		K	2				ROZPOCET					0,00	0,00	0,00	0,00	0,00	1	0,00	4	-2088749988
116	K	892273122	Proplach a dezinfekce vodovodního potrubí DN od 80 do 125	m	164,700		0,00				základní		0,00000	0,00000	0,00000	0,00000	0,00000					4		K	2				ROZPOCET					0,00	0,00	0,00	0,00	0,00	1	0,00	4	283146962
117	K	892372111	Zabezpečení konců potrubí DN do 300 při tlakových zkouškách vodou	kus	3,000		0,00				základní		0,00000	0,46009	1,38027	0,00000	0,00000					4		K	2				ROZPOCET					0,00	0,00	0,00	0,00	0,00	1	0,00	4	-1915802210
118	K	892381111R	Tlaková zkouška vodovodního potrubí DN 250, DN 300 nebo 350	m	64,500		0,00				základní		0,00000	0,00000	0,00000	0,00000	0,00000					4		K	2				ROZPOCET					0,00	0,00	0,00	0,00	0,00	1	0,00	4	-414661410
119	K	892383122	Proplach a dezinfekce vodovodního potrubí DN 250, DN 300 nebo 350	m	64,500		0,00				základní		0,00000	0,00000	0,00000	0,00000	0,00000					4		K	2				ROZPOCET					0,00	0,00	0,00	0,00	0,00	1	0,00	4	1893343950
120	K	857244122	Montáž litinových tvarovek odbočných přírubových otevřený výkop DN 80	kus	3,000		0,00				základní		0,00000	0,00171	0,00513	0,00000	0,00000					4		K	2				ROZPOCET					0,00	0,00	0,00	0,00	0,00	1	0,00	4	-1321522692
121	M	55253510	tvarovka přírubová litinová vodovodní s přírubovou odbočkou PN10/40 T-kus DN 80/80	kus	3,030		0,00				základní		0,00000	0,01490	0,04515	0,00000	0,00000					8		M	2				ROZPOCET					0,00	0,00	0,00	0,00	0,00	1	0,00	4	668211600
122	K	857371131	Montáž litinových tvarovek jednoosých hrdlových otevřený výkop s integrovaným těsněním DN 300	kus	2,000		0,00				základní		0,00000	0,00000	0,00000	0,00000	0,00000					4		K	2				ROZPOCET					0,00	0,00	0,00	0,00	0,00	1	0,00	4	1567731682
123	M	55253946	koleno hrdlové z tvárné litiny,práškový epoxid tl 250µm MMK-kus DN 300-45°	kus	1,010		0,00				základní		0,00000	0,04910	0,04959	0,00000	0,00000					8		M	2				ROZPOCET					0,00	0,00	0,00	0,00	0,00	1	0,00	4	1316935433
124	M	31951015R	Synoflex spojka jištěná proti posunu č. 7974 hrdlo/hrdlo DN300	kus	1,010		0,00				základní		0,00000	0,06000	0,06060	0,00000	0,00000					8		M	2				ROZPOCET					0,00	0,00	0,00	0,00	0,00	1	0,00	4	-1571406844
125	K	857372122	Montáž litinových tvarovek jednoosých přírubových otevřený výkop DN 300	kus	2,000		0,00				základní		0,00000	0,00542	0,01084	0,00000	0,00000					4		K	2				ROZPOCET					0,00	0,00	0,00	0,00	0,00	1	0,00	4	-1487205592
126	M	55259833	přechod přírubový tvárná litina dl 300mm DN 300/200	kus	1,010		0,00				základní		0,00000	0,04880	0,04929	0,00000	0,00000					8		M	2				ROZPOCET					0,00	0,00	0,00	0,00	0,00	1	0,00	4	-1168814893
127	M	55253495	tvarovka přírubová litinová s hladkým koncem,práškový epoxid tl 250µm F-kus DN 300	kus	1,010		0,00				základní		0,00000	0,04560	0,04606	0,00000	0,00000					8		M	2				ROZPOCET					0,00	0,00	0,00	0,00	0,00	1	0,00	4	-1522499910
128	K	891241112	Montáž vodovodních šoupátek otevřený výkop DN 80	kus	5,000		0,00				základní		0,00000	0,00162	0,00810	0,00000	0,00000					4		K	2				ROZPOCET					0,00	0,00	0,00	0,00	0,00	1	0,00	4	946137927
129	M	42221116	šoupátko s přírubami voda DN 80 PN16	kus	5,050		0,00				základní		0,00000	0,01847	0,09327	0,00000	0,00000					8		M	2				ROZPOCET					0,00	0,00	0,00	0,00	0,00	1	0,00	4	1887605047
130	K	891371112	Montáž vodovodních šoupátek otevřený výkop DN 300	kus	1,000		0,00				základní		0,00000	0,00545	0,00545	0,00000	0,00000					4		K	2				ROZPOCET					0,00	0,00	0,00	0,00	0,00	1	0,00	4	451174956
131	M	42221122	šoupátko s přírubami voda DN 300 PN10	kus	1,010		0,00				základní		0,00000	0,14700	0,14847	0,00000	0,00000					8		M	2				ROZPOCET					0,00	0,00	0,00	0,00	0,00	1	0,00	4	-135869923
132	K	899401111	Osazení poklopů litinových ventilových	kus	5,000		0,00				základní		0,00000	0,06383	0,31915	0,00000	0,00000					4		K	2				ROZPOCET					0,00	0,00	0,00	0,00	0,00	1	0,00	4	1422954121
133	M	422914021	uliční poklop ventilový tuhý	kus	5,000		0,00				základní		0,00000	0,00650	0,03250	0,00000	0,00000					8		M	2				ROZPOCET					0,00	0,00	0,00	0,00	0,00	1	0,00	4	-427293785
134	M	42291082R	souprava zemní tuhá č. 9101 tuhá pro přípojky hl. 1,5m	kus	5,000		0,00				základní		0,00000	0,00350	0,01750	0,00000	0,00000					8		M	2				ROZPOCET					0,00	0,00	0,00	0,00	0,00	1	0,00	4	-2111521442
135	M	422926260	podkladní deska univerzální	kus	5,000		0,00				základní		0,00000	0,00650	0,03250	0,00000	0,00000					8		M	2				ROZPOCET					0,00	0,00	0,00	0,00	0,00	1	0,00	4	-65483218
136	K	899401112	Osazení poklopů litinových šoupátkových	kus	6,000		0,00				základní		0,00000	0,12303	0,73818	0,00000	0,00000					4		K	2				ROZPOCET					0,00	0,00	0,00	0,00	0,00	1	0,00	4	446534722
137	M	422914022	uliční poklop šoupátkový tuhý	kus	6,000		0,00				základní		0,00000	0,01123	0,06738	0,00000	0,00000					8		M	2				ROZPOCET					0,00	0,00	0,00	0,00	0,00	1	0,00	4	2058351857
138	M	422910761	souprava zemní tuhá pro šoupátka	kus	6,000		0,00				základní		0,00000	0,00500	0,03000	0,00000	0,00000					8		M	2				ROZPOCET					0,00	0,00	0,00	0,00	0,00	1	0,00	4	1555380744
139	M	422926260	podkladní deska univerzální	kus	6,000		0,00				základní		0,00000	0,00650	0,03900	0,00000	0,00000					8		M	2				ROZPOCET					0,00	0,00	0,00	0,00	0,00	1	0,00	4	66437402
140	K	899401113	Osazení poklopů litinových hydrantových	kus	3,000		0,00				základní		0,00000	0,32906	0,98718	0,00000	0,00000					4		K	2				ROZPOCET					0,00	0,00	0,00	0,00	0,00	1	0,00	4	-1524892650
141	M	422914023	uliční poklop hydrantový tuhý	kus	3,000		0,00				základní		0,00000	0,03220	0,09660	0,00000	0,00000					8		M	2				ROZPOCET					0,00	0,00	0,00	0,00	0,00	1	0,00	4	-384910691
142	M	422926261	podkladní deska hydrantová	kus	3,000		0,00				základní		0,00000	0,00650	0,01950	0,00000	0,00000					8		M	2				ROZPOCET					0,00	0,00	0,00	0,00	0,00	1	0,00	4	-609622515
143	K	899712111	Orientační tabulky na zdivu	kus	14,000		0,00				základní		0,00000	0,00031	0,00434	0,00000	0,00000					4		K	2				ROZPOCET					0,00	0,00	0,00	0,00	0,00	1	0,00	4	557138239
144	K	899722113	Krytí potrubí z plastů výstražnou fólií z PVC 34cm	m	234,200		0,00				základní		0,00000	0,00009	0,02108	0,00000	0,00000					4		K	2				ROZPOCET					0,00	0,00	0,00	0,00	0,00	1	0,00	4	-2139990414
	VV		"vč. přepojení přípojek" 64,5+141,0+23,7+5,0		234,200					VV	2	2	True	1	ROZPOCET
	D	9	Ostatní konstrukce a práce-bourání				0,00					0,00000		0,02807		0,00000					1		D	1				ROZPOCET					0,00
145	K	919121111	Těsnění spár zálivkou za studena pro komůrky š 10 mm hl 20 mm s těsnicím profilem	m	454,000		0,00				základní		0,00000	0,00006	0,02724	0,00000	0,00000					4		K	2				ROZPOCET					0,00	0,00	0,00	0,00	0,00	1	0,00	4	808985619
146	K	919735112	Řezání stávajícího živičného krytu hl do 100 mm	m	454,000		0,00				základní		0,00000	0,00000	0,00000	0,00000	0,00000					4		K	2				ROZPOCET					0,00	0,00	0,00	0,00	0,00	1	0,00	4	878605699
147	K	919735125	Řezání stávajícího betonového krytu hl do 250 mm	m	5,000		0,00				základní		0,00000	0,00011	0,00055	0,00000	0,00000					4		K	2				ROZPOCET					0,00	0,00	0,00	0,00	0,00	1	0,00	4	443119394
	VV		2*(1,5+1,0)		5,000					VV	2	2	True	1	ROZPOCET
148	K	99000R	Uvedení schodů do původního stavu	kpl	2,000		0,00				základní		0,00000	0,00007	0,00014	0,00000	0,00000					4		K	2				ROZPOCET					0,00	0,00	0,00	0,00	0,00	1	0,00	4	797906066
149	K	99001R	Uvedení opěrné zdi do původního stavu	kpl	1,000		0,00				základní		0,00000	0,00007	0,00007	0,00000	0,00000					4		K	2				ROZPOCET					0,00	0,00	0,00	0,00	0,00	1	0,00	4	967820962
150	K	99002R	Přepojení stáv. kanalizačních přípojek - neznámý počet	kpl	1,000		0,00				základní		0,00000	0,00007	0,00007	0,00000	0,00000					4		K	2				ROZPOCET					0,00	0,00	0,00	0,00	0,00	1	0,00	4	-422653296
	D	997	Přesun sutě				0,00					0,00000		0,00000		0,00000					1		D	1				ROZPOCET					0,00
151	K	997221571	Vodorovná doprava vybouraných hmot do 1 km	t	452,569		0,00				základní		0,00000	0,00000	0,00000	0,00000	0,00000					4		K	2				ROZPOCET					0,00	0,00	0,00	0,00	0,00	1	0,00	4	-838720009
152	K	997221579	Příplatek ZKD 1 km u vodorovné dopravy vybouraných hmot	t	8 598,811		0,00				základní		0,00000	0,00000	0,00000	0,00000	0,00000					4		K	2				ROZPOCET					0,00	0,00	0,00	0,00	0,00	1	0,00	4	-1807250743
	VV		452,569*19		8 598,811					VV	2	2	True	1	ROZPOCET
153	K	997221612	Nakládání vybouraných hmot na dopravní prostředky pro vodorovnou dopravu	t	452,569		0,00				základní		0,00000	0,00000	0,00000	0,00000	0,00000					4		K	2				ROZPOCET					0,00	0,00	0,00	0,00	0,00	1	0,00	4	1869720413
154	K	997221845	Poplatek za uložení odpadu z asfaltových povrchů na skládce (skládkovné)	t	123,482		0,00				základní		0,00000	0,00000	0,00000	0,00000	0,00000					4		K	2				ROZPOCET					0,00	0,00	0,00	0,00	0,00	1	0,00	4	-333609910
155	K	997221855	Poplatek za uložení odpadu z kameniva na skládce (skládkovné)	t	260,819		0,00				základní		0,00000	0,00000	0,00000	0,00000	0,00000					4		K	2				ROZPOCET					0,00	0,00	0,00	0,00	0,00	1	0,00	4	-88510118
156	K	997221861	Poplatek za uložení stavebního odpadu na recyklační skládce (skládkovné) z prostého betonu pod kódem 17 01 01	t	16,159		0,00				základní		0,00000	0,00000	0,00000	0,00000	0,00000					4		K	2				ROZPOCET					0,00	0,00	0,00	0,00	0,00	1	0,00	4	206977206
157	K	997013607	Poplatek za uložení na skládce (skládkovné) stavebního odpadu keramického kód odpadu 17 01 03	t	36,162		0,00				základní		0,00000	0,00000	0,00000	0,00000	0,00000					4		K	2				ROZPOCET					0,00	0,00	0,00	0,00	0,00	1	0,00	4	-320597761
	D	998	Přesun hmot				0,00					0,00000		0,00000		0,00000					1		D	1				ROZPOCET					0,00
158	K	998273102	Přesun hmot pro trubní vedení z trub litinových otevřený výkop	t	4,700		0,00				základní		0,00000	0,00000	0,00000	0,00000	0,00000					4		K	2				ROZPOCET					0,00	0,00	0,00	0,00	0,00	1	0,00	4	-646033186
159	K	998275101	Přesun hmot pro trubní vedení z trub kameninových otevřený výkop	t	105,447		0,00				základní		0,00000	0,00000	0,00000	0,00000	0,00000					4		K	2				ROZPOCET					0,00	0,00	0,00	0,00	0,00	1	0,00	4	-75243943
160	K	998276101	Přesun hmot pro trubní vedení z trub z plastických hmot otevřený výkop	t	4,942		0,00				základní		0,00000	0,00000	0,00000	0,00000	0,00000					4		K	2				ROZPOCET					0,00	0,00	0,00	0,00	0,00	1	0,00	4	-319512871
	D	21-M	Elektromontáže				0,00					0,00000		0,00703		0,00000					3		D	1				ROZPOCET					0,00
161	K	210900523	Montáž vodičů volně uložených	m	234,200		0,00				základní		0,00000	0,00000	0,00000	0,00000	0,00000					64		K	2				ROZPOCET					0,00	0,00	0,00	0,00	0,00	1	0,00	64	-64017435
	VV		64,5+141,0+23,7+5,0		234,200					VV	2	2	True	1	ROZPOCET
162	M	341408240	vodič silový s Cu jádrem CY H07 V-U 2,50 mm2	m	234,200		0,00				základní		0,00000	0,00003	0,00703	0,00000	0,00000					128		M	2				ROZPOCET					0,00	0,00	0,00	0,00	0,00	1	0,00	128	1372293893
	D	M	Práce a dodávky M				0,00					0,00000		0,53703		0,00000					3		D	0				ROZPOCET					0,00
	D	46-M	Zemní práce při extr.mont.pracích				0,00					0,00000		0,53703		0,00000					3		D	1				ROZPOCET					0,00
163	K	460650182	Osazení betonových obrubníků ležatých chodníkových do betonu prostého	m	4,500		0,00				základní		0,00000	0,11934	0,53703	0,00000	0,00000					64		K	2				ROZPOCET					0,00	0,00	0,00	0,00	0,00	1	0,00	64	1729367334
	VV		"použití původních obrubníků" 3*1,5		4,500					VV	2	2	True	1	ROZPOCET
	D	OST	Ostatní				0,00					0,00000		0,00000		0,00000					4		D	0				ROZPOCET					0,00
164	K	980107111	Zkouška zhutnění zásypu	kpl	2,000		0,00				základní		0,00000	0,00000	0,00000	0,00000	0,00000					4		K	1				ROZPOCET					0,00	0,00	0,00	0,00	0,00	1	0,00	4	-692061280
165	K	980108111	Zkouška vhodnosti zásypového materiálu	kpl	2,000		0,00				základní		0,00000	0,00000	0,00000	0,00000	0,00000					4		K	1				ROZPOCET					0,00	0,00	0,00	0,00	0,00	1	0,00	4	-864243898
	D	VRN	Vedlejší rozpočtové náklady				0,00					0,00000		0,00000		0,00000					5		D	0				ROZPOCET					0,00
	D	VRN1	Průzkumné, geodetické a projektové práce				0,00					0,00000		0,00000		0,00000					5		D	1				ROZPOCET					0,00
166	K	01151400R	Fotodokumentace	kpl	1,000		0,00				základní		0,00000	0,00000	0,00000	0,00000	0,00000					1024		K	2				ROZPOCET					0,00	0,00	0,00	0,00	0,00	1	0,00	1024	-2116247100
167	K	012103000	Geodetické práce před výstavbou	kpl	1,000		0,00				základní		0,00000	0,00000	0,00000	0,00000	0,00000					1024		K	2				ROZPOCET					0,00	0,00	0,00	0,00	0,00	1	0,00	1024	-1228776303
168	K	012203000	Geodetické práce při provádění stavby	kpl	1,000		0,00				základní		0,00000	0,00000	0,00000	0,00000	0,00000					1024		K	2				ROZPOCET					0,00	0,00	0,00	0,00	0,00	1	0,00	1024	759184737
169	K	012303000	Geodetické práce po výstavbě	kpl	1,000		0,00				základní		0,00000	0,00000	0,00000	0,00000	0,00000					1024		K	2				ROZPOCET					0,00	0,00	0,00	0,00	0,00	1	0,00	1024	-1853954985
170	K	013254000	Dokumentace skutečného provedení stavby	kpl	1,000		0,00				základní		0,00000	0,00000	0,00000	0,00000	0,00000					1024		K	2				ROZPOCET					0,00	0,00	0,00	0,00	0,00	1	0,00	1024	591927042
	D	VRN3	Zařízení staveniště				0,00					0,00000		0,00000		0,00000					5		D	1				ROZPOCET					0,00
171	K	030001000	Zařízení staveniště	kpl	1,000		0,00				základní		0,00000	0,00000	0,00000	0,00000	0,00000					1024		K	2				ROZPOCET					0,00	0,00	0,00	0,00	0,00	1	0,00	1024	88426837