## List1
Rekapitulace
Název akce:
"Muzeum Nejdek - oprava a stavební úpravy"
03/2020 |  |  |  |  | Martin Horák
# | Popis |  |  |  | cena
1 | Autonomní (lokální) detekce požáru (LDP) |  |  |  | 186331.86
2 | Dohledový videosystém (VSS) |  |  |  | 303094.1525
| Součet bez DPH |  |  |  | 489426.0125
| Celkem bez DPH |  |  |  | 489426.0125
Poznámky:
"Muzeum Nejdek - oprava a stavební úpravy"
# | Popis | m.j. | počet | cena / m.j. | cena
Autonomní (lokální) detekce požáru (LDP)
TECHNOLOGIE
1 | Ústředna s jednou kruhovou linkou s možností rozšíření pro malé aplikace, EN 54, VdS, D+M | ks | 1 | 26651.68 | 26651.68
2 | 12V, 24Ah, AGM akumulátor, D+M | ks | 1 | 2287.4 | 2287.4
3 | Multisenzorový hlásič, kombinace optického a teplotního senzoru, D+M | ks | 4 | 1335.522 | 5342.088
4 | Optický hlásič kouře, D+M | ks | 30 | 1194.15 | 35824.5
5 | Patice hlásiče, D+M | ks | 30 | 322.169 | 9665.07
6 | Patice hlásiče s izolátorem, D+M | ks | 4 | 442.058 | 1768.232
7 | Inteligentní tlačítkový hlásič červený (povrchový) se zadním krytem, D+M | ks | 3 | 1723.63 | 5170.89
8 | Univerzální paticová siréna, 95 dB, 32 tónů, 17-60V DC, 7 mA, EN 54-3, D+M | ks | 20 | 1272.97 | 25459.4
9 | Víčko paticové sireny, červené, D+M | ks | 20 | 130 | 2600
TRASY
10 | Kabel E30/60 JE-H(St)H 3x2x0,8 – kruhová linka, D+M | m | 380 | 63.775 | 24234.5
11 | Instalační trubka 20mm, včetně drážkování, zaomítání a začištění drážek a průrazů, D+M | m | 300 | 79.427 | 23828.1
OSTATNÍ NÁKLADY
12 | Drobný a nespecifikovaný. | kpl | 1 | 2000 | 2000
13 | Konektory a propojovací kabely. | kpl | 1 | 250 | 250
14 | Spojovací a upevňovací materiál. | kpl | 1 | 1000 | 1000
15 | Oživení a konfigurace systému. | kpl | 1 | 6750 | 6750
16 | Dokumentace skutečného stavu. | kpl | 1 | 2500 | 2500
17 | Výchozí revize a protokol. | kpl | 1 | 3500 | 3500
18 | Zaškolení obsluhy | kpl | 1 | 2500 | 2500
19 | Režijní náklady, doprava materiálu. | kpl | 1 | 5000 | 5000
| Mezisoučet LDP |  |  |  | 186331.86
Dohledový videosystém (VSS)
TECHNOLOGIE
20 | IP bullet kamera, 4MP, MZVF 2.8-12mm, min. 1920x1080/30fps, úhly záběru min. od 35° do 100°, WDR 120dB, IR min 30m, H.265(+), VA, IP67, D+M | ks | 15 | 9432 | 141480
21 | Rozvaděč nástěn. 12U/60x50, šedý, dveře sklo nedělený, D+M | ks | 1 | 4583.1 | 4583.1
22 | Spojovací materiál sada 4x šroub, podložka, matice M6, D+M | ks | 5 | 64.15 | 320.75
23 | 19"' vyvazovací panel 1U, 6x háček 60x30mm, D+M | ks | 1 | 535.2 | 535.2
24 | 19' plno výsuvná polička 450mm s nosností 30kg, D+M | ks | 1 | 1678.25 | 1678.25
25 | 19“ rozvodný panel 1U, 7x zásuvka dle ČSN, max. 16A, kabel 3 x 1,5 mm, bleskojistka, délka 2m, D+M | ks | 1 | 1835.1 | 1835.1
26 | 19“ horizontální ventilační jednotka 2U se 4 ventilátory, bimetalový termostat, D+M | ks | 1 | 4365.85 | 4365.85
27 | NVR pro 16 IP kamer, až 8MP, H.265, HDMI, 4K, I/O, bez HDD, D+M | ks | 1 | 12621 | 12621
28 | Přídavný HDD k NVR rekordérům, 6TB, D+M | ks | 2 | 5461 | 10922
29 | GbE inteligentní řízený přepínač s 24 porty a 4 SFP+ uplinky. 375 Watt PoE, D+M | ks | 1 | 15784.5 | 15784.5
30 | Patch panel osazený 24 portů UTP 1U, CAT6, D+M | ks | 1 | 2389.765 | 2389.765
31 | Patch kabel 1m UTP, CAT6, D+M | ks | 15 | 68.115 | 1021.725
32 | LCD LED monitor, 22", 16:9, 1920x1080, VGA, HDMI, 24/7, D+M | ks | 1 | 3403 | 3403
33 | Bezdrátový set klávesnice a myši, D+M | ks | 1 | 937.1 | 937.1
TRASY
34 | Instalační kabel U/UTP CAT6, D+M | m | 825 | 25.45 | 20996.25
35 | Instalační trubka 40mm, včetně drážkování, zaomítání a začištění drážek a průrazů, D+M | m | 25 | 105.1475 | 2628.6875
36 | Instalační trubka 20mm, včetně drážkování, zaomítání a začištění drážek a průrazů, D+M | m | 625 | 79.427 | 49641.875
OSTATNÍ NÁKLADY
37 | Drobný a nespecifikovaný. | kpl | 1 | 1500 | 1500
38 | Konektory a propojovací kabely. | kpl | 1 | 300 | 300
39 | Spojovací a upevňovací materiál. | kpl | 1 | 750 | 750
40 | Kamerové zkoušky. | kpl | 1 | 6000 | 6000
41 | Oživení a konfigurace systému. | kpl | 1 | 4400 | 4400
42 | Dokumentace skutečného stavu. | kpl | 1 | 2500 | 2500
43 | Výchozí revize a protokol. | kpl | 1 | 4000 | 4000
44 | Zaškolení obsluhy | kpl | 1 | 2500 | 2500
45 | Režijní náklady, doprava materiálu. | kpl | 1 | 6000 | 6000
| Mezisoučet VSS |  |  |  | 303094.1525