## Rekapitulace stavby
Export Komplet | [24 empty] | VZ | 2.0 | ZAMOK |  |  |  |  | False | False | {cd0422b5-76f6-47d9-996c-264b2a9bb48d}
[31 empty] | 0,01 | 21
[31 empty] | 0,01 | 15
|  | REKAPITULACE STAVBY | [15 empty] | v --- níže se nacházejí doplnkové a pomocné údaje k sestavám --- v | [11 empty] | Návod na vyplnění | 0,001
|  | Kód: |  |  |  |  | 21h013 | [22 empty] | Měnit lze pouze buňky se žlutým podbarvením! 1) v Rekapitulaci stavby vyplňte údaje o Uchazeči (přenesou se do ostatních sestav i v jiných listech) 2) na vybraných listech vyplňte v sestavě Soupis prací ceny u položek | 0,01
|  | Stavba: |  |  |  |  | Nejdek, MŠ Lipová - Celková rekonstrukce | [23 empty] | 0,01
|  | KSO: | [11 empty] | CC-CZ: | [16 empty] | 0,01
|  | Místo: |  |  |  |  | Nejdek, ul. Lipová | [6 empty] | Datum: |  | 25. 1. 2021 | [14 empty] | 0,01
0,01
|  | Zadavatel: | [11 empty] | IČ: | [16 empty] | 0,01
|  |  | Město Nejdek, nám.Karla IV. 239, 362 21 Nejdek | [10 empty] | DIČ: | [16 empty] | 0,01
0,01
|  | Uchazeč: | [11 empty] | IČ: |  | Vyplň údaj | [14 empty] | 0,01
|  |  | Vyplň údaj | [10 empty] | DIČ: |  | Vyplň údaj | [14 empty] | 0,01
False
|  | Projektant: | [11 empty] | IČ: | [16 empty] | False
|  |  | Projektová Kancelář PS, Ing. Irena Pichlová | [10 empty] | DIČ: | [16 empty] | True
0,01
|  | Zpracovatel: | [11 empty] | IČ: | [16 empty] | 0,01
|  |  | Daniela Hahnová | [10 empty] | DIČ: | [16 empty] | True
Poznámka:
Soupis prací je sestaven s využitím Cenové soustavy ÚRS. Položky, které pochází z této cenové soustavy, jsou ve sloupci 'Cenová soustava' označeny popisem 'CS ÚRS' a úrovní příslušného kalendářního pololetí. Veškeré další informace vymezující popis a podmínky použití těchto položek z Cenové soustavy, které nejsou uvedeny přímo v soupisu prací, jsou neomezeně dálkově k dispozici na www.cs-urs.cz, sekce Cenové a technické podmínky.
|  | Cena bez DPH | [11 empty] | 0
[8 empty] | Sazba daně |  | Základ daně |  |  |  | Výše daně
|  | DPH |  | základní |  |  |  | 21% |  | 0 |  |  |  | 0
|  |  |  | snížená |  |  |  | 15% |  | 0 |  |  |  | 0
|  |  |  | zákl. přenesená |  |  |  | 21% |  | 0 |  |  |  | 0
|  |  |  | sníž. přenesená |  |  |  | 15% |  | 0 |  |  |  | 0
|  |  |  | nulová |  |  |  | 0% |  | 0 |  |  |  | 0
|  | Cena s DPH | [6 empty] | v |  | CZK |  |  | 0
REKAPITULACE OBJEKTŮ STAVBY A SOUPISŮ PRACÍ
| Kód: | [6 empty] | 21h013
| Stavba: | [6 empty] | Nejdek, MŠ Lipová - Celková rekonstrukce
| Místo: | [6 empty] | Nejdek, ul. Lipová |  |  |  |  | Datum: |  | 25. 1. 2021
| Zadavatel: | [6 empty] | Město Nejdek, nám.Karla IV. 239, 362 21 Nejdek |  |  |  |  | Projektant: |  | Projektová Kancelář PS, Ing. Irena Pichlová |  |  | Informatívní údaje z listů zakázek
| Uchazeč: | [11 empty] | Zpracovatel: |  | Daniela Hahnová
| Kód |  |  |  | Popis | [6 empty] | Cena bez DPH [CZK] |  |  |  | Cena s DPH [CZK] | Typ | z toho Ostat. náklady [CZK] | DPH [CZK] | Normohodiny [h] | DPH základní [CZK] | DPH snížená [CZK] | DPH základní přenesená [CZK] | DPH snížená přenesená [CZK] | Základna DPH základní | Základna DPH snížená | Základna DPH zákl. přenesená | Základna DPH sníž. přenesená | Základna DPH nulová
| Náklady stavby celkem | [10 empty] | 0 |  |  |  | 0 |  | 0 | 0 | 0 | 0 | 0 | 0 | 0 | 0 | 0 | 0 | 0 | 0 |  | D | 0 | ###NOIMPORT### | IMPORT | {cd0422b5-76f6-47d9-996c-264b2a9bb48d} | {00000000-0000-0000-0000-000000000000}
|  | 01 |  |  |  | Hospodářský pavilon | [5 empty] | 0 |  |  |  | 0 | STA | 0 | 0 | 0 | 0 | 0 | 0 | 0 | 0 | 0 | 0 | 0 | 0 |  | D | 1 | ###NOIMPORT### | IMPORT | {a53bedc0-bcee-4698-b2ae-4adbb1334dd2} | {cd0422b5-76f6-47d9-996c-264b2a9bb48d} | 2
/ |  |  | 01.D.1.1. |  |  |  | Architektonicko stavební řešení (01 Hodsp.pavilon) |  |  |  |  | 0 |  |  |  | 0 | Soupis | 0 | 0 | 0 | 0 | 0 | 0 | 0 | 0 | 0 | 0 | 0 | 0 |  |  | 2 |  | IMPORT | {da2de817-eb27-40cb-8eff-1822bec93ebe} | {a53bedc0-bcee-4698-b2ae-4adbb1334dd2}
|  |  | 01.D.1.4. |  |  |  | Technika prostředí staveb |  |  |  |  | 0 |  |  |  | 0 | Soupis | 0 | 0 | 0 | 0 | 0 | 0 | 0 | 0 | 0 | 0 | 0 | 0 |  | D | 2 | ###NOIMPORT### | IMPORT | {ee3974a5-9e58-4802-847e-7f27aee3837d} | {a53bedc0-bcee-4698-b2ae-4adbb1334dd2}
/ |  |  |  | 01.D.1.4.1. |  |  |  | ZTI |  |  |  | 0 |  |  |  | 0 | Soupis | 0 | 0 | 0 | 0 | 0 | 0 | 0 | 0 | 0 | 0 | 0 | 0 |  |  | 3 |  | IMPORT | {a7723e9a-8cc8-4dc3-9e08-05dbc5cb4f48} | {ee3974a5-9e58-4802-847e-7f27aee3837d}
/ |  |  |  | 01.D.1.4.3. |  |  |  | Ústřední vytápění |  |  |  | 0 |  |  |  | 0 | Soupis | 0 | 0 | 0 | 0 | 0 | 0 | 0 | 0 | 0 | 0 | 0 | 0 |  |  | 3 |  | IMPORT | {6319f836-f31e-4614-8d19-8024799a4956} | {ee3974a5-9e58-4802-847e-7f27aee3837d}
/ |  |  |  | 01.D.1.4.2. |  |  |  | VZT |  |  |  | 0 |  |  |  | 0 | Soupis | 0 | 0 | 0 | 0 | 0 | 0 | 0 | 0 | 0 | 0 | 0 | 0 |  |  | 3 |  | IMPORT | {aaae461c-6842-4006-a8a9-c7118123e9c4} | {ee3974a5-9e58-4802-847e-7f27aee3837d}
/ |  |  |  | 01.D.1.4.4. |  |  |  | Silnoproudá elektroinstalace |  |  |  | 0 |  |  |  | 0 | Soupis | 0 | 0 | 0 | 0 | 0 | 0 | 0 | 0 | 0 | 0 | 0 | 0 |  |  | 3 |  | IMPORT | {971d2578-7e6b-4ba3-b1f9-555303d74382} | {ee3974a5-9e58-4802-847e-7f27aee3837d}
/ |  |  |  | 01.D.1.4.5. |  |  |  | Elektronické komunikace |  |  |  | 0 |  |  |  | 0 | Soupis | 0 | 0 | 0 | 0 | 0 | 0 | 0 | 0 | 0 | 0 | 0 | 0 |  |  | 3 |  | IMPORT | {4136dd5b-85f7-4442-8b59-97f5c98a20c2} | {ee3974a5-9e58-4802-847e-7f27aee3837d}
/ |  |  |  | 01.D.1.4.6. |  |  |  | Domovní plynovod |  |  |  | 0 |  |  |  | 0 | Soupis | 0 | 0 | 0 | 0 | 0 | 0 | 0 | 0 | 0 | 0 | 0 | 0 |  |  | 3 |  | IMPORT | {dd9e0b6b-7577-4f58-80df-719e1f0263cc} | {ee3974a5-9e58-4802-847e-7f27aee3837d}
/ |  |  |  | 01.D.1.4.7. |  |  |  | Gastro |  |  |  | 0 |  |  |  | 0 | Soupis | 0 | 0 | 0 | 0 | 0 | 0 | 0 | 0 | 0 | 0 | 0 | 0 |  |  | 3 |  | IMPORT | {57f8bdc5-b4a6-4bb7-8b4f-ea8a252cd927} | {ee3974a5-9e58-4802-847e-7f27aee3837d}
/ |  |  | 01.VON |  |  |  | Vedlejší a ostatní náklady (01 Hosp.pav.) |  |  |  |  | 0 |  |  |  | 0 | Soupis | 0 | 0 | 0 | 0 | 0 | 0 | 0 | 0 | 0 | 0 | 0 | 0 |  |  | 2 |  | IMPORT | {e43f4c92-fe5a-4f5b-a125-b0666345804a} | {a53bedc0-bcee-4698-b2ae-4adbb1334dd2}

## 01.D.1.1. - Architektonic...
{da2de817-eb27-40cb-8eff-1822bec93ebe}
2
| KRYCÍ LIST SOUPISU PRACÍ | [7 empty] | v --- níže se nacházejí doplnkové a pomocné údaje k sestavám --- v | [8 empty] | False
Stavba:
Nejdek, MŠ Lipová - Celková rekonstrukce
Objekt:
01 - Hospodářský pavilon
Soupis:
01.D.1.1. - Architektonicko stavební řešení (01 Hodsp.pavilon)
| KSO: |  |  |  |  | CC-CZ:
| Místo: |  | Nejdek, ul. Lipová |  |  | Datum: | 25. 1. 2021
| Zadavatel: |  |  |  |  | IČ:
|  | Město Nejdek, nám.Karla IV. 239, 362 21 Nejdek |  |  |  | DIČ:
| Uchazeč: |  |  |  |  | IČ: | Vyplň údaj
|  | Vyplň údaj |  |  |  | DIČ: | Vyplň údaj
| Projektant: |  |  |  |  | IČ:
|  | Projektová Kancelář PS, Ing. Irena Pichlová |  |  |  | DIČ:
| Zpracovatel: |  |  |  |  | IČ:
|  | Daniela Hahnová |  |  |  | DIČ:
Poznámka:
Soupis prací je sestaven s využitím Cenové soustavy ÚRS. Položky, které pochází z této cenové soustavy, jsou ve sloupci 'Cenová soustava' označeny popisem 'CS ÚRS' a úrovní příslušného kalendářního pololetí. Veškeré další informace vymezující popis a podmínky použití těchto položek z Cenové soustavy, které nejsou uvedeny přímo v soupisu prací, jsou neomezeně dálkově k dispozici na www.cs-urs.cz, sekce Cenové a technické podmínky.
| Cena bez DPH | [5 empty] | 0
|  |  | Základ daně |  |  | Sazba daně | Výše daně
| DPH | základní | 0 |  |  | 21% | 0
|  | snížená | 0 |  |  | 15% | 0
|  | zákl. přenesená | 0 |  |  | 21% | 0
|  | sníž. přenesená | 0 |  |  | 15% | 0
|  | nulová | 0 |  |  | 0% | 0
| Cena s DPH |  |  | v | CZK |  | 0
REKAPITULACE ČLENĚNÍ SOUPISU PRACÍ
Stavba:
Nejdek, MŠ Lipová - Celková rekonstrukce
Objekt:
01 - Hospodářský pavilon
Soupis:
01.D.1.1. - Architektonicko stavební řešení (01 Hodsp.pavilon)
Místo: |  |  | Nejdek, ul. Lipová |  |  | Datum: | 25. 1. 2021
Zadavatel: |  |  | Město Nejdek, nám.Karla IV. 239, 362 21 Nejdek |  |  | Projektant: | Projektová Kancelář PS, Ing. Irena Pichlová
Uchazeč: |  |  | Vyplň údaj |  |  | Zpracovatel: | Daniela Hahnová
Kód dílu - Popis | [6 empty] | Cena celkem [CZK]
Náklady stavby celkem | [6 empty] | 0 | [11 empty] | -1
| HSV - Práce a dodávky HSV | [5 empty] | 0
| 1 - Zemní práce | [5 empty] | 0
| 2 - Zakládání | [5 empty] | 0
| 3 - Svislé a kompletní konstrukce | [5 empty] | 0
| 4 - Vodorovné konstrukce | [5 empty] | 0
| 43 - Schodišťové konstrukce a rampy | [5 empty] | 0
| 6 - Úpravy povrchů, podlahy a osazování výplní | [5 empty] | 0
| 61 - Úprava povrchů vnitřních | [5 empty] | 0
| 62 - Úprava povrchů vnějších | [5 empty] | 0
| 63 - Podlahy a podlahové konstrukce | [5 empty] | 0
| 64 - Osazování výplní otvorů | [5 empty] | 0
| 9 - Ostatní konstrukce a práce, bourání | [5 empty] | 0
| 93 - Různé dokončovací konstrukce a práce inženýrských staveb | [5 empty] | 0
| 94 - Lešení a stavební výtahy | [5 empty] | 0
| 95 - Různé dokončovací konstrukce a práce pozemních staveb | [5 empty] | 0
| 96 - Bourání konstrukcí | [5 empty] | 0
| 997 - Přesun sutě | [5 empty] | 0
| 998 - Přesun hmot | [5 empty] | 0
| PSV - Práce a dodávky PSV | [5 empty] | 0
| 711 - Izolace proti vodě, vlhkosti a plynům | [5 empty] | 0
| 712 - Povlakové krytiny | [5 empty] | 0
| 713 - Izolace tepelné | [5 empty] | 0
| 751 - Vzduchotechnika | [5 empty] | 0
| 762 - Konstrukce tesařské | [5 empty] | 0
| 763 - Konstrukce suché výstavby | [5 empty] | 0
| 764 - Konstrukce klempířské | [5 empty] | 0
| 765 - Krytina skládaná | [5 empty] | 0
| 766 - Konstrukce truhlářské | [5 empty] | 0
| 767 - Konstrukce zámečnické | [5 empty] | 0
| 771 - Podlahy z dlaždic | [5 empty] | 0
| 776 - Podlahy povlakové | [5 empty] | 0
| 781 - Dokončovací práce - obklady | [5 empty] | 0
| 783 - Dokončovací práce - nátěry | [5 empty] | 0
| 784 - Dokončovací práce - malby a tapety | [5 empty] | 0
| 793 - Zařízení prádelen a čistíren | [5 empty] | 0
SOUPIS PRACÍ
Stavba:
Nejdek, MŠ Lipová - Celková rekonstrukce
Objekt:
01 - Hospodářský pavilon
Soupis:
01.D.1.1. - Architektonicko stavební řešení (01 Hodsp.pavilon)
Místo: |  |  | Nejdek, ul. Lipová |  |  | Datum: | 25. 1. 2021
Zadavatel: |  |  | Město Nejdek, nám.Karla IV. 239, 362 21 Nejdek |  |  | Projektant: | Projektová Kancelář PS, Ing. Irena Pichlová
Uchazeč: |  |  | Vyplň údaj |  |  | Zpracovatel: | Daniela Hahnová
PČ | Typ | Kód | Popis | MJ | Množství | J.cena [CZK] | Cena celkem [CZK] | Cenová soustava |  | DPH | J. Nh [h] | Nh celkem [h] | J. hmotnost [t] | Hmotnost celkem [t] | J. suť [t] | Suť Celkem [t]
Náklady soupisu celkem | [6 empty] | 0 |  |  |  |  | 0 |  | 133.907 |  | 117.0178 |  | D | -1 | [10 empty] | 0
| D | HSV | Práce a dodávky HSV |  |  |  | 0 |  |  |  |  | 0 |  | 102.7915 |  | 103.7325 | 1 | D | 0 |  |  |  | ROZPOCET | [6 empty] | 0
| D | 1 | Zemní práce |  |  |  | 0 |  |  |  |  | 0 |  | 0.21084 |  | 0 | 1 | D | 1 |  |  |  | ROZPOCET | [6 empty] | 0
1 | K | 119001406 | Dočasné zajištění potrubí z PE DN do 500 mm | m | 3 |  | 0 | CS ÚRS 2021 01 |  | základní |  | 0 | 0.00868 | 0.02604 | 0 | 0 | 4 | K | 2 |  |  |  | ROZPOCET | 0 | 0 | 0 | 0 | 0 | 1 | 0 | 4 | -1967412924
| PP |  | Dočasné zajištění podzemního potrubí nebo vedení ve výkopišti ve stavu i poloze, ve kterých byla na začátku zemních prací a to s podepřením, vzepřením nebo vyvěšením, příp. s ochranným bedněním, se zřízením a odstraněním zajišťovací konstrukce, s opotřebením hmot potrubí plastového, jmenovité světlosti DN přes 200 do 500 mm | [14 empty] | PP | 2
| PSC |  | Poznámka k souboru cen: 1. Ceny nelze použít pro dočasné zajištění potrubí v provozu pod tlakem přes 1 MPa a potrubí nebo jiných vedení v provozu u nichž investor zakazuje použít při vykopávce kovové nástroje nebo nářadí. 2. Ztížení vykopávky v blízkosti vedení, potrubí a stok ve výkopišti nebo podél jeho stěn se oceňuje cenami souboru cen 120 00- . . a 130 00- . . Příplatky za ztížení vykopávky. | [14 empty] | PSC | 2
2 | K | 119001421 | Dočasné zajištění kabelů a kabelových tratí ze 3 volně ložených kabelů | m | 5 |  | 0 | CS ÚRS 2021 01 |  | základní |  | 0 | 0.0369 | 0.1845 | 0 | 0 | 4 | K | 2 |  |  |  | ROZPOCET | 0 | 0 | 0 | 0 | 0 | 1 | 0 | 4 | 2100100009
| PP |  | Dočasné zajištění podzemního potrubí nebo vedení ve výkopišti ve stavu i poloze, ve kterých byla na začátku zemních prací a to s podepřením, vzepřením nebo vyvěšením, příp. s ochranným bedněním, se zřízením a odstraněním zajišťovací konstrukce, s opotřebením hmot kabelů a kabelových tratí z volně ložených kabelů a to do 3 kabelů | [14 empty] | PP | 2
| PSC |  | Poznámka k souboru cen: 1. Ceny nelze použít pro dočasné zajištění potrubí v provozu pod tlakem přes 1 MPa a potrubí nebo jiných vedení v provozu u nichž investor zakazuje použít při vykopávce kovové nástroje nebo nářadí. 2. Ztížení vykopávky v blízkosti vedení, potrubí a stok ve výkopišti nebo podél jeho stěn se oceňuje cenami souboru cen 120 00- . . a 130 00- . . Příplatky za ztížení vykopávky. | [14 empty] | PSC | 2
3 | K | 132212111 | Hloubení rýh š do 800 mm v soudržných horninách třídy těžitelnosti I, skupiny 3 ručně | m3 | 26.737 |  | 0 | CS ÚRS 2021 01 |  | základní |  | 0 | 0 | 0 | 0 | 0 | 4 | K | 2 |  |  |  | ROZPOCET | 0 | 0 | 0 | 0 | 0 | 1 | 0 | 4 | 1943219122
| PP |  | Hloubení rýh šířky do 800 mm ručně zapažených i nezapažených, s urovnáním dna do předepsaného profilu a spádu v hornině třídy těžitelnosti I skupiny 3 soudržných | [14 empty] | PP | 2
| PSC |  | Poznámka k souboru cen: 1. V cenách jsou započteny i náklady na přehození výkopku na přilehlém terénu na vzdálenost do 3 m od podélné osy rýhy nebo naložení výkopku na dopravní prostředek. | [14 empty] | PSC | 2
| VV |  | " pro zateplení" 0,8*0,5*(24,76*2+12,82+0,5*2) |  | 25.336 | [12 empty] | VV | 2 | 2 | True | 0 | ROZPOCET
| VV |  | " pro schody" 1,0*0,3*(1,37*2+1,93) |  | 1.401 | [12 empty] | VV | 2 | 2 | True | 0 | ROZPOCET
4 | K | 139001101 | Příplatek za ztížení vykopávky v blízkosti podzemního vedení | m3 | 3.2 |  | 0 | CS ÚRS 2021 01 |  | základní |  | 0 | 0 | 0 | 0 | 0 | 4 | K | 2 |  |  |  | ROZPOCET | 0 | 0 | 0 | 0 | 0 | 1 | 0 | 4 | -731110908
| PP |  | Příplatek k cenám hloubených vykopávek za ztížení vykopávky v blízkosti podzemního vedení nebo výbušnin pro jakoukoliv třídu horniny | [14 empty] | PP | 2
| PSC |  | Poznámka k souboru cen: 1. Cena je určena: a) pro podzemní vedení procházející hloubenou vykopávkou nebo uložené ve stěně výkopu při jakékoliv hloubce vedení pod původním terénem nebo jeho výšce nade dnem výkopu a jakémkoliv směru vedení ke stranám výkopu; b) pro výbušniny nezaložené dodavatelem. 2. Cenu lze použít i tehdy, narazí-li se na vedení nebo výbušninu až při vykopávce a to pro zbývající objem výkopu, který je projektantem nebo investorem označen, v němž by toto nebo jiné nepředvídané vedení nebo výbušnina mohlo být uloženo. 3. Množství ztížení vykopávky v blízkosti a) podzemního vedení, jehož půdorysná a výšková poloha - je v projektu uvedena, se určí jako objem myšleného hranolu, jehož průřez je pravidelný čtyřúhelník jehož horní vodorovná a obě svislé strany jsou ve vzdálenosti 0,5 m a dolní vodorovná hrana ve vzdálenosti 1 m od přilehlého vnějšího líce vedení, příp. jeho obalu a délka se rovná osové délce vedení ve výkopišti nebo délce vedení ve stěně výkopu. Vymezí-li projekt větší prostor, v němž je nutno při vykopávce postupovat opatrně, lze použít cena pro celý objem výkopu v tomto prostoru. Od takto zjištěného množství se odečítá objem vedení i s příp. se vyskytujícím obalem; - není v projektu uvedena, avšak která podle projektu nebo sdělení investora jsou pravděpodobně ve výkopišti uložena, se rovná objemu výkopu, který je projektantem nebo investorem označen. b) výbušniny, určí vždy projektant nebo investor, ať je v projektu uvedeno či neuvedeno. 4. Je-li vedení uloženo ve výkopišti tak, že se vykopávka v celém výše popsaném objemu nevykopává, např. blízko stěn nebo dna výkopu, oceňuje se ztížení vykopávky jen pro tu část objemu, v níž se ztížená vykopávka provádí. 5. Jsou-li ve výkopišti dvě vedení položena tak blízko sebe, že se výše uvedené objemy pro obě vedení pronikají, určí se množství ztížení vykopávky tak, aby se pronik započetl jen jednou. 6. Objem ztížení vykopávky se od celkového objemu výkopu neodečítá. 7. Dočasné zajištění různých podzemních vedení ve výkopišti se oceňuje cenami souboru cen 119 00-14 Dočasné zajištění podzemního potrubí nebo vedení ve výkopišti. | [14 empty] | PSC | 2
| VV |  | " pro zateplení" 0,8*0,5*(5+3) |  | 3.2 | [12 empty] | VV | 2 | 2 | True | 0 | ROZPOCET
5 | K | 162351103 | Vodorovné přemístění do 500 m výkopku/sypaniny z horniny třídy těžitelnosti I, skupiny 1 až 3 | m3 | 45.605 |  | 0 | CS ÚRS 2021 01 |  | základní |  | 0 | 0 | 0 | 0 | 0 | 4 | K | 2 |  |  |  | ROZPOCET | 0 | 0 | 0 | 0 | 0 | 1 | 0 | 4 | 1642959192
| PP |  | Vodorovné přemístění výkopku nebo sypaniny po suchu na obvyklém dopravním prostředku, bez naložení výkopku, avšak se složením bez rozhrnutí z horniny třídy těžitelnosti I skupiny 1 až 3 na vzdálenost přes 50 do 500 m | [14 empty] | PP | 2
| PSC |  | Poznámka k souboru cen: 1. Přemísťuje-li se výkopek z dočasných skládek vzdálených do 50 m, neoceňuje se nakládání výkopku, i když se provádí. Toto ustanovení neplatí, vylučuje-li projekt použití dozeru. 2. Ceny nelze použít, předepisuje-li projekt přemístit výkopek na místo nepřístupné obvyklým dopravním prostředkům; toto přemístění se oceňuje individuálně. | [14 empty] | PSC | 2
| VV |  | " pro zateplení na meziskládku" 0,8*0,5*(24,76*2+12,82+0,5*2) |  | 25.336 | [12 empty] | VV | 2 | 2 | True | 0 | ROZPOCET
| VV |  | " pro zateplení z meziskládky zpět" 0,8*0,5*(24,76*2+12,82+0,5*2)*0,8 |  | 20.269 | [12 empty] | VV | 2 | 2 | True | 0 | ROZPOCET
6 | K | 167111101 | Nakládání výkopku z hornin třídy těžitelnosti I, skupiny 1 až 3 ručně | m3 | 25.336 |  | 0 | CS ÚRS 2021 01 |  | základní |  | 0 | 0 | 0 | 0 | 0 | 4 | K | 2 |  |  |  | ROZPOCET | 0 | 0 | 0 | 0 | 0 | 1 | 0 | 4 | -351419449
| PP |  | Nakládání, skládání a překládání neulehlého výkopku nebo sypaniny ručně nakládání, z hornin třídy těžitelnosti I, skupiny 1 až 3 | [14 empty] | PP | 2
| PSC |  | Poznámka k souboru cen: 1. Množství měrných jednotek se určí v rostlém stavu horniny. | [14 empty] | PSC | 2
| VV |  | " z meziskládky" 0,8*0,5*(24,76*2+12,82+0,5*2) |  | 25.336 | [12 empty] | VV | 2 | 2 | True | 0 | ROZPOCET
7 | K | 171251201 | Uložení sypaniny na skládky nebo meziskládky | m3 | 25.336 |  | 0 | CS ÚRS 2021 01 |  | základní |  | 0 | 0 | 0 | 0 | 0 | 4 | K | 2 |  |  |  | ROZPOCET | 0 | 0 | 0 | 0 | 0 | 1 | 0 | 4 | -1201681242
| PP |  | Uložení sypaniny na skládky nebo meziskládky bez hutnění s upravením uložené sypaniny do předepsaného tvaru | [14 empty] | PP | 2
| PSC |  | Poznámka k souboru cen: 1. Cena je určena i pro: a) zasypání koryt vodotečí a prohlubní v terénu bez předepsaného zhutnění sypaniny, b) uložení výkopku pod vodou do prohlubní ve dně vodotečí nebo nádrží. 2. Cenu nelze použít pro uložení výkopku nebo ornice na trvalé skládky s předepsaným zhutněním; toto uložení výkopku se oceňuje cenami souboru cen 171 . . Uložení sypaniny do násypů. 3. V ceně jsou započteny i náklady na rozprostření sypaniny ve vrstvách s hrubým urovnáním na skládce. 4. V ceně nejsou započteny náklady na získání skládek ani na poplatky za skládku. 5. Množství jednotek uložení výkopku (sypaniny) se určí v m3 uloženého výkopku (sypaniny), v rostlém stavu zpravidla ve výkopišti. | [14 empty] | PSC | 2
8 | K | 162651112 | Vodorovné přemístění do 5000 m výkopku/sypaniny z horniny třídy těžitelnosti I, skupiny 1 až 3 | m3 | 6.468 |  | 0 | CS ÚRS 2021 01 |  | základní |  | 0 | 0 | 0 | 0 | 0 | 4 | K | 2 |  |  |  | ROZPOCET | 0 | 0 | 0 | 0 | 0 | 1 | 0 | 4 | -318858977
| PP |  | Vodorovné přemístění výkopku nebo sypaniny po suchu na obvyklém dopravním prostředku, bez naložení výkopku, avšak se složením bez rozhrnutí z horniny třídy těžitelnosti I skupiny 1 až 3 na vzdálenost přes 4 000 do 5 000 m | [14 empty] | PP | 2
| PSC |  | Poznámka k souboru cen: 1. Přemísťuje-li se výkopek z dočasných skládek vzdálených do 50 m, neoceňuje se nakládání výkopku, i když se provádí. Toto ustanovení neplatí, vylučuje-li projekt použití dozeru. 2. Ceny nelze použít, předepisuje-li projekt přemístit výkopek na místo nepřístupné obvyklým dopravním prostředkům; toto přemístění se oceňuje individuálně. | [14 empty] | PSC | 2
| VV |  | " z meziskládky na skládku 20%" 0,8*0,5*(24,76*2+12,82+0,5*2)*0,2 |  | 5.067 | [12 empty] | VV | 2 | 2 | True | 0 | ROZPOCET
| VV |  | " pro schody" 1,0*0,3*(1,37*2+1,93) |  | 1.401 | [12 empty] | VV | 2 | 2 | True | 0 | ROZPOCET
9 | K | 171251201 | Uložení sypaniny na skládky nebo meziskládky | m3 | 6.468 |  | 0 | CS ÚRS 2021 01 |  | základní |  | 0 | 0 | 0 | 0 | 0 | 4 | K | 2 |  |  |  | ROZPOCET | 0 | 0 | 0 | 0 | 0 | 1 | 0 | 4 | 926846941
| PP |  | Uložení sypaniny na skládky nebo meziskládky bez hutnění s upravením uložené sypaniny do předepsaného tvaru | [14 empty] | PP | 2
| PSC |  | Poznámka k souboru cen: 1. Cena je určena i pro: a) zasypání koryt vodotečí a prohlubní v terénu bez předepsaného zhutnění sypaniny, b) uložení výkopku pod vodou do prohlubní ve dně vodotečí nebo nádrží. 2. Cenu nelze použít pro uložení výkopku nebo ornice na trvalé skládky s předepsaným zhutněním; toto uložení výkopku se oceňuje cenami souboru cen 171 . . Uložení sypaniny do násypů. 3. V ceně jsou započteny i náklady na rozprostření sypaniny ve vrstvách s hrubým urovnáním na skládce. 4. V ceně nejsou započteny náklady na získání skládek ani na poplatky za skládku. 5. Množství jednotek uložení výkopku (sypaniny) se určí v m3 uloženého výkopku (sypaniny), v rostlém stavu zpravidla ve výkopišti. | [14 empty] | PSC | 2
10 | K | 171201231 | Poplatek za uložení zeminy a kamení na recyklační skládce (skládkovné) kód odpadu 17 05 04 | t | 12.936 |  | 0 | CS ÚRS 2021 01 |  | základní |  | 0 | 0 | 0 | 0 | 0 | 4 | K | 2 |  |  |  | ROZPOCET | 0 | 0 | 0 | 0 | 0 | 1 | 0 | 4 | 1350706783
| PP |  | Poplatek za uložení stavebního odpadu na recyklační skládce (skládkovné) zeminy a kamení zatříděného do Katalogu odpadů pod kódem 17 05 04 | [14 empty] | PP | 2
| PSC |  | Poznámka k souboru cen: 1. Ceny uvedené v souboru cen je doporučeno upravit podle aktuálních cen místně příslušné skládky odpadů. 2. Uložení odpadů neuvedených v souboru cen se oceňuje individuálně. | [14 empty] | PSC | 2
| VV |  | 6,468*2 'Přepočtené koeficientem množství |  | 12.936 | [12 empty] | VV | 2 | 2 | False | 1 | ROZPOCET
11 | K | 174111101 | Zásyp jam, šachet rýh nebo kolem objektů sypaninou se zhutněním ručně | m3 | 20.269 |  | 0 | CS ÚRS 2021 01 |  | základní |  | 0 | 0 | 0 | 0 | 0 | 4 | K | 2 |  |  |  | ROZPOCET | 0 | 0 | 0 | 0 | 0 | 1 | 0 | 4 | 33548354
| PP |  | Zásyp sypaninou z jakékoliv horniny ručně s uložením výkopku ve vrstvách se zhutněním jam, šachet, rýh nebo kolem objektů v těchto vykopávkách | [14 empty] | PP | 2
| PSC |  | Poznámka k souboru cen: 1. Ceny nelze použít pro zásyp rýh pro drenážní trativody pro lesnicko-technické meliorace a zemědělské. Zásyp těchto rýh se oceňuje cenami souboru cen 174 Zásyp rýh pro drény. 2. V cenách je započteno přemístění sypaniny ze vzdálenosti 10 m od kraje výkopu nebo zasypávaného prostoru, měřeno k těžišti skládky. 3. Objem zásypu je rozdíl objemu výkopu a objemu do něho vestavěných konstrukcí nebo uložených vedení i s jejich obklady a podklady. Objem potrubí do DN 180, příp. i s obalem, se od objemu zásypu neodečítá. Pro stanovení objemu zásypu se od objemu výkopu odečítá i objem obsypu potrubí oceňovaný cenami souboru cen 175 Obsyp potrubí, přichází-li v úvahu . 4. Odklizení zbylého výkopku po provedení zásypu zářezů se šikmými stěnami pro podzemní vedení nebo zásypu jam a rýh pro podzemní vedení se oceňuje cenami souboru cen 167 Nakládání výkopku nebo sypaniny a 162 Vodorovné přemístění výkopku. 5. Rozprostření zbylého výkopku podél výkopu a nad výkopem po provedení zásypů zářezů se šikmými stěnami pro podzemní vedení nebo zásypu jam a rýh pro podzemní vedení se oceňuje cenami souborů cen 171 Uložení sypaniny do násypů. | [14 empty] | PSC | 2
| VV |  | " pro zateplení z meziskládky zpět" 0,8*0,5*(24,76*2+12,82+0,5*2)*0,8 |  | 20.269 | [12 empty] | VV | 2 | 2 | True | 0 | ROZPOCET
12 | K | 181912112 | Úprava pláně v hornině třídy těžitelnosti I, skupiny 3 se zhutněním ručně | m2 | 50.672 |  | 0 | CS ÚRS 2021 01 |  | základní |  | 0 | 0 | 0 | 0 | 0 | 4 | K | 2 |  |  |  | ROZPOCET | 0 | 0 | 0 | 0 | 0 | 1 | 0 | 4 | 1995816420
| PP |  | Úprava pláně vyrovnáním výškových rozdílů ručně v hornině třídy těžitelnosti I skupiny 3 se zhutněním | [14 empty] | PP | 2
| PSC |  | Poznámka k souboru cen: 1. Ceny jsou určeny pro urovnání všech nově zřizovaných ploch (v zářezech i na násypech) vodorovných nebo ve sklonu do 1:5 pod zpevnění ploch jakéhokoliv druhu, pod humusování, (ne však pro plochy zásypu rýh pro podzemní vedení), drnování apod. a dále, předepíše-li projekt urovnání pláně z jiného důvodu. 2. Ceny nelze použít pro urovnání lavic šířky do 3 m přerušujících svahy, pro urovnání dna silničních a železničních příkopů pro jakoukoliv šířku dna; toto urovnání se oceňuje cenami souboru cen 182 Svahování. 3. Urovnání ploch ve sklonu přes 1 : 5 se oceňuje cenami souboru cen 182 Svahování trvalých svahů do projektovaných profilů ručně. 4. Ceny se zhutněním jsou určeny pro jakoukoliv míru zhutnění. | [14 empty] | PSC | 2
| VV |  | " pro zateplení " 0,8*(24,76*2+12,82+0,5*2) |  | 50.672 | [12 empty] | VV | 2 | 2 | True | 0 | ROZPOCET
13 | K | 181912111 | Úprava pláně v hornině třídy těžitelnosti I, skupiny 3 bez zhutnění ručně | m2 | 20.208 |  | 0 | CS ÚRS 2021 01 |  | základní |  | 0 | 0 | 0 | 0 | 0 | 4 | K | 2 |  |  |  | ROZPOCET | 0 | 0 | 0 | 0 | 0 | 1 | 0 | 4 | 1828942437
| PP |  | Úprava pláně vyrovnáním výškových rozdílů ručně v hornině třídy těžitelnosti I skupiny 3 bez zhutnění | [14 empty] | PP | 2
| PSC |  | Poznámka k souboru cen: 1. Ceny jsou určeny pro urovnání všech nově zřizovaných ploch (v zářezech i na násypech) vodorovných nebo ve sklonu do 1:5 pod zpevnění ploch jakéhokoliv druhu, pod humusování, (ne však pro plochy zásypu rýh pro podzemní vedení), drnování apod. a dále, předepíše-li projekt urovnání pláně z jiného důvodu. 2. Ceny nelze použít pro urovnání lavic šířky do 3 m přerušujících svahy, pro urovnání dna silničních a železničních příkopů pro jakoukoliv šířku dna; toto urovnání se oceňuje cenami souboru cen 182 Svahování. 3. Urovnání ploch ve sklonu přes 1 : 5 se oceňuje cenami souboru cen 182 Svahování trvalých svahů do projektovaných profilů ručně. 4. Ceny se zhutněním jsou určeny pro jakoukoliv míru zhutnění. | [14 empty] | PSC | 2
| VV |  | " pruh mezi okap.chodníčkem a žlabovkou" 0,8*(24,76+0,5) |  | 20.208 | [12 empty] | VV | 2 | 2 | True | 0 | ROZPOCET
14 | K | 181411131 | Založení parkového trávníku výsevem plochy do 1000 m2 v rovině a ve svahu do 1:5 | m2 | 20.208 |  | 0 | CS ÚRS 2021 01 |  | základní |  | 0 | 0 | 0 | 0 | 0 | 4 | K | 2 |  |  |  | ROZPOCET | 0 | 0 | 0 | 0 | 0 | 1 | 0 | 4 | -198285361
| PP |  | Založení trávníku na půdě předem připravené plochy do 1000 m2 výsevem včetně utažení parkového v rovině nebo na svahu do 1:5 | [14 empty] | PP | 2
| PSC |  | Poznámka k souboru cen: 1. V cenách jsou započteny i náklady na pokosení, naložení a odvoz odpadu do 20 km se složením. 2. V cenách -1161 až -1164 nejsou započteny i náklady na zatravňovací textilii. 3. V cenách nejsou započteny náklady na: a) přípravu půdy, b) travní semeno, tyto náklady se oceňují ve specifikaci, c) vypletí a zalévání; tyto práce se oceňují cenami části C02 souborů cen 185 80-42 Vypletí a 185 80-43 Zalití rostlin vodou, d) srovnání terénu, tyto práce se oceňují souborem cen 181 1.-..Plošná úprava terénu. 4. V cenách o sklonu svahu přes 1:1 jsou uvažovány podmínky pro svahy běžně schůdné; bez použití lezeckých technik. V případě použití lezeckých technik se tyto náklady oceňují individuálně. | [14 empty] | PSC | 2
15 | M | 00572420 | osivo směs travní parková okrasná | kg | 0.303 |  | 0 | CS ÚRS 2021 01 |  | základní |  | 0 | 0.001 | 0.000303 | 0 | 0 | 8 | M | 2 |  |  |  | ROZPOCET | 0 | 0 | 0 | 0 | 0 | 1 | 0 | 4 | -1632665199
| PP |  | osivo směs travní parková okrasná | [14 empty] | PP | 2
| VV |  | 20,208*0,015 'Přepočtené koeficientem množství |  | 0.303 | [12 empty] | VV | 2 | 2 | False | 1 | ROZPOCET
16 | K | 183403153 | Obdělání půdy hrabáním v rovině a svahu do 1:5 | m2 | 40.416 |  | 0 | CS ÚRS 2021 01 |  | základní |  | 0 | 0 | 0 | 0 | 0 | 4 | K | 2 |  |  |  | ROZPOCET | 0 | 0 | 0 | 0 | 0 | 1 | 0 | 4 | -1864781700
| PP |  | Obdělání půdy hrabáním v rovině nebo na svahu do 1:5 | [14 empty] | PP | 2
| PSC |  | Poznámka k souboru cen: 1. Každé opakované obdělání půdy se oceňuje samostatně. 2. Ceny -3114 a -3115 lze použít i pro obdělání půdy aktivními branami. | [14 empty] | PSC | 2
| P |  | Poznámka k položce: 2x | [14 empty] | P | 2
| VV |  | 20,208*2 'Přepočtené koeficientem množství |  | 40.416 | [12 empty] | VV | 2 | 2 | False | 1 | ROZPOCET
17 | K | 183403161 | Obdělání půdy válením v rovině a svahu do 1:5 | m2 | 40.416 |  | 0 | CS ÚRS 2021 01 |  | základní |  | 0 | 0 | 0 | 0 | 0 | 4 | K | 2 |  |  |  | ROZPOCET | 0 | 0 | 0 | 0 | 0 | 1 | 0 | 4 | 1050229784
| PP |  | Obdělání půdy válením v rovině nebo na svahu do 1:5 | [14 empty] | PP | 2
| PSC |  | Poznámka k souboru cen: 1. Každé opakované obdělání půdy se oceňuje samostatně. 2. Ceny -3114 a -3115 lze použít i pro obdělání půdy aktivními branami. | [14 empty] | PSC | 2
| P |  | Poznámka k položce: 2x | [14 empty] | P | 2
| VV |  | 20,208*2 'Přepočtené koeficientem množství |  | 40.416 | [12 empty] | VV | 2 | 2 | False | 1 | ROZPOCET
18 | K | 185803111 | Ošetření trávníku shrabáním v rovině a svahu do 1:5 | m2 | 20.208 |  | 0 | CS ÚRS 2021 01 |  | základní |  | 0 | 0 | 0 | 0 | 0 | 4 | K | 2 |  |  |  | ROZPOCET | 0 | 0 | 0 | 0 | 0 | 1 | 0 | 4 | -161606952
| PP |  | Ošetření trávníku jednorázové v rovině nebo na svahu do 1:5 | [14 empty] | PP | 2
| PSC |  | Poznámka k souboru cen: 1. V cenách nejsou započteny náklady na : a) vypletí; tyto práce se oceňují cenami části C02 souboru cen 185 80-42 Vypletí, b) zalití; tyto práce se oceňují cenami části C02 souboru cen 185 80-43 Zalití rostlin vodou c) chemické odplevelení; tyto práce se oceňují cenami části A02 souboru cen 184 80-22 Chemické odplevelení trávníku, d) hnojení; tyto práce se oceňuji cenami části A02 souboru cen 184 85-11 Hnojení roztokem hnojiva nebo 185 80-21 Hnojení. 2. V cenách jsou započteny i náklady na pokosení se shrabáním, naložením shrabu na dopravní prostředek s odvezením do vzdálenosti 20 km a vyložením shrabu. 3. V cenách o sklonu svahu přes 1:1 jsou uvažovány podmínky pro svahy běžně schůdné; bez použití lezeckých technik. V případě použití lezeckých technik se tyto náklady oceňují individuálně. | [14 empty] | PSC | 2
19 | M | 08211321 | voda pitná pro ostatní odběratele | m3 | 4.04 |  | 0 | CS ÚRS 2021 01 |  | základní |  | 0 | 0 | 0 | 0 | 0 | 8 | M | 2 |  |  |  | ROZPOCET | 0 | 0 | 0 | 0 | 0 | 1 | 0 | 4 | 1843711162
| PP |  | voda pitná pro ostatní odběratele | [14 empty] | PP | 2
| VV |  | 20,20*0,2 |  | 4.04 | [12 empty] | VV | 2 | 2 | True | 0 | ROZPOCET
| D | 2 | Zakládání |  |  |  | 0 |  |  |  |  | 0 |  | 2.9653 |  | 0 | 1 | D | 1 |  |  |  | ROZPOCET | [6 empty] | 0
20 | K | 271572211 | Podsyp pod základové konstrukce se zhutněním z netříděného štěrkopísku | m3 | 0.21 |  | 0 | CS ÚRS 2021 01 |  | základní |  | 0 | 1.98 | 0.4158 | 0 | 0 | 4 | K | 2 |  |  |  | ROZPOCET | 0 | 0 | 0 | 0 | 0 | 1 | 0 | 4 | -335172349
| PP |  | Podsyp pod základové konstrukce se zhutněním a urovnáním povrchu ze štěrkopísku netříděného | [14 empty] | PP | 2
| PSC |  | Poznámka k souboru cen: 1. Ceny slouží pro ocenění násypů pod základové konstrukce tloušťky vrstvy do 300 mm. 2. Násypy s tloušťkou vrstvy přesahující 300 mm se ocení cenami souboru cen 213 31-…. Polštáře zhutněné pod základy v katalogu 800-2 Zvláštní zakládání objektů. | [14 empty] | PSC | 2
| VV |  | " pro schody" 0,15*0,3*(1,37*2+1,93) |  | 0.21 | [12 empty] | VV | 2 | 2 | True | 0 | ROZPOCET
21 | K | 274313611 | Základové pásy z betonu tř. C 16/20 | m3 | 1.121 |  | 0 | CS ÚRS 2021 01 |  | základní |  | 0 | 2.2563 | 2.5294 | 0 | 0 | 4 | K | 2 |  |  |  | ROZPOCET | 0 | 0 | 0 | 0 | 0 | 1 | 0 | 4 | 1867861490
| PP |  | Základy z betonu prostého pasy betonu kamenem neprokládaného tř. C 16/20 | [14 empty] | PP | 2
| PSC |  | Poznámka k souboru cen: 1. V ceně příplatku -5911 jsou započteny náklady na technologické opatření a na ztíženou betonáž pod hladinou pažící bentonitové suspenze a na průběžné odčerpání suspenze s přepouštěním na určené místo do 20 m, popř. do vany nebo do kalové cisterny k odvozu. Odvoz se oceňuje cenami katalogu 800-2 Zvláštní zakládání objektů. 2. Hloubení s použitím bentonitové suspenze se oceňuje katalogem 800-1 Zemní práce. Bednění se neoceňuje. | [14 empty] | PSC | 2
| VV |  | " pro schody" 0,8*0,3*(1,37*2+1,93) |  | 1.121 | [12 empty] | VV | 2 | 2 | True | 0 | ROZPOCET
22 | K | 274351121 | Zřízení bednění základových pasů rovného | m2 | 7.472 |  | 0 | CS ÚRS 2021 01 |  | základní |  | 0 | 0.00269 | 0.0201 | 0 | 0 | 4 | K | 2 |  |  |  | ROZPOCET | 0 | 0 | 0 | 0 | 0 | 1 | 0 | 4 | 368197552
| PP |  | Bednění základů pasů rovné zřízení | [14 empty] | PP | 2
| PSC |  | Poznámka k souboru cen: 1. Ceny jsou určeny pro bednění ve volném prostranství, ve volných nebo zapažených jamách, rýhách a šachtách. 2. Kruhové nebo obloukové bednění poloměru do 1 m se oceňuje individuálně. | [14 empty] | PSC | 2
| VV |  | " pro schody" 0,8*2*(1,37*2+1,93) |  | 7.472 | [12 empty] | VV | 2 | 2 | True | 0 | ROZPOCET
23 | K | 274351122 | Odstranění bednění základových pasů rovného | m2 | 7.472 |  | 0 | CS ÚRS 2021 01 |  | základní |  | 0 | 0 | 0 | 0 | 0 | 4 | K | 2 |  |  |  | ROZPOCET | 0 | 0 | 0 | 0 | 0 | 1 | 0 | 4 | -1239207975
| PP |  | Bednění základů pasů rovné odstranění | [14 empty] | PP | 2
| PSC |  | Poznámka k souboru cen: 1. Ceny jsou určeny pro bednění ve volném prostranství, ve volných nebo zapažených jamách, rýhách a šachtách. 2. Kruhové nebo obloukové bednění poloměru do 1 m se oceňuje individuálně. | [14 empty] | PSC | 2
| D | 3 | Svislé a kompletní konstrukce |  |  |  | 0 |  |  |  |  | 0 |  | 6.8837 |  | 0 | 1 | D | 1 |  |  |  | ROZPOCET | [6 empty] | 0
24 | K | 310279842 | Zazdívka otvorů pl do 4 m2 ve zdivu nadzákladovém z nepálených tvárnic tl do 300 mm | m3 | 0.9 |  | 0 | CS ÚRS 2021 01 |  | základní |  | 0 | 1.3272 | 1.1944 | 0 | 0 | 4 | K | 2 |  |  |  | ROZPOCET | 0 | 0 | 0 | 0 | 0 | 1 | 0 | 4 | 279611334
| PP |  | Zazdívka otvorů ve zdivu nadzákladovém nepálenými tvárnicemi plochy přes 1 m2 do 4 m2 , ve zdi tl. do 300 mm | [14 empty] | PP | 2
| VV |  | " obvodová zeď mč 1.15 po oknu" (1,15*1,7-1,1*0,73)*0,23 |  | 0.265 | [12 empty] | VV | 2 | 2 | True | 0 | ROZPOCET
| VV |  | " obvodová zeď mč 1.20 po dv" (0,9*1,05)*0,23 |  | 0.217 | [12 empty] | VV | 2 | 2 | True | 0 | ROZPOCET
| VV |  | " obvodová zeď mč 1.09 po dv" (0,9*2,02)*0,23 |  | 0.418 | [12 empty] | VV | 2 | 2 | True | 0 | ROZPOCET
25 | K | 340271021 | Zazdívka otvorů v příčkách nebo stěnách plochy do 1 m2 tvárnicemi pórobetonovými tl 100 mm | m2 | 1.84 |  | 0 | CS ÚRS 2021 01 |  | základní |  | 0 | 0.06307 | 0.11605 | 0 | 0 | 4 | K | 2 |  |  |  | ROZPOCET | 0 | 0 | 0 | 0 | 0 | 1 | 0 | 4 | -1827181358
| PP |  | Zazdívka otvorů v příčkách nebo stěnách pórobetonovými tvárnicemi plochy přes 0,025 m2 do 1 m2, objemová hmotnost 500 kg/m3, tloušťka příčky 100 mm | [14 empty] | PP | 2
| VV |  | " mč 1.03 posun dv" 0,3*2,0 |  | 0.6 | [12 empty] | VV | 2 | 2 | True | 0 | ROZPOCET
| VV |  | " mč 1.12 posun dv" 0,3*2,0 |  | 0.6 | [12 empty] | VV | 2 | 2 | True | 0 | ROZPOCET
| VV |  | " mč 1.08 okno" 0,8*0,8 |  | 0.64 | [12 empty] | VV | 2 | 2 | True | 0 | ROZPOCET
26 | K | 340271025 | Zazdívka otvorů v příčkách nebo stěnách plochy do 4 m2 tvárnicemi pórobetonovými tl 100 mm | m2 | 11.2 |  | 0 | CS ÚRS 2021 01 |  | základní |  | 0 | 0.06197 | 0.69406 | 0 | 0 | 4 | K | 2 |  |  |  | ROZPOCET | 0 | 0 | 0 | 0 | 0 | 1 | 0 | 4 | -1624125560
| PP |  | Zazdívka otvorů v příčkách nebo stěnách pórobetonovými tvárnicemi plochy přes 1 m2 do 4 m2, objemová hmotnost 500 kg/m3, tloušťka příčky 100 mm | [14 empty] | PP | 2
| VV |  | " prosklené luxfery 80/200 - zazdívka" 0,8*2,0*3 |  | 4.8 | [12 empty] | VV | 2 | 2 | True | 0 | ROZPOCET
| VV |  | " mč 1.29 po dv" 0,7*2,0 |  | 1.4 | [12 empty] | VV | 2 | 2 | True | 0 | ROZPOCET
| VV |  | " mč 1.27 po dv" 0,7*2,0 |  | 1.4 | [12 empty] | VV | 2 | 2 | True | 0 | ROZPOCET
| VV |  | " mč 1.10 po dv" 0,9*2,0 |  | 1.8 | [12 empty] | VV | 2 | 2 | True | 0 | ROZPOCET
| VV |  | " mč 1.15 po dv" 0,9*2,0 |  | 1.8 | [12 empty] | VV | 2 | 2 | True | 0 | ROZPOCET
27 | K | 342272225 | Příčka z pórobetonových hladkých tvárnic na tenkovrstvou maltu tl 100 mm | m2 | 66.62 |  | 0 | CS ÚRS 2021 01 |  | základní |  | 0 | 0.05897 | 3.9286 | 0 | 0 | 4 | K | 2 |  |  |  | ROZPOCET | 0 | 0 | 0 | 0 | 0 | 1 | 0 | 4 | -1697358683
| PP |  | Příčky z pórobetonových tvárnic hladkých na tenké maltové lože objemová hmotnost do 500 kg/m3, tloušťka příčky 100 mm | [14 empty] | PP | 2
| VV |  | " nové příčky mč 1.11" 2,975*(1,27+5,155+0,35) |  | 20.156 | [12 empty] | VV | 2 | 2 | True | 0 | ROZPOCET
| VV |  | " mč 1.14" 2,975*(5,8+2,47+1,23+0,6)-0,9*2,0*2 |  | 26.448 | [12 empty] | VV | 2 | 2 | True | 0 | ROZPOCET
| VV |  | " mč 1.03 RHP " 2,975*(0,2*2+0,9) |  | 3.868 | [12 empty] | VV | 2 | 2 | True | 0 | ROZPOCET
| VV |  | " mč 1.04" 2,975*4,5 |  | 13.388 | [12 empty] | VV | 2 | 2 | True | 0 | ROZPOCET
| VV |  | " mč 1.20" 2,975*1,6-1,0*2,0 |  | 2.76 | [12 empty] | VV | 2 | 2 | True | 0 | ROZPOCET
28 | K | 317142422 | Překlad nenosný pórobetonový š 100 mm v do 250 mm na tenkovrstvou maltu dl do 1250 mm | kus | 2 |  | 0 | CS ÚRS 2021 01 |  | základní |  | 0 | 0.02628 | 0.05256 | 0 | 0 | 4 | K | 2 |  |  |  | ROZPOCET | 0 | 0 | 0 | 0 | 0 | 1 | 0 | 4 | 2111768011
| PP |  | Překlady nenosné z pórobetonu osazené do tenkého maltového lože, výšky do 250 mm, šířky překladu 100 mm, délky překladu přes 1000 do 1250 mm | [14 empty] | PP | 2
| PSC |  | Poznámka k souboru cen: 1. V cenách jsou započteny náklady na dodání a uložení překladu, včetně podmazání ložné plochy tenkovrstvou maltou. | [14 empty] | PSC | 2
| VV |  | " mč 1.15" 2 |  | 2 | [12 empty] | VV | 2 | 2 | True | 0 | ROZPOCET
29 | K | 317142424 | Překlad nenosný pórobetonový š 100 mm v do 250 mm na tenkovrstvou maltu dl do 1500 mm | kus | 1 |  | 0 | CS ÚRS 2021 01 |  | základní |  | 0 | 0.03328 | 0.03328 | 0 | 0 | 4 | K | 2 |  |  |  | ROZPOCET | 0 | 0 | 0 | 0 | 0 | 1 | 0 | 4 | 1140808637
| PP |  | Překlady nenosné z pórobetonu osazené do tenkého maltového lože, výšky do 250 mm, šířky překladu 100 mm, délky překladu přes 1250 do 1500 mm | [14 empty] | PP | 2
| PSC |  | Poznámka k souboru cen: 1. V cenách jsou započteny náklady na dodání a uložení překladu, včetně podmazání ložné plochy tenkovrstvou maltou. | [14 empty] | PSC | 2
| VV |  | " mč 1.20" 1 |  | 1 | [12 empty] | VV | 2 | 2 | True | 0 | ROZPOCET
30 | K | 342291111 | Ukotvení příček montážní polyuretanovou pěnou tl příčky do 100 mm | m | 29.75 |  | 0 | CS ÚRS 2021 01 |  | základní |  | 0 | 8e-05 | 0.00238 | 0 | 0 | 4 | K | 2 |  |  |  | ROZPOCET | 0 | 0 | 0 | 0 | 0 | 1 | 0 | 4 | 459344274
| PP |  | Ukotvení příček polyuretanovou pěnou, tl. příčky do 100 mm | [14 empty] | PP | 2
| PSC |  | Poznámka k souboru cen: 1. V cenách -1111 a -1112 jsou započteny náklady na dodání a aplikaci polyuretanové pěny ve spreji a na odříznutí zatvrdlé pěny u líce příčky. 2. Ceny -1111 a -1112 lze použít i pro ukotvení příček ke stropu. 3. Ceny -1141 a -1143 lze použít pro ukotvení příček k podlaze. 4. Množství jednotek se určuje v m styku příčky s konstrukcí. | [14 empty] | PSC | 2
| VV |  | 2,975*10 |  | 29.75 | [12 empty] | VV | 2 | 2 | True | 0 | ROZPOCET
31 | K | 342291131 | Ukotvení příček k betonovým konstrukcím plochými kotvami | m | 24.275 |  | 0 | CS ÚRS 2021 01 |  | základní |  | 0 | 0.0002 | 0.004855 | 0 | 0 | 4 | K | 2 |  |  |  | ROZPOCET | 0 | 0 | 0 | 0 | 0 | 1 | 0 | 4 | 524119959
| PP |  | Ukotvení příček plochými kotvami, do konstrukce betonové | [14 empty] | PP | 2
| PSC |  | Poznámka k souboru cen: 1. V cenách -1111 a -1112 jsou započteny náklady na dodání a aplikaci polyuretanové pěny ve spreji a na odříznutí zatvrdlé pěny u líce příčky. 2. Ceny -1111 a -1112 lze použít i pro ukotvení příček ke stropu. 3. Ceny -1141 a -1143 lze použít pro ukotvení příček k podlaze. 4. Množství jednotek se určuje v m styku příčky s konstrukcí. | [14 empty] | PSC | 2
| VV |  | " nové příčky - kotvení strop mč 1.11" (1,27+5,155+0,35) |  | 6.775 | [12 empty] | VV | 2 | 2 | True | 0 | ROZPOCET
| VV |  | " mč 1.14" (5,8+2,47+1,23+0,6) |  | 10.1 | [12 empty] | VV | 2 | 2 | True | 0 | ROZPOCET
| VV |  | " mč 1.03 RHP " (0,2*2+0,9) |  | 1.3 | [12 empty] | VV | 2 | 2 | True | 0 | ROZPOCET
| VV |  | " mč 1.04" 4,5 |  | 4.5 | [12 empty] | VV | 2 | 2 | True | 0 | ROZPOCET
| VV |  | " mč 1.20" 1,6 |  | 1.6 | [12 empty] | VV | 2 | 2 | True | 0 | ROZPOCET
32 | K | 317944321 | Válcované nosníky do č.12 dodatečně osazované do připravených otvorů | t | 0.039 |  | 0 | CS ÚRS 2021 01 |  | základní |  | 0 | 1.09 | 0.04251 | 0 | 0 | 4 | K | 2 |  |  |  | ROZPOCET | 0 | 0 | 0 | 0 | 0 | 1 | 0 | 4 | 1366797299
| PP |  | Válcované nosníky dodatečně osazované do připravených otvorů bez zazdění hlav do č. 12 | [14 empty] | PP | 2
| PSC |  | Poznámka k souboru cen: 1. V cenách jsou zahrnuty náklady na dodávku a montáž válcovaných nosníků. 2. Ceny jsou určeny pouze pro ocenění konstrukce překladů nad otvory. | [14 empty] | PSC | 2
| VV |  | " otvory pro nové dveře v příčkách tl. 100mm 2xL 50/50/5" 1,3*2*3,77*0,001*4 |  | 0.039 | [12 empty] | VV | 2 | 2 | True | 0 | ROZPOCET
33 | K | 317234410 | Vyzdívka mezi nosníky z cihel pálených na MC | m3 | 0.052 |  | 0 | CS ÚRS 2021 01 |  | základní |  | 0 | 1.943 | 0.10104 | 0 | 0 | 4 | K | 2 |  |  |  | ROZPOCET | 0 | 0 | 0 | 0 | 0 | 1 | 0 | 4 | 1659094418
| PP |  | Vyzdívka mezi nosníky cihlami pálenými na maltu cementovou | [14 empty] | PP | 2
| PSC |  | Poznámka k souboru cen: 1. Cenu lze použít i pro nadezdívku nad nosníky pro jejich osazení (uklínování zdiva). 2. Množství jednotek se určuje v m3 objemu vyzdívky jako součin světlosti neomítnutého otvoru; šířky (rovné tloušťce neomítnuté zdi zmenšené o tloušťku svislého plentování přírub) a výšky nosníku. 3. Plentování ocelových válcovaných nosníků jednostranné cihlami se oceňuje cenami 346 24-4381 až -4384, katalogu 801-1 Budovy a haly-zděné a monolitické. | [14 empty] | PSC | 2
| VV |  | " otvory pro nové dveře v příčkách tl. 100mm 2xL 50/50/5" 1,3*0,1*0,1*4 |  | 0.052 | [12 empty] | VV | 2 | 2 | True | 0 | ROZPOCET
34 | K | 346481111 | Zaplentování rýh, potrubí, výklenků nebo nik ve stěnách rabicovým pletivem | m2 | 1.56 |  | 0 | CS ÚRS 2021 01 |  | základní |  | 0 | 0.00785 | 0.012246 | 0 | 0 | 4 | K | 2 |  |  |  | ROZPOCET | 0 | 0 | 0 | 0 | 0 | 1 | 0 | 4 | -1643380510
| PP |  | Zaplentování rýh, potrubí, válcovaných nosníků, výklenků nebo nik jakéhokoliv tvaru, na maltu ve stěnách nebo před stěnami rabicovým pletivem | [14 empty] | PP | 2
| PSC |  | Poznámka k souboru cen: 1. Ceny jsou určeny pro uchycení pletiva na sousední konstrukci (zdivo apod.), kde není nutné tvarování ocelové podkladní kostry. 2. V cenách jsou započteny i náklady na potřebné vypnutí pletiva přetažením a zakotvením drátů a provedení postřiku maltou. 3. V cenách nejsou započteny náklady na omítku. | [14 empty] | PSC | 2
| VV |  | " otvory pro nové dveře v příčkách tl. 100mm 2xL 50/50/5" 1,3*0,1*3*4 |  | 1.56 | [12 empty] | VV | 2 | 2 | True | 0 | ROZPOCET
35 | K | 311113212 | Nosná zeď tl 200 mm ze štípaných tvárnic ztraceného bednění přírodních včetně výplně z betonu | m2 | 1.37 |  | 0 | CS ÚRS 2021 01 |  | základní |  | 0 | 0.43939 | 0.60196 | 0 | 0 | 4 | K | 2 |  |  |  | ROZPOCET | 0 | 0 | 0 | 0 | 0 | 1 | 0 | 4 | 1903635775
| PP |  | Nadzákladové zdi z tvárnic ztraceného bednění štípaných, včetně výplně z betonu třídy C 16/20 přírodních, tloušťky zdiva 200 mm | [14 empty] | PP | 2
| PSC |  | Poznámka k souboru cen: 1. V cenách jsou započteny i náklady na dodání a uložení betonu 2. V cenách -3212 až -3234 jsou započteny i náklady na doplňkové - rohové tvárnice. 3. V cenách nejsou započteny náklady na dodání a uložení betonářské výztuže; tyto se oceňují cenami souboru cen 31* 36- . . Výztuž nadzákladových zdí. 4. Množství jednotek se určuje v m2 plochy zdiva. | [14 empty] | PSC | 2
| VV |  | " pro schody" 0,5*1,37*2 |  | 1.37 | [12 empty] | VV | 2 | 2 | True | 0 | ROZPOCET
36 | K | 348272513 | Plotová stříška pro zeď tl 195 mm z tvarovek hladkých nebo štípaných přírodních | m | 2.74 |  | 0 | CS ÚRS 2021 01 |  | základní |  | 0 | 0.0364 | 0.099736 | 0 | 0 | 4 | K | 2 |  |  |  | ROZPOCET | 0 | 0 | 0 | 0 | 0 | 1 | 0 | 4 | -983903402
| PP |  | Ploty z tvárnic betonových plotová stříška lepená mrazuvzdorným lepidlem z tvarovek hladkých nebo štípaných, sedlového tvaru přírodních, tloušťka zdiva 195 mm | [14 empty] | PP | 2
| PSC |  | Poznámka k souboru cen: 1. Množství jednotek se u: a) plotových zdí určuje v m2 plochy zdiva, b) příplatku za vyztužení sloupku průběžných plotových zdí určuje v m2 plochy zdiva, c) ztužujících věnců průběžných plotových zdí určuje v m délky zdiva, d) plotové stříšky určuje v m délky zdiva, e) plotových sloupků určuje v m výšky jednotlivých sloupků, f) sloupových hlavic určuje v kusech jednotlivých sloupů, g) kovových doplňků plotového zdiva určuje v kusech jednotlivých dílů. 2. Položky -229. jsou určeny pro ocenění ztužujících sloupků u průběžných plotových zdí, jedná se o tzv. ztracené sloupky. 3. Položky -23.. jsou určeny pro ocenění ztužujících věnců u průběžných plotových zdí výšky přes 2 m. | [14 empty] | PSC | 2
| VV |  | " pro schody" 1,37*2 |  | 2.74 | [12 empty] | VV | 2 | 2 | True | 0 | ROZPOCET
| D | 4 | Vodorovné konstrukce |  |  |  | 0 |  |  |  |  | 0 |  | 2.0204 |  | 0 | 1 | D | 1 |  |  |  | ROZPOCET | [6 empty] | 0
| D | 43 | Schodišťové konstrukce a rampy |  |  |  | 0 |  |  |  |  | 0 |  | 2.0204 |  | 0 | 1 | D | 2 |  |  |  | ROZPOCET | [6 empty] | 0
37 | K | 430321616 | Schodišťová konstrukce a rampa ze ŽB tř. C 30/37 | m3 | 0.55 |  | 0 | CS ÚRS 2021 01 |  | základní |  | 0 | 2.4534 | 1.3494 | 0 | 0 | 4 | K | 3 |  |  |  | ROZPOCET | 0 | 0 | 0 | 0 | 0 | 1 | 0 | 4 | -920030760
| PP |  | Schodišťové konstrukce a rampy z betonu železového (bez výztuže) stupně, schodnice, ramena, podesty s nosníky tř. C 30/37 | [14 empty] | PP | 3
| VV |  | " pro schody" 1,93*(0,9+1,0)*0,15 |  | 0.55 | [12 empty] | VV | 3 | 2 | True | 0 | ROZPOCET
38 | K | 430362021 | Výztuž schodišťové konstrukce a rampy svařovanými sítěmi Kari | t | 0.019 |  | 0 | CS ÚRS 2021 01 |  | základní |  | 0 | 1.0628 | 0.020193 | 0 | 0 | 4 | K | 3 |  |  |  | ROZPOCET | 0 | 0 | 0 | 0 | 0 | 1 | 0 | 4 | 783907887
| PP |  | Výztuž schodišťových konstrukcí a ramp stupňů, schodnic, ramen, podest s nosníky ze svařovaných sítí z drátů typu KARI | [14 empty] | PP | 3
| VV |  | " pro schody Kari 6/100/100 " 1,93*(0,9+1,0)*4,44*1,15*0,001 |  | 0.019 | [12 empty] | VV | 3 | 2 | True | 0 | ROZPOCET
39 | K | 431351121 | Zřízení bednění podest schodišť a ramp přímočarých v do 4 m | m2 | 0.29 |  | 0 | CS ÚRS 2021 01 |  | základní |  | 0 | 0.01282 | 0.0037178 | 0 | 0 | 4 | K | 3 |  |  |  | ROZPOCET | 0 | 0 | 0 | 0 | 0 | 1 | 0 | 4 | 80864970
| PP |  | Bednění podest, podstupňových desek a ramp včetně podpěrné konstrukce výšky do 4 m půdorysně přímočarých zřízení | [14 empty] | PP | 3
| VV |  | " pro schody Kari " 1,93*0,15 |  | 0.29 | [12 empty] | VV | 3 | 2 | True | 0 | ROZPOCET
40 | K | 431351122 | Odstranění bednění podest schodišť a ramp přímočarých v do 4 m | m2 | 0.29 |  | 0 | CS ÚRS 2021 01 |  | základní |  | 0 | 0 | 0 | 0 | 0 | 4 | K | 3 |  |  |  | ROZPOCET | 0 | 0 | 0 | 0 | 0 | 1 | 0 | 4 | 1292654352
| PP |  | Bednění podest, podstupňových desek a ramp včetně podpěrné konstrukce výšky do 4 m půdorysně přímočarých odstranění | [14 empty] | PP | 3
41 | K | 434311115 | Schodišťové stupně dusané na terén z betonu tř. C 20/25 bez potěru | m | 5.79 |  | 0 | CS ÚRS 2021 01 |  | základní |  | 0 | 0.11046 | 0.63956 | 0 | 0 | 4 | K | 3 |  |  |  | ROZPOCET | 0 | 0 | 0 | 0 | 0 | 1 | 0 | 4 | 2074909579
| PP |  | Stupně dusané z betonu prostého nebo prokládaného kamenem na terén nebo na desku bez potěru, se zahlazením povrchu tř. C 20/25 | [14 empty] | PP | 3
| VV |  | " pro schody" 1,93*3 |  | 5.79 | [12 empty] | VV | 3 | 2 | True | 0 | ROZPOCET
42 | K | 434351141 | Zřízení bednění stupňů přímočarých schodišť | m2 | 1.158 |  | 0 | CS ÚRS 2021 01 |  | základní |  | 0 | 0.00658 | 0.0076196 | 0 | 0 | 4 | K | 3 |  |  |  | ROZPOCET | 0 | 0 | 0 | 0 | 0 | 1 | 0 | 4 | -541833808
| PP |  | Bednění stupňů betonovaných na podstupňové desce nebo na terénu půdorysně přímočarých zřízení | [14 empty] | PP | 3
| PSC |  | Poznámka k souboru cen: 1. Množství měrných jednotek bednění stupňů se určuje v m2 plochy stupnic a podstupnic. | [14 empty] | PSC | 3
| VV |  | " pro schody" 1,93*0,2*3 |  | 1.158 | [12 empty] | VV | 3 | 2 | True | 0 | ROZPOCET
43 | K | 434351142 | Odstranění bednění stupňů přímočarých schodišť | m2 | 1.158 |  | 0 | CS ÚRS 2021 01 |  | základní |  | 0 | 0 | 0 | 0 | 0 | 4 | K | 3 |  |  |  | ROZPOCET | 0 | 0 | 0 | 0 | 0 | 1 | 0 | 4 | 1690974664
| PP |  | Bednění stupňů betonovaných na podstupňové desce nebo na terénu půdorysně přímočarých odstranění | [14 empty] | PP | 3
| PSC |  | Poznámka k souboru cen: 1. Množství měrných jednotek bednění stupňů se určuje v m2 plochy stupnic a podstupnic. | [14 empty] | PSC | 3
| D | 6 | Úpravy povrchů, podlahy a osazování výplní |  |  |  | 0 |  |  |  |  | 0 |  | 79.3683 |  | 0 | 1 | D | 1 |  |  |  | ROZPOCET | [6 empty] | 0
| D | 61 | Úprava povrchů vnitřních |  |  |  | 0 |  |  |  |  | 0 |  | 19.0512 |  | 0 | 1 | D | 2 |  |  |  | ROZPOCET | [6 empty] | 0
44 | K | 619991011 | Obalení konstrukcí a prvků fólií přilepenou lepící páskou | m2 | 54.125 |  | 0 | CS ÚRS 2021 01 |  | základní |  | 0 | 0 | 0 | 0 | 0 | 4 | K | 3 |  |  |  | ROZPOCET | 0 | 0 | 0 | 0 | 0 | 1 | 0 | 4 | 340475781
| PP |  | Zakrytí vnitřních ploch před znečištěním včetně pozdějšího odkrytí konstrukcí a prvků obalením fólií a přelepením páskou | [14 empty] | PP | 3
| PSC |  | Poznámka k souboru cen: 1. U ceny -1011 se množství měrných jednotek určuje v m2 rozvinuté plochy jednotlivých konstrukcí a prvků. 2. Zakrytí výplní otvorů se oceňuje příslušnými cenami souboru cen 629 99-10.. Zakrytí vnějších ploch před znečištěním. | [14 empty] | PSC | 3
| VV |  | " okna a dv ve vnější zdi" 1,15*1,7*22+0,9*0,6*3+1,3*2,1+0,9*2,05+0,7*2,05+0,7*2,05+1,0*2,05 |  | 54.125 | [12 empty] | VV | 3 | 2 | True | 0 | ROZPOCET
45 | K | 619991001 | Zakrytí podlah fólií přilepenou lepící páskou | m2 | 275.03 |  | 0 | CS ÚRS 2021 01 |  | základní |  | 0 | 0 | 0 | 0 | 0 | 4 | K | 3 |  |  |  | ROZPOCET | 0 | 0 | 0 | 0 | 0 | 1 | 0 | 4 | -1824231846
| PP |  | Zakrytí vnitřních ploch před znečištěním včetně pozdějšího odkrytí podlah fólií přilepenou lepící páskou | [14 empty] | PP | 3
| PSC |  | Poznámka k souboru cen: 1. U ceny -1011 se množství měrných jednotek určuje v m2 rozvinuté plochy jednotlivých konstrukcí a prvků. 2. Zakrytí výplní otvorů se oceňuje příslušnými cenami souboru cen 629 99-10.. Zakrytí vnějších ploch před znečištěním. | [14 empty] | PSC | 3
| VV |  | 287,55-12,52 |  | 275.03 | [12 empty] | VV | 3 | 2 | True | 0 | ROZPOCET
46 | K | 612135101 | Hrubá výplň rýh ve stěnách maltou jakékoli šířky rýhy | m2 | 1.7 |  | 0 | CS ÚRS 2021 01 |  | základní |  | 0 | 0.04 | 0.068 | 0 | 0 | 4 | K | 3 |  |  |  | ROZPOCET | 0 | 0 | 0 | 0 | 0 | 1 | 0 | 4 | 1376709672
| PP |  | Hrubá výplň rýh maltou jakékoli šířky rýhy ve stěnách | [14 empty] | PP | 3
| PSC |  | Poznámka k souboru cen: 1. V cenách nejsou započteny náklady na omítku rýh, tyto se ocení příšlušnými cenami tohoto katalogu. | [14 empty] | PSC | 3
| VV |  | " topení ve zdi 200/80" 8,5*0,2 |  | 1.7 | [12 empty] | VV | 3 | 2 | True | 0 | ROZPOCET
47 | K | 612325112 | Vápenocementová hladká omítka rýh ve stěnách šířky do 300 mm | m2 | 1.7 |  | 0 | CS ÚRS 2021 01 |  | základní |  | 0 | 0.0382 | 0.06494 | 0 | 0 | 4 | K | 3 |  |  |  | ROZPOCET | 0 | 0 | 0 | 0 | 0 | 1 | 0 | 4 | -1649711509
| PP |  | Vápenocementová omítka rýh hladká ve stěnách, šířky rýhy přes 150 do 300 mm | [14 empty] | PP | 3
| VV |  | " topení ve zdi 200/80" 8,5*0,2 |  | 1.7 | [12 empty] | VV | 3 | 2 | True | 0 | ROZPOCET
48 | K | 611131121 | Penetrační disperzní nátěr vnitřních stropů nanášený ručně | m2 | 124.34 |  | 0 | CS ÚRS 2021 01 |  | základní |  | 0 | 0.00026 | 0.032328 | 0 | 0 | 4 | K | 3 |  |  |  | ROZPOCET | 0 | 0 | 0 | 0 | 0 | 1 | 0 | 4 | 2125335494
| PP |  | Podkladní a spojovací vrstva vnitřních omítaných ploch penetrace akrylát-silikonová nanášená ručně stropů | [14 empty] | PP | 3
| VV |  | " nová mč 1.07" 46,5 |  | 46.5 | [12 empty] | VV | 3 | 2 | True | 0 | ROZPOCET
| VV |  | " mč 1.11" 7,71 |  | 7.71 | [12 empty] | VV | 3 | 2 | True | 0 | ROZPOCET
| VV |  | " mč 1.12" 3,48 |  | 3.48 | [12 empty] | VV | 3 | 2 | True | 0 | ROZPOCET
| VV |  | " mč 1.13" 15,26 |  | 15.26 | [12 empty] | VV | 3 | 2 | True | 0 | ROZPOCET
| VV |  | " mč 1.14" 14,82 |  | 14.82 | [12 empty] | VV | 3 | 2 | True | 0 | ROZPOCET
| VV |  | " mč 1.15" 19,92 |  | 19.92 | [12 empty] | VV | 3 | 2 | True | 0 | ROZPOCET
| VV |  | " mč 1.19" 5,85 |  | 5.85 | [12 empty] | VV | 3 | 2 | True | 0 | ROZPOCET
| VV |  | " mč 1.20" 3,54 |  | 3.54 | [12 empty] | VV | 3 | 2 | True | 0 | ROZPOCET
| VV |  | " mč 1.29" 7,26 |  | 7.26 | [12 empty] | VV | 3 | 2 | True | 0 | ROZPOCET
49 | K | 612131121 | Penetrační disperzní nátěr vnitřních stěn nanášený ručně | m2 | 779.3 |  | 0 | CS ÚRS 2021 01 |  | základní |  | 0 | 0.00026 | 0.20262 | 0 | 0 | 4 | K | 3 |  |  |  | ROZPOCET | 0 | 0 | 0 | 0 | 0 | 1 | 0 | 4 | 1752023522
| PP |  | Podkladní a spojovací vrstva vnitřních omítaných ploch penetrace akrylát-silikonová nanášená ručně stěn | [14 empty] | PP | 3
| VV |  | " původní zdi omítka" 619,48 |  | 619.48 | [12 empty] | VV | 3 | 2 | True | 0 | ROZPOCET
| VV |  | " původní zdi nátěr" 87,57 |  | 87.57 | [12 empty] | VV | 3 | 2 | True | 0 | ROZPOCET
| VV |  | " původní zdi obklady" 72,25 |  | 72.25 | [12 empty] | VV | 3 | 2 | True | 0 | ROZPOCET
50 | K | 613131121 | Penetrační disperzní nátěr vnitřních pilířů nebo sloupů nanášený ručně | m2 | 4.165 |  | 0 | CS ÚRS 2021 01 |  | základní |  | 0 | 0.00026 | 0.0010829 | 0 | 0 | 4 | K | 3 |  |  |  | ROZPOCET | 0 | 0 | 0 | 0 | 0 | 1 | 0 | 4 | -119454364
| PP |  | Podkladní a spojovací vrstva vnitřních omítaných ploch penetrace akrylát-silikonová nanášená ručně pilířů nebo sloupů | [14 empty] | PP | 3
| VV |  | " pilíř mč 1.07" 2,975*(0,3+0,4)*2 |  | 4.165 | [12 empty] | VV | 3 | 2 | True | 0 | ROZPOCET
51 | K | 613142001 | Potažení vnitřních pilířů nebo sloupů sklovláknitým pletivem vtlačeným do tenkovrstvé hmoty | m2 | 4.165 |  | 0 | CS ÚRS 2021 01 |  | základní |  | 0 | 0.00441 | 0.018368 | 0 | 0 | 4 | K | 3 |  |  |  | ROZPOCET | 0 | 0 | 0 | 0 | 0 | 1 | 0 | 4 | -14195790
| PP |  | Potažení vnitřních ploch pletivem v ploše nebo pruzích, na plném podkladu sklovláknitým vtlačením do tmelu pilířů nebo sloupů | [14 empty] | PP | 3
| PSC |  | Poznámka k souboru cen: 1. V cenách -2001 jsou započteny i náklady na tmel. | [14 empty] | PSC | 3
| VV |  | " pilíř mč 1.07" 2,975*(0,3+0,4)*2 |  | 4.165 | [12 empty] | VV | 3 | 2 | True | 0 | ROZPOCET
52 | K | 612142001 | Potažení vnitřních stěn sklovláknitým pletivem vtlačeným do tenkovrstvé hmoty | m2 | 397.023 |  | 0 | CS ÚRS 2021 01 |  | základní |  | 0 | 0.00438 | 1.739 | 0 | 0 | 4 | K | 3 |  |  |  | ROZPOCET | 0 | 0 | 0 | 0 | 0 | 1 | 0 | 4 | -1597914724
| PP |  | Potažení vnitřních ploch pletivem v ploše nebo pruzích, na plném podkladu sklovláknitým vtlačením do tmelu stěn | [14 empty] | PP | 3
| PSC |  | Poznámka k souboru cen: 1. V cenách -2001 jsou započteny i náklady na tmel. | [14 empty] | PSC | 3
| VV |  | " zazdívky v obvod. zdecjh" 0,9/0,23 |  | 3.913 | [12 empty] | VV | 3 | 2 | True | 0 | ROZPOCET
| VV |  | " zazdívky příčky" 2*(1,84+11,2) |  | 26.08 | [12 empty] | VV | 3 | 2 | True | 0 | ROZPOCET
| VV |  | " příčky nové" 2*66,62 |  | 133.24 | [12 empty] | VV | 3 | 2 | True | 0 | ROZPOCET
| VV |  | " příčky původní 30% oprava" 779,3*0,3 |  | 233.79 | [12 empty] | VV | 3 | 2 | True | 0 | ROZPOCET
53 | K | 612321121 | Vápenocementová omítka hladká jednovrstvá vnitřních stěn nanášená ručně | m2 | 742.993 |  | 0 | CS ÚRS 2021 01 |  | základní |  | 0 | 0.0154 | 11.4421 | 0 | 0 | 4 | K | 3 |  |  |  | ROZPOCET | 0 | 0 | 0 | 0 | 0 | 1 | 0 | 4 | -1198445917
| PP |  | Omítka vápenocementová vnitřních ploch nanášená ručně jednovrstvá, tloušťky do 10 mm hladká svislých konstrukcí stěn | [14 empty] | PP | 3
| PSC |  | Poznámka k souboru cen: 1. Pro ocenění nanášení omítek v tloušťce jádrové omítky přes 10 mm se použije příplatek za každých dalších i započatých 5 mm. 2. Omítky stropních konstrukcí nanášené na pletivo se oceňují cenami omítek žebrových stropů nebo osamělých trámů. 3. Podkladní a spojovací vrstvy se oceňují cenami souboru cen 61.13-1... této části katalogu. | [14 empty] | PSC | 3
| VV |  | " stávající zdi a příčky" | [14 empty] | VV | 3 | 1 | True | 0 | ROZPOCET
| VV |  | " mč 1.01" 2,8*(1,6+3,3)*2-(1,3*2,75+0,8*2,0*2) |  | 20.665 | [12 empty] | VV | 3 | 2 | True | 0 | ROZPOCET
| VV |  | " mč 1.02" 2,8*(5,22+1,96+2,36+1,47+0,4+3,62+0,48)*2-(0,8*2,0*11+0,9*2,0) |  | 67.456 | [12 empty] | VV | 3 | 2 | True | 0 | ROZPOCET
| VV |  | " mč 1.03" 2,8*(1,6+2,8)*2-(0,8*2,0) |  | 23.04 | [12 empty] | VV | 3 | 2 | True | 0 | ROZPOCET
| VV |  | " mč 1.04 " 2,8*(2,35*2+4,5+0,4*2)-(0,8*2,0*2+1,15*1,7) |  | 22.845 | [12 empty] | VV | 3 | 2 | True | 0 | ROZPOCET
| VV |  | " mč 1.05" 2,8*(2,2*2+4,5)-(0,8*2,0+1,15*1,7) |  | 21.365 | [12 empty] | VV | 3 | 2 | True | 0 | ROZPOCET
| VV |  | " mč 1.06" 2,8*(3,2+4,5)*2-(0,8*2,0+1,15*1,7*2) |  | 37.61 | [12 empty] | VV | 3 | 2 | True | 0 | ROZPOCET
| VV |  | " mč 1.07" 2,975*(6,15+7,6)*2-(0,8*2,0+0,9*2,0+1,15*1,7*4) |  | 70.593 | [12 empty] | VV | 3 | 2 | True | 0 | ROZPOCET
| VV |  | " mč 1.08 a 1.09" 2,8*(1,8+6,1)*2-(0,9*2,0+0,9*2,75) |  | 39.965 | [12 empty] | VV | 3 | 2 | True | 0 | ROZPOCET
| VV |  | " mč 1.10" 2,8*(1,8+1,35)*2-(0,7*2,75+0,8*1,97) |  | 14.139 | [12 empty] | VV | 3 | 2 | True | 0 | ROZPOCET
| VV |  | " mč 1.11" 2,975*(5,155+1,27+1,2)-0,8*2,0 |  | 21.084 | [12 empty] | VV | 3 | 2 | True | 0 | ROZPOCET
| VV |  | " mč 1.12" 2,975*(1,2+3,0*2)-(0,7*2,75+0,8*2,0) |  | 17.895 | [12 empty] | VV | 3 | 2 | True | 0 | ROZPOCET
| VV |  | " mč 1.13" 2,975*(5,125+3,0)-(0,8*2,0+1,15*1,7*3) |  | 16.707 | [12 empty] | VV | 3 | 2 | True | 0 | ROZPOCET
| VV |  | " mč 1.14" 2,975*(2,975*2+1,5)-(0,8*2,0+1,15*1,7*2) |  | 16.654 | [12 empty] | VV | 3 | 2 | True | 0 | ROZPOCET
| VV |  | " mč 1.15" 2,975*(3,3*2+6,1)-(0,9*2,0+1,15*1,7+1,1*0,73) |  | 33.225 | [12 empty] | VV | 3 | 2 | True | 0 | ROZPOCET
| VV |  | " mč 1.16" 2,8*(3,3+4,8)*2-(0,8*2,0+1,15*1,7*3) |  | 37.895 | [12 empty] | VV | 3 | 2 | True | 0 | ROZPOCET
| VV |  | " mč 1.17" 2,8*(3,25+2,7)*2-0,8*2,0 |  | 31.72 | [12 empty] | VV | 3 | 2 | True | 0 | ROZPOCET
| VV |  | " mč 1.18" 2,8*(1,45+2,7)*2-0,8*2,0 |  | 21.64 | [12 empty] | VV | 3 | 2 | True | 0 | ROZPOCET
| VV |  | " mč 1.19" 2,975*((0,54+1,95+1,22)*2+1,6)-(0,9*2,0+0,8*2,0*3+0,6*2,0) |  | 19.035 | [12 empty] | VV | 3 | 2 | True | 0 | ROZPOCET
| VV |  | " mč 1.20" 2,975*(2,9*2+1,6)-(0,9*2,0+1,15*1,7) |  | 18.26 | [12 empty] | VV | 3 | 2 | True | 0 | ROZPOCET
| VV |  | " mč 1.21" 2,8*(4,7+4,4)*2-(0,8*2,0+1,15*1,7*3) |  | 43.495 | [12 empty] | VV | 3 | 2 | True | 0 | ROZPOCET
| VV |  | " mč 1.22" 2,8*(2,9+1,2)*2-(0,6*2,0*3) |  | 19.36 | [12 empty] | VV | 3 | 2 | True | 0 | ROZPOCET
| VV |  | " mč 1.23" 2,8*(0,9+1,4)*2-0,6*2,0 |  | 11.68 | [12 empty] | VV | 3 | 2 | True | 0 | ROZPOCET
| VV |  | " mč 1.24" 2,8*(1,7+3,3)-(0,6*2,0+1,15*1,7*2) |  | 8.89 | [12 empty] | VV | 3 | 2 | True | 0 | ROZPOCET
| VV |  | " mč 1.25" 2,8*(1,0+1,4)*2-0,6*2,0 |  | 12.24 | [12 empty] | VV | 3 | 2 | True | 0 | ROZPOCET
| VV |  | " mč 1.26" 2,8*(1,4+2,0)*2-0,6*2,0 |  | 17.84 | [12 empty] | VV | 3 | 2 | True | 0 | ROZPOCET
| VV |  | " mč 1.27" 2,8*(0,9+2,8)*2-(0,6*2,0*2+0,7*2,0) |  | 16.92 | [12 empty] | VV | 3 | 2 | True | 0 | ROZPOCET
| VV |  | " mč 1.28" 2,8*(3,1+2,8)*2-(0,7*2,0+0,8*2,0+0,9*0,6*2) |  | 28.96 | [12 empty] | VV | 3 | 2 | True | 0 | ROZPOCET
| VV |  | " mč 1.29" 2,975*(4,1+1,8)*2-(1,0*2,75+0,9*0,6) |  | 31.815 | [12 empty] | VV | 3 | 2 | True | 0 | ROZPOCET
54 | K | 612311131 | Potažení vnitřních stěn vápenným štukem tloušťky do 3 mm | m2 | 738.983 |  | 0 | CS ÚRS 2021 01 |  | základní |  | 0 | 0.003 | 2.2169 | 0 | 0 | 4 | K | 3 |  |  |  | ROZPOCET | 0 | 0 | 0 | 0 | 0 | 1 | 0 | 4 | -1462057440
| PP |  | Potažení vnitřních ploch štukem tloušťky do 3 mm svislých konstrukcí stěn | [14 empty] | PP | 3
| VV |  | " stávající zdi a příčky" | [14 empty] | VV | 3 | 1 | True | 0 | ROZPOCET
| VV |  | " mč 1.01" 2,8*(1,6+3,3)*2-(1,3*2,75+0,8*2,0*2) |  | 20.665 | [12 empty] | VV | 3 | 2 | True | 0 | ROZPOCET
| VV |  | " mč 1.02" 2,8*(5,22+1,96+2,36+1,47+0,4+3,62+0,48)*2-(0,8*2,0*11+0,9*2,0) |  | 67.456 | [12 empty] | VV | 3 | 2 | True | 0 | ROZPOCET
| VV |  | " mč 1.03" 2,8*(1,6+2,8)*2-(0,8*2,0) |  | 23.04 | [12 empty] | VV | 3 | 2 | True | 0 | ROZPOCET
| VV |  | " mč 1.04 " 2,8*(2,35*2+4,5+0,4*2)-(0,8*2,0*2+1,15*1,7) |  | 22.845 | [12 empty] | VV | 3 | 2 | True | 0 | ROZPOCET
| VV |  | " mč 1.05" 2,8*(2,2*2+4,5)-(0,8*2,0+1,15*1,7) |  | 21.365 | [12 empty] | VV | 3 | 2 | True | 0 | ROZPOCET
| VV |  | " mč 1.06" 2,8*(3,2+4,5)*2-(0,8*2,0+1,15*1,7*2) |  | 37.61 | [12 empty] | VV | 3 | 2 | True | 0 | ROZPOCET
| VV |  | " mč 1.07" 2,975*(6,15+7,6)*2-(0,8*2,0+0,9*2,0+1,15*1,7*4) |  | 70.593 | [12 empty] | VV | 3 | 2 | True | 0 | ROZPOCET
| VV |  | " mč 1.08 a 1.09" 2,8*(1,8+6,1)*2-(0,9*2,0+0,9*2,75) |  | 39.965 | [12 empty] | VV | 3 | 2 | True | 0 | ROZPOCET
| VV |  | " mč 1.10" 2,8*(1,8+1,35)*2-(0,7*2,75+0,8*1,97) |  | 14.139 | [12 empty] | VV | 3 | 2 | True | 0 | ROZPOCET
| VV |  | " mč 1.11" 2,975*(5,155+1,27+1,2)-0,8*2,0 |  | 21.084 | [12 empty] | VV | 3 | 2 | True | 0 | ROZPOCET
| VV |  | " mč 1.12" 2,975*(1,2+3,0*2)-(0,7*2,75+0,8*2,0) |  | 17.895 | [12 empty] | VV | 3 | 2 | True | 0 | ROZPOCET
| VV |  | " mč 1.13" 2,975*(5,125+3,0)-(0,8*2,0+1,15*1,7*3) |  | 16.707 | [12 empty] | VV | 3 | 2 | True | 0 | ROZPOCET
| VV |  | " mč 1.14" 2,975*(2,975*2+1,5)-(0,8*2,0+1,15*1,7*2) |  | 16.654 | [12 empty] | VV | 3 | 2 | True | 0 | ROZPOCET
| VV |  | " mč 1.15" 2,975*(3,3*2+6,1)-(0,9*2,0+1,15*1,7+1,1*0,73) |  | 33.225 | [12 empty] | VV | 3 | 2 | True | 0 | ROZPOCET
| VV |  | " mč 1.16" 2,8*(3,3+4,8)*2-(0,8*2,0+1,15*1,7*3) |  | 37.895 | [12 empty] | VV | 3 | 2 | True | 0 | ROZPOCET
| VV |  | " mč 1.17" 2,8*(3,25+2,7)*2-0,8*2,0 |  | 31.72 | [12 empty] | VV | 3 | 2 | True | 0 | ROZPOCET
| VV |  | " mč 1.18" 2,8*(1,45+2,7)*2-0,8*2,0 |  | 21.64 | [12 empty] | VV | 3 | 2 | True | 0 | ROZPOCET
| VV |  | " mč 1.19" 2,975*((0,54+1,95+1,22)*2+1,6)-(0,9*2,0+0,8*2,0*3+0,6*2,0) |  | 19.035 | [12 empty] | VV | 3 | 2 | True | 0 | ROZPOCET
| VV |  | " mč 1.20" 2,975*(2,9*2+1,6)-(0,9*2,0+1,15*1,7) |  | 18.26 | [12 empty] | VV | 3 | 2 | True | 0 | ROZPOCET
| VV |  | " mč 1.21" 2,8*(4,7+4,4)*2-(0,8*2,0+1,15*1,7*3) |  | 43.495 | [12 empty] | VV | 3 | 2 | True | 0 | ROZPOCET
| VV |  | " mč 1.22" 2,8*(2,9+1,2)*2-(0,6*2,0*3) |  | 19.36 | [12 empty] | VV | 3 | 2 | True | 0 | ROZPOCET
| VV |  | " mč 1.23" 2,8*(0,9+1,4)*2-0,6*2,0 |  | 11.68 | [12 empty] | VV | 3 | 2 | True | 0 | ROZPOCET
| VV |  | " mč 1.24" 2,8*(1,7+3,3)-(0,6*2,0+1,15*1,7*2) |  | 8.89 | [12 empty] | VV | 3 | 2 | True | 0 | ROZPOCET
| VV |  | " mč 1.25" 2,8*(1,0+1,4)*2-0,6*2,0 |  | 12.24 | [12 empty] | VV | 3 | 2 | True | 0 | ROZPOCET
| VV |  | " mč 1.26" 2,8*(1,4+2,0)*2-0,6*2,0 |  | 17.84 | [12 empty] | VV | 3 | 2 | True | 0 | ROZPOCET
| VV |  | " mč 1.27" 2,8*(0,9+2,8)*2-(0,6*2,0*2+0,7*2,0) |  | 16.92 | [12 empty] | VV | 3 | 2 | True | 0 | ROZPOCET
| VV |  | " mč 1.28" 2,8*(3,1+2,8)*2-(0,7*2,0+0,8*2,0+0,9*0,6*2) |  | 28.96 | [12 empty] | VV | 3 | 2 | True | 0 | ROZPOCET
| VV |  | " mč 1.29" 2,975*(4,1+1,8)*2-(1,0*2,75+0,9*0,6) |  | 31.815 | [12 empty] | VV | 3 | 2 | True | 0 | ROZPOCET
| VV |  | " příčky nové perlinka" 2*66,62 |  | 133.24 | [12 empty] | VV | 3 | 2 | True | 0 | ROZPOCET
| VV |  | " obklady" -137,25 |  | -137.25 | [12 empty] | VV | 3 | 2 | True | 0 | ROZPOCET
55 | K | 611321141 | Vápenocementová omítka štuková dvouvrstvá vnitřních stropů rovných nanášená ručně | m2 | 124.34 |  | 0 | CS ÚRS 2021 01 |  | základní |  | 0 | 0.01838 | 2.2854 | 0 | 0 | 4 | K | 3 |  |  |  | ROZPOCET | 0 | 0 | 0 | 0 | 0 | 1 | 0 | 4 | -795465665
| PP |  | Omítka vápenocementová vnitřních ploch nanášená ručně dvouvrstvá, tloušťky jádrové omítky do 10 mm a tloušťky štuku do 3 mm štuková vodorovných konstrukcí stropů rovných | [14 empty] | PP | 3
| PSC |  | Poznámka k souboru cen: 1. Pro ocenění nanášení omítek v tloušťce jádrové omítky přes 10 mm se použije příplatek za každých dalších i započatých 5 mm. 2. Omítky stropních konstrukcí nanášené na pletivo se oceňují cenami omítek žebrových stropů nebo osamělých trámů. 3. Podkladní a spojovací vrstvy se oceňují cenami souboru cen 61.13-1... této části katalogu. | [14 empty] | PSC | 3
| VV |  | " nová mč 1.07" 46,5 |  | 46.5 | [12 empty] | VV | 3 | 2 | True | 0 | ROZPOCET
| VV |  | " mč 1.11" 7,71 |  | 7.71 | [12 empty] | VV | 3 | 2 | True | 0 | ROZPOCET
| VV |  | " mč 1.12" 3,48 |  | 3.48 | [12 empty] | VV | 3 | 2 | True | 0 | ROZPOCET
| VV |  | " mč 1.13" 15,26 |  | 15.26 | [12 empty] | VV | 3 | 2 | True | 0 | ROZPOCET
| VV |  | " mč 1.14" 14,82 |  | 14.82 | [12 empty] | VV | 3 | 2 | True | 0 | ROZPOCET
| VV |  | " mč 1.15" 19,92 |  | 19.92 | [12 empty] | VV | 3 | 2 | True | 0 | ROZPOCET
| VV |  | " mč 1.19" 5,85 |  | 5.85 | [12 empty] | VV | 3 | 2 | True | 0 | ROZPOCET
| VV |  | " mč 1.20" 3,54 |  | 3.54 | [12 empty] | VV | 3 | 2 | True | 0 | ROZPOCET
| VV |  | " mč 1.29" 7,26 |  | 7.26 | [12 empty] | VV | 3 | 2 | True | 0 | ROZPOCET
56 | K | 612325302 | Vápenocementová štuková omítka ostění nebo nadpraží | m2 | 29.2 |  | 0 | CS ÚRS 2021 01 |  | základní |  | 0 | 0.03358 | 0.98054 | 0 | 0 | 4 | K | 3 |  |  |  | ROZPOCET | 0 | 0 | 0 | 0 | 0 | 1 | 0 | 4 | 1632545929
| PP |  | Vápenocementová omítka ostění nebo nadpraží štuková | [14 empty] | PP | 3
| PSC |  | Poznámka k souboru cen: 1. Ceny lze použít jen pro ocenění samostatně upravovaného ostění a nadpraží ( např. při dodatečné výměně oken nebo zárubní ) v šířce do 300 mm okolo upravovaného otvoru. | [14 empty] | PSC | 3
| VV |  | " ostění v obvodových zdech" 0,2*((0,9+0,6*2)*3+1,49+2*2,75+(1,15+2*1,7)*23+1,0+2*2,75+(0,7+2*2,75)*2+1,1+2*2,75+1,1+2*0,73) |  | 29.2 | [12 empty] | VV | 3 | 2 | True | 0 | ROZPOCET
| D | 62 | Úprava povrchů vnějších |  |  |  | 0 |  |  |  |  | 0 |  | 7.0246 |  | 0 | 1 | D | 2 |  |  |  | ROZPOCET | [6 empty] | 0
57 | K | 629991011 | Zakrytí výplní otvorů a svislých ploch fólií přilepenou lepící páskou | m2 | 54.125 |  | 0 | CS ÚRS 2021 01 |  | základní |  | 0 | 0 | 0 | 0 | 0 | 4 | K | 3 |  |  |  | ROZPOCET | 0 | 0 | 0 | 0 | 0 | 1 | 0 | 4 | 1583615134
| PP |  | Zakrytí vnějších ploch před znečištěním včetně pozdějšího odkrytí výplní otvorů a svislých ploch fólií přilepenou lepící páskou | [14 empty] | PP | 3
| PSC |  | Poznámka k souboru cen: 1. V ceně -1012 nejsou započteny náklady na dodávku a montáž začišťovací lišty; tyto se oceňují cenou 622 14-3004 této části katalogu a materiálem ve specifikaci. | [14 empty] | PSC | 3
| VV |  | " okna a dv ve vnější zdi" 1,15*1,7*22+0,9*0,6*3+1,3*2,1+0,9*2,05+0,7*2,05+0,7*2,05+1,0*2,05 |  | 54.125 | [12 empty] | VV | 3 | 2 | True | 0 | ROZPOCET
58 | K | 629995101 | Očištění vnějších ploch tlakovou vodou | m2 | 333.185 |  | 0 | CS ÚRS 2021 01 |  | základní |  | 0 | 0 | 0 | 0 | 0 | 4 | K | 3 |  |  |  | ROZPOCET | 0 | 0 | 0 | 0 | 0 | 1 | 0 | 4 | 1307617347
| PP |  | Očištění vnějších ploch tlakovou vodou omytím | [14 empty] | PP | 3
| VV |  | " pro zateplení - sokl" 1,0*(24,76*2+12,82+0,5*2) |  | 63.34 | [12 empty] | VV | 3 | 2 | True | 0 | ROZPOCET
| VV |  | " fasáda bez štítů" 3,625*(24,76+12,46)*2 |  | 269.845 | [12 empty] | VV | 3 | 2 | True | 0 | ROZPOCET
59 | K | 985131311 | Ruční dočištění ploch stěn, rubu kleneb a podlah ocelových kartáči | m2 | 58.655 |  | 0 | CS ÚRS 2021 01 |  | základní |  | 0 | 0 | 0 | 0 | 0 | 4 | K | 3 |  |  |  | ROZPOCET | 0 | 0 | 0 | 0 | 0 | 1 | 0 | 4 | 1655031580
| PP |  | Očištění ploch stěn, rubu kleneb a podlah ruční dočištění ocelovými kartáči | [14 empty] | PP | 3
| PSC |  | Poznámka k souboru cen: 1. V cenách jsou započteny i náklady na dodání všech hmot. 2. V cenách očištění ploch pískem jsou započteny i náklady smetení písku dohromady nebo naložení na dopravní prostředek. 3. V cenách očištění ploch pískem nejsou započteny náklady na odvoz písku, které se oceňují cenami odvozu suti příslušného katalogu pro objekt, na kterém se práce provádí. | [14 empty] | PSC | 3
| VV |  | " pro zateplení - sokl 50%" 1,0*(24,76*2+12,82+0,5*2)*0,5 |  | 31.67 | [12 empty] | VV | 3 | 2 | True | 0 | ROZPOCET
| VV |  | " fasáda bez štítů 10%" 3,625*(24,76+12,46)*2*0,1 |  | 26.985 | [12 empty] | VV | 3 | 2 | True | 0 | ROZPOCET
60 | K | 622131121 | Penetrační nátěr vnějších stěn nanášený ručně | m2 | 37.92 |  | 0 | CS ÚRS 2021 01 |  | základní |  | 0 | 0.00026 | 0.0098592 | 0 | 0 | 4 | K | 3 |  |  |  | ROZPOCET | 0 | 0 | 0 | 0 | 0 | 1 | 0 | 4 | -1817891695
| PP |  | Podkladní a spojovací vrstva vnějších omítaných ploch penetrace nanášená ručně stěn | [14 empty] | PP | 3
| VV |  | " pro zateplení - sokl 50%" 1,0*(24,76*2+12,82+0,5*2)*0,5 |  | 31.67 | [12 empty] | VV | 3 | 2 | True | 0 | ROZPOCET
| VV |  | " čelní zeď - rampa" (11,5+0,5*2)*(0,4+0,6)/2 |  | 6.25 | [12 empty] | VV | 3 | 2 | True | 0 | ROZPOCET
61 | K | 622135002 | Vyrovnání podkladu vnějších stěn maltou cementovou tl do 10 mm | m2 | 37.92 |  | 0 | CS ÚRS 2021 01 |  | základní |  | 0 | 0.0273 | 1.0352 | 0 | 0 | 4 | K | 3 |  |  |  | ROZPOCET | 0 | 0 | 0 | 0 | 0 | 1 | 0 | 4 | 214295
| PP |  | Vyrovnání nerovností podkladu vnějších omítaných ploch maltou, tloušťky do 10 mm cementovou stěn | [14 empty] | PP | 3
| PSC |  | Poznámka k souboru cen: 1. V cenách nejsou započteny náklady na případné vkládání výztuže do vyrovnávací vrstvy; tyto se ocení cenami souboru cen 62.-14-10.. Potažení vnějších ploch pletivem v části A04, katalogu 801-1 Budovy a haly - zděné a monolitické. 2. Ceny -5011 nelze použít, je-li předepsáno vkládání výztužné tkaniny; náklady se ocení cenami 62. 14-1001 v části A04, katalogu 801-1 Budovy a haly - zděné a monolitické. 3. Ceny lze použít i pro ocenění vyrovnání nerovností podkladu ploch určených k omítání u novostaveb. 4. Vyrovnáním se rozumí: a) vrstva omítky pro vyrovnání nerovností podkladu (výtluků apod.), b) vrstva omítky pro vyrovnání křivě postavené zdi, v tomto případě se uvádí průměrná tloušťka vrstvy omítky. | [14 empty] | PSC | 3
| VV |  | " pro zateplení - sokl 50%" 1,0*(24,76*2+12,82+0,5*2)*0,5 |  | 31.67 | [12 empty] | VV | 3 | 2 | True | 0 | ROZPOCET
| VV |  | " čelní zeď - rampa" (11,5+0,5*2)*(0,4+0,6)/2 |  | 6.25 | [12 empty] | VV | 3 | 2 | True | 0 | ROZPOCET
62 | K | 622135011 | Vyrovnání podkladu vnějších stěn tmelem tl do 2 mm | m2 | 26.985 |  | 0 | CS ÚRS 2021 01 |  | základní |  | 0 | 0.00546 | 0.14734 | 0 | 0 | 4 | K | 3 |  |  |  | ROZPOCET | 0 | 0 | 0 | 0 | 0 | 1 | 0 | 4 | -863140665
| PP |  | Vyrovnání nerovností podkladu vnějších omítaných ploch tmelem, tloušťky do 2 mm stěn | [14 empty] | PP | 3
| PSC |  | Poznámka k souboru cen: 1. V cenách nejsou započteny náklady na případné vkládání výztuže do vyrovnávací vrstvy; tyto se ocení cenami souboru cen 62.-14-10.. Potažení vnějších ploch pletivem v části A04, katalogu 801-1 Budovy a haly - zděné a monolitické. 2. Ceny -5011 nelze použít, je-li předepsáno vkládání výztužné tkaniny; náklady se ocení cenami 62. 14-1001 v části A04, katalogu 801-1 Budovy a haly - zděné a monolitické. 3. Ceny lze použít i pro ocenění vyrovnání nerovností podkladu ploch určených k omítání u novostaveb. 4. Vyrovnáním se rozumí: a) vrstva omítky pro vyrovnání nerovností podkladu (výtluků apod.), b) vrstva omítky pro vyrovnání křivě postavené zdi, v tomto případě se uvádí průměrná tloušťka vrstvy omítky. | [14 empty] | PSC | 3
| VV |  | " fasáda bez štítů 10%" 3,625*(24,76+12,46)*2*0,1 |  | 26.985 | [12 empty] | VV | 3 | 2 | True | 0 | ROZPOCET
63 | K | 622211031 | Montáž kontaktního zateplení vnějších stěn lepením a mechanickým kotvením polystyrénových desek tl do 160 mm | m2 | 63.34 |  | 0 | CS ÚRS 2021 01 |  | základní |  | 0 | 0.0086 | 0.54472 | 0 | 0 | 4 | K | 3 |  |  |  | ROZPOCET | 0 | 0 | 0 | 0 | 0 | 1 | 0 | 4 | -244575403
| PP |  | Montáž kontaktního zateplení lepením a mechanickým kotvením z polystyrenových desek nebo z kombinovaných desek na vnější stěny, tloušťky desek přes 120 do 160 mm | [14 empty] | PP | 3
| PSC |  | Poznámka k souboru cen: 1. V cenách jsou započteny náklady na: a) upevnění desek lepením a talířovými hmoždinkami, b) přestěrkování izolačních desek, c) vložení sklovláknité výztužné tkaniny, d) uzavření otvorů po kotvách lešení. 2. V cenách nejsou započteny náklady na: a) dodávku desek tepelné izolace; tyto se ocení ve specifikaci, ztratné lze stanovit ve výši 5%, b) provedení konečné povrchové úpravy: - vrchní tenkovrstvou omítkou, tyto se ocení příslušnými cenami této části katalogu - nátěrem; tyto se ocení příslušnými cenami části A07 katalogu 800-783 - keramickým obkladem; tyto se ocení příslušnými cenami souboru cen části A01 katalogu 800-781 Obklady keramické, c) osazení profilů, tyto se ocení příslušnými cenami této části katalogu. 3. V cenách 621 25-1101 až -1107 jsou započteny náklady na osazení a dodávku tepelněizolačních zátek v počtu 10 ks/m2 pro podhledy. 4. V cenách 622 25-1101 až -1107 jsou započteny náklady na osazení a dodávku tepelněizolačních zátek v počtu 8 ks/m2 pro stěny. 5. Kombinovaná deska je např. sendvičově uspořádaná deska tvořena izolačním jádrem z grafitového polystyrenu a krycí deskou z minerální vlny. | [14 empty] | PSC | 3
| VV |  | " pro zateplení - sokl 14cm" 1,0*(24,76*2+12,82+0,5*2) |  | 63.34 | [12 empty] | VV | 3 | 2 | True | 0 | ROZPOCET
64 | M | 28376385 | deska z polystyrénu XPS, hrana rovná, polo či pero drážka a hladký povrch λ=0,034 | m3 | 9.045 |  | 0 | CS ÚRS 2021 01 |  | základní |  | 0 | 0.03 | 0.27135 | 0 | 0 | 8 | M | 3 |  |  |  | ROZPOCET | 0 | 0 | 0 | 0 | 0 | 1 | 0 | 4 | -45940834
| PP |  | deska z polystyrénu XPS, hrana rovná, polo či pero drážka a hladký povrch λ=0,034 | [14 empty] | PP | 3
| VV |  | " pro zateplení - sokl 14cm" 1,0*(24,76*2+12,82+0,5*2)*0,14 |  | 8.868 | [12 empty] | VV | 3 | 2 | True | 0 | ROZPOCET
| VV |  | 8,868*1,02 'Přepočtené koeficientem množství |  | 9.045 | [12 empty] | VV | 3 | 2 | False | 1 | ROZPOCET
65 | K | 622511101 | Tenkovrstvá akrylátová mozaiková jemnozrnná omítka včetně penetrace vnějších stěn | m2 | 37.92 |  | 0 | CS ÚRS 2021 01 |  | základní |  | 0 | 0.00368 | 0.13955 | 0 | 0 | 4 | K | 3 |  |  |  | ROZPOCET | 0 | 0 | 0 | 0 | 0 | 1 | 0 | 4 | 620571504
| PP |  | Omítka tenkovrstvá akrylátová vnějších ploch probarvená, včetně penetrace podkladu mozaiková jemnozrnná stěn | [14 empty] | PP | 3
| VV |  | " pro zateplení - sokl nad terénem " 0,5*(24,76*2+12,82+0,5*2) |  | 31.67 | [12 empty] | VV | 3 | 2 | True | 0 | ROZPOCET
| VV |  | " čelní zeď - rampa" (11,5+0,5*2)*(0,4+0,6)/2 |  | 6.25 | [12 empty] | VV | 3 | 2 | True | 0 | ROZPOCET
66 | K | 622211041 | Montáž kontaktního zateplení vnějších stěn lepením a mechanickým kotvením polystyrénových desek tl do 200 mm | m2 | 256.859 |  | 0 | CS ÚRS 2021 01 |  | základní |  | 0 | 0.00868 | 2.2295 | 0 | 0 | 4 | K | 3 |  |  |  | ROZPOCET | 0 | 0 | 0 | 0 | 0 | 1 | 0 | 4 | 1628352981
| PP |  | Montáž kontaktního zateplení lepením a mechanickým kotvením z polystyrenových desek nebo z kombinovaných desek na vnější stěny, tloušťky desek přes 160 do 200 mm | [14 empty] | PP | 3
| PSC |  | Poznámka k souboru cen: 1. V cenách jsou započteny náklady na: a) upevnění desek lepením a talířovými hmoždinkami, b) přestěrkování izolačních desek, c) vložení sklovláknité výztužné tkaniny, d) uzavření otvorů po kotvách lešení. 2. V cenách nejsou započteny náklady na: a) dodávku desek tepelné izolace; tyto se ocení ve specifikaci, ztratné lze stanovit ve výši 5%, b) provedení konečné povrchové úpravy: - vrchní tenkovrstvou omítkou, tyto se ocení příslušnými cenami této části katalogu - nátěrem; tyto se ocení příslušnými cenami části A07 katalogu 800-783 - keramickým obkladem; tyto se ocení příslušnými cenami souboru cen části A01 katalogu 800-781 Obklady keramické, c) osazení profilů, tyto se ocení příslušnými cenami této části katalogu. 3. V cenách 621 25-1101 až -1107 jsou započteny náklady na osazení a dodávku tepelněizolačních zátek v počtu 10 ks/m2 pro podhledy. 4. V cenách 622 25-1101 až -1107 jsou započteny náklady na osazení a dodávku tepelněizolačních zátek v počtu 8 ks/m2 pro stěny. 5. Kombinovaná deska je např. sendvičově uspořádaná deska tvořena izolačním jádrem z grafitového polystyrenu a krycí deskou z minerální vlny. | [14 empty] | PSC | 3
| VV |  | " fasáda bez štítů" 3,625*(24,76+12,46)*2 |  | 269.845 | [12 empty] | VV | 3 | 2 | True | 0 | ROZPOCET
| VV |  | " okna a dv ve vnější zdi" -(1,15*1,7*22+0,9*0,6*3+1,3*2,1+0,9*2,05+0,7*2,05+0,7*2,05+1,0*2,05) |  | -54.125 | [12 empty] | VV | 3 | 2 | True | 0 | ROZPOCET
| VV |  | " štíty" 13,06*3,15/2*2 |  | 41.139 | [12 empty] | VV | 3 | 2 | True | 0 | ROZPOCET
67 | M | 28376046 | deska EPS grafitová fasádní λ=0,032 tl 180mm | m2 | 261.996 |  | 0 | CS ÚRS 2021 01 |  | základní |  | 0 | 0.0027 | 0.70739 | 0 | 0 | 8 | M | 3 |  |  |  | ROZPOCET | 0 | 0 | 0 | 0 | 0 | 1 | 0 | 4 | 1174237149
| PP |  | deska EPS grafitová fasádní λ=0,032 tl 180mm | [14 empty] | PP | 3
| VV |  | 256,859*1,02 'Přepočtené koeficientem množství |  | 261.996 | [12 empty] | VV | 3 | 2 | False | 1 | ROZPOCET
68 | K | 622212011 | Montáž kontaktního zateplení vnějšího ostění, nadpraží nebo parapetu hl. špalety do 200 mm lepením desek z polystyrenu tl do 80 mm | m | 146 |  | 0 | CS ÚRS 2021 01 |  | základní |  | 0 | 0.00176 | 0.25696 | 0 | 0 | 4 | K | 3 |  |  |  | ROZPOCET | 0 | 0 | 0 | 0 | 0 | 1 | 0 | 4 | -6387225
| PP |  | Montáž kontaktního zateplení vnějšího ostění, nadpraží nebo parapetu lepením z polystyrenových desek nebo z kombinovaných desek hloubky špalet do 200 mm, tloušťky desek přes 40 do 80 mm | [14 empty] | PP | 3
| PSC |  | Poznámka k souboru cen: 1. V cenách jsou započteny náklady na: a) upevnění desek celoplošným lepením, b) přestěrkování izolačních desek, c) vložení sklovláknité výztužné tkaniny, d) osazení a dodávku rohovníků. 2. V cenách nejsou započteny náklady na: a) dodávku desek tepelné izolace; tyto se ocení ve specifikaci; ztratné lze stanovit ve výši 10%, b) provedení konečné povrchové úpravy: - vrchní tenkovrstvou omítkou; tyto se ocení příslušnými cenami této části katalogu - nátěrem; tyto se ocení příslušnými cenami části A07 katalogu 800-783 Nátěry 3. Pro ocenění montáže kontaktního zateplení ostění nebo nadpraží hloubky přes 400 mm se použijí ceny souboru cen 62. 2.- 1… Montáž kontaktního zateplení lepením a mechanickým kotvením. | [14 empty] | PSC | 3
| VV |  | " ostění v obvodových zdech" ((0,9+0,6*2)*3+1,49+2*2,75+(1,15+2*1,7)*23+1,0+2*2,75+(0,7+2*2,75)*2+1,1+2*2,75+1,1+2*0,73) |  | 146 | [12 empty] | VV | 3 | 2 | True | 0 | ROZPOCET
69 | M | 28376033 | deska EPS grafitová fasádní λ=0,032 tl 50mm | m2 | 29.784 |  | 0 | CS ÚRS 2021 01 |  | základní |  | 0 | 0.00075 | 0.022338 | 0 | 0 | 8 | M | 3 |  |  |  | ROZPOCET | 0 | 0 | 0 | 0 | 0 | 1 | 0 | 4 | -1857580230
| PP |  | deska EPS grafitová fasádní λ=0,032 tl 50mm | [14 empty] | PP | 3
| VV |  | " ostění v obvodových zdech" ((0,9+0,6*2)*3+1,49+2*2,75+(1,15+2*1,7)*23+1,0+2*2,75+(0,7+2*2,75)*2+1,1+2*2,75+1,1+2*0,73)*0,2 |  | 29.2 | [12 empty] | VV | 3 | 2 | True | 0 | ROZPOCET
| VV |  | 29,2*1,02 'Přepočtené koeficientem množství |  | 29.784 | [12 empty] | VV | 3 | 2 | False | 1 | ROZPOCET
70 | K | 622252001 | Montáž profilů kontaktního zateplení připevněných mechanicky | m | 74.44 |  | 0 | CS ÚRS 2021 01 |  | základní |  | 0 | 3e-05 | 0.0022332 | 0 | 0 | 4 | K | 3 |  |  |  | ROZPOCET | 0 | 0 | 0 | 0 | 0 | 1 | 0 | 4 | -1082868137
| PP |  | Montáž profilů kontaktního zateplení zakládacích soklových připevněných hmoždinkami | [14 empty] | PP | 3
| PSC |  | Poznámka k souboru cen: 1. V cenách jsou započteny náklady na osazení lišt. 2. V cenách nejsou započteny náklady dodávku lišt; tyto se ocení ve specifikaci. Ztratné lze stanovit ve výši 5%. | [14 empty] | PSC | 3
| VV |  | " fasáda obvd" (24,76+12,46)*2 |  | 74.44 | [12 empty] | VV | 3 | 2 | True | 0 | ROZPOCET
71 | M | 59051655 | profil zakládací Al tl 0,7mm pro ETICS pro izolant tl 180mm | m | 78.162 |  | 0 | CS ÚRS 2021 01 |  | základní |  | 0 | 0.00068 | 0.05315 | 0 | 0 | 8 | M | 3 |  |  |  | ROZPOCET | 0 | 0 | 0 | 0 | 0 | 1 | 0 | 4 | 1284618635
| PP |  | profil zakládací Al tl 0,7mm pro ETICS pro izolant tl 180mm | [14 empty] | PP | 3
| VV |  | 74,44*1,05 'Přepočtené koeficientem množství |  | 78.162 | [12 empty] | VV | 3 | 2 | False | 1 | ROZPOCET
72 | K | 622143004 | Montáž omítkových samolepících začišťovacích profilů pro spojení s okenním rámem | m | 146 |  | 0 | CS ÚRS 2021 01 |  | základní |  | 0 | 0 | 0 | 0 | 0 | 4 | K | 3 |  |  |  | ROZPOCET | 0 | 0 | 0 | 0 | 0 | 1 | 0 | 4 | 1863731608
| PP |  | Montáž omítkových profilů plastových, pozinkovaných nebo dřevěných upevněných vtlačením do podkladní vrstvy nebo přibitím začišťovacích samolepících pro vytvoření dilatujícího spoje s okenním rámem | [14 empty] | PP | 3
| PSC |  | Poznámka k souboru cen: 1. V cenách jsou započteny náklady na montáž profilů včetně úchytného materiálu. 2. V cenách nejsou započteny náklady na dodávku profilů, tyto se oceňují ve specifikaci, ztratné lze stanovit ve výši 5%. 3. V ceně -3004 nejsou započteny náklady na ochrannou fólii pro okna a dveře; tyto se oceňují cenou 629 99-1012 podle příslušné plochy otvoru. | [14 empty] | PSC | 3
| VV |  | " ostění v obvodových zdech" ((0,9+0,6*2)*3+1,49+2*2,75+(1,15+2*1,7)*23+1,0+2*2,75+(0,7+2*2,75)*2+1,1+2*2,75+1,1+2*0,73) |  | 146 | [12 empty] | VV | 3 | 2 | True | 0 | ROZPOCET
73 | M | 59051476 | profil začišťovací PVC 9mm s výztužnou tkaninou pro ostění ETICS | m | 153.3 |  | 0 | CS ÚRS 2021 01 |  | základní |  | 0 | 4e-05 | 0.006132 | 0 | 0 | 8 | M | 3 |  |  |  | ROZPOCET | 0 | 0 | 0 | 0 | 0 | 1 | 0 | 4 | 851643416
| PP |  | profil začišťovací PVC 9mm s výztužnou tkaninou pro ostění ETICS | [14 empty] | PP | 3
| VV |  | 146*1,05 'Přepočtené koeficientem množství |  | 153.3 | [12 empty] | VV | 3 | 2 | False | 1 | ROZPOCET
74 | K | 622143003 | Montáž omítkových plastových nebo pozinkovaných rohových profilů s tkaninou | m | 236.81 |  | 0 | CS ÚRS 2021 01 |  | základní |  | 0 | 0 | 0 | 0 | 0 | 4 | K | 3 |  |  |  | ROZPOCET | 0 | 0 | 0 | 0 | 0 | 1 | 0 | 4 | -1047270463
| PP |  | Montáž omítkových profilů plastových, pozinkovaných nebo dřevěných upevněných vtlačením do podkladní vrstvy nebo přibitím rohových s tkaninou | [14 empty] | PP | 3
| PSC |  | Poznámka k souboru cen: 1. V cenách jsou započteny náklady na montáž profilů včetně úchytného materiálu. 2. V cenách nejsou započteny náklady na dodávku profilů, tyto se oceňují ve specifikaci, ztratné lze stanovit ve výši 5%. 3. V ceně -3004 nejsou započteny náklady na ochrannou fólii pro okna a dveře; tyto se oceňují cenou 629 99-1012 podle příslušné plochy otvoru. | [14 empty] | PSC | 3
| VV |  | " parapetní" 1,15*23+0,9*3 |  | 29.15 | [12 empty] | VV | 3 | 2 | True | 0 | ROZPOCET
| VV |  | " nadpražní" 1,15*23+0,9*3+0,8*2+1,0+1,1+1,49 |  | 34.34 | [12 empty] | VV | 3 | 2 | True | 0 | ROZPOCET
| VV |  | " rohový okna a dv" 1,7*2*23+0,6*2*3+2,75*2*5 |  | 109.3 | [12 empty] | VV | 3 | 2 | True | 0 | ROZPOCET
| VV |  | " rohy dům" 3,625*4 |  | 14.5 | [12 empty] | VV | 3 | 2 | True | 0 | ROZPOCET
| VV |  | " římsa" 24,76*2 |  | 49.52 | [12 empty] | VV | 3 | 2 | True | 0 | ROZPOCET
75 | M | 59051486 | profil rohový PVC 15x15mm s výztužnou tkaninou š 100mm pro ETICS | m | 181.986 |  | 0 | CS ÚRS 2021 01 |  | základní |  | 0 | 3e-05 | 0.0054596 | 0 | 0 | 8 | M | 3 |  |  |  | ROZPOCET | 0 | 0 | 0 | 0 | 0 | 1 | 0 | 4 | -1540086316
| PP |  | profil rohový PVC 15x15mm s výztužnou tkaninou š 100mm pro ETICS | [14 empty] | PP | 3
| VV |  | " rohový okna a dv" 1,7*2*23+0,6*2*3+2,75*2*5 |  | 109.3 | [12 empty] | VV | 3 | 2 | True | 0 | ROZPOCET
| VV |  | " rohy dům" 3,625*4 |  | 14.5 | [12 empty] | VV | 3 | 2 | True | 0 | ROZPOCET
| VV |  | " římsa" 24,76*2 |  | 49.52 | [12 empty] | VV | 3 | 2 | True | 0 | ROZPOCET
| VV |  | 173,32*1,05 'Přepočtené koeficientem množství |  | 181.986 | [12 empty] | VV | 3 | 2 | False | 1 | ROZPOCET
76 | M | 59051510 | profil začišťovací s okapnicí PVC s výztužnou tkaninou pro nadpraží ETICS | m | 36.057 |  | 0 | CS ÚRS 2021 01 |  | základní |  | 0 | 0.0003 | 0.010817 | 0 | 0 | 8 | M | 3 |  |  |  | ROZPOCET | 0 | 0 | 0 | 0 | 0 | 1 | 0 | 4 | 1188464780
| PP |  | profil začišťovací s okapnicí PVC s výztužnou tkaninou pro nadpraží ETICS | [14 empty] | PP | 3
| VV |  | " nadpražní" 1,15*23+0,9*3+0,8*2+1,0+1,1+1,49 |  | 34.34 | [12 empty] | VV | 3 | 2 | True | 0 | ROZPOCET
| VV |  | 34,34*1,05 'Přepočtené koeficientem množství |  | 36.057 | [12 empty] | VV | 3 | 2 | False | 1 | ROZPOCET
77 | M | 59051512 | profil začišťovací s okapnicí PVC s výztužnou tkaninou pro parapet ETICS | m | 30.608 |  | 0 | CS ÚRS 2021 01 |  | základní |  | 0 | 0.0002 | 0.0061216 | 0 | 0 | 8 | M | 3 |  |  |  | ROZPOCET | 0 | 0 | 0 | 0 | 0 | 1 | 0 | 4 | -98385290
| PP |  | profil začišťovací s okapnicí PVC s výztužnou tkaninou pro parapet ETICS | [14 empty] | PP | 3
| VV |  | " parapetní" 1,15*23+0,9*3 |  | 29.15 | [12 empty] | VV | 3 | 2 | True | 0 | ROZPOCET
| VV |  | 29,15*1,05 'Přepočtené koeficientem množství |  | 30.608 | [12 empty] | VV | 3 | 2 | False | 1 | ROZPOCET
78 | K | 621142001 | Potažení vnějších podhledů sklovláknitým pletivem vtlačeným do tenkovrstvé hmoty | m2 | 22.824 |  | 0 | CS ÚRS 2021 01 |  | základní |  | 0 | 0.00438 | 0.099969 | 0 | 0 | 4 | K | 3 |  |  |  | ROZPOCET | 0 | 0 | 0 | 0 | 0 | 1 | 0 | 4 | 598427571
| PP |  | Potažení vnějších ploch pletivem v ploše nebo pruzích, na plném podkladu sklovláknitým vtlačením do tmelu podhledů | [14 empty] | PP | 3
| PSC |  | Poznámka k souboru cen: 1. V cenách -2001 jsou započteny i náklady na tmel. | [14 empty] | PSC | 3
| VV |  | " podhled střechy" (0,2+0,25)*25,36*2 |  | 22.824 | [12 empty] | VV | 3 | 2 | True | 0 | ROZPOCET
79 | K | 621532031 | Tenkovrstvá silikonová hydrofilní zrnitá omítka tl. 3,0 mm včetně penetrace vnějších podhledů | m2 | 22.824 |  | 0 | CS ÚRS 2021 01 |  | základní |  | 0 | 0.00478 | 0.1091 | 0 | 0 | 4 | K | 3 |  |  |  | ROZPOCET | 0 | 0 | 0 | 0 | 0 | 1 | 0 | 4 | 581824712
| PP |  | Omítka tenkovrstvá silikonová vnějších ploch probarvená, včetně penetrace podkladu hydrofilní, s regulací vlhkosti na povrchu a se zvýšenou ochranou proti mikroorganismům zrnitá, tloušťky 3,0 mm podhledů | [14 empty] | PP | 3
80 | K | 622532031 | Tenkovrstvá silikonová hydrofilní zrnitá omítka tl. 3,0 mm včetně penetrace vnějších stěn | m2 | 286.059 |  | 0 | CS ÚRS 2021 01 |  | základní |  | 0 | 0.00478 | 1.3674 | 0 | 0 | 4 | K | 3 |  |  |  | ROZPOCET | 0 | 0 | 0 | 0 | 0 | 1 | 0 | 4 | -207347534
| PP |  | Omítka tenkovrstvá silikonová vnějších ploch probarvená, včetně penetrace podkladu hydrofilní, s regulací vlhkosti na povrchu a se zvýšenou ochranou proti mikroorganismům zrnitá, tloušťky 3,0 mm stěn | [14 empty] | PP | 3
| VV |  | " fasáda bez štítů" 3,625*(24,76+12,46)*2 |  | 269.845 | [12 empty] | VV | 3 | 2 | True | 0 | ROZPOCET
| VV |  | " okna a dv ve vnější zdi" -(1,15*1,7*22+0,9*0,6*3+1,3*2,1+0,9*2,05+0,7*2,05+0,7*2,05+1,0*2,05) |  | -54.125 | [12 empty] | VV | 3 | 2 | True | 0 | ROZPOCET
| VV |  | " štíty" 13,06*3,15/2*2 |  | 41.139 | [12 empty] | VV | 3 | 2 | True | 0 | ROZPOCET
| VV |  | " ostění v obvodových zdech" ((0,9+0,6*2)*3+1,49+2*2,75+(1,15+2*1,7)*23+1,0+2*2,75+(0,7+2*2,75)*2+1,1+2*2,75+1,1+2*0,73)*0,2 |  | 29.2 | [12 empty] | VV | 3 | 2 | True | 0 | ROZPOCET
| D | 63 | Podlahy a podlahové konstrukce |  |  |  | 0 |  |  |  |  | 0 |  | 51.7518 |  | 0 | 1 | D | 2 |  |  |  | ROZPOCET | [6 empty] | 0
81 | K | 632451411 | Doplnění cementového potěru hlazeného pl do 1 m2 tl do 10 mm | m2 | 4.613 |  | 0 | CS ÚRS 2021 01 |  | základní |  | 0 | 0.02634 | 0.12151 | 0 | 0 | 4 | K | 3 |  |  |  | ROZPOCET | 0 | 0 | 0 | 0 | 0 | 1 | 0 | 4 | 834583199
| PP |  | Doplnění cementového potěru na mazaninách a betonových podkladech (s dodáním hmot), hlazeného dřevěným nebo ocelovým hladítkem, plochy jednotlivě do 1 m2 a tl. do 10 mm | [14 empty] | PP | 3
| VV |  | " příčky 100 - oprava po zbouraných příčkách " 0,15*(1,8+4,3+0,4+3,0+1,2+0,5*3+2,9*2+4,3+4,5+1,8+0,55+1,6) |  | 4.613 | [12 empty] | VV | 3 | 2 | True | 0 | ROZPOCET
82 | K | 631312141 | Doplnění rýh v dosavadních mazaninách betonem prostým | m3 | 1.613 |  | 0 | CS ÚRS 2021 01 |  | základní |  | 0 | 2.2563 | 3.6395 | 0 | 0 | 4 | K | 3 |  |  |  | ROZPOCET | 0 | 0 | 0 | 0 | 0 | 1 | 0 | 4 | -2129276537
| PP |  | Doplnění dosavadních mazanin prostým betonem s dodáním hmot, bez potěru, plochy jednotlivě rýh v dosavadních mazaninách | [14 empty] | PP | 3
| VV |  | " plyn v podlaze 100/80mm" 8,1*0,1*0,08 |  | 0.065 | [12 empty] | VV | 3 | 2 | True | 0 | ROZPOCET
| VV |  | " topení v podlaze 200/80" 61,95*0,2*0,08 |  | 0.991 | [12 empty] | VV | 3 | 2 | True | 0 | ROZPOCET
| VV |  | " topení v podlaze 400/80" 17,4*0,4*0,08 |  | 0.557 | [12 empty] | VV | 3 | 2 | True | 0 | ROZPOCET
83 | K | 771121011 | Nátěr penetrační na podlahu | m2 | 275.3 |  | 0 | CS ÚRS 2021 01 |  | základní |  | 0 | 0.0003 | 0.08259 | 0 | 0 | 4 | K | 3 |  |  |  | ROZPOCET | 0 | 0 | 0 | 0 | 0 | 1 | 0 | 4 | -921236281
| PP |  | Příprava podkladu před provedením dlažby nátěr penetrační na podlahu | [14 empty] | PP | 3
| PSC |  | Poznámka k souboru cen: 1. V cenách 771 12-1011 až 771 12-1015 jsou započteny i náklady na dodání nátěru. 2. V cenách 771 15-1011 až 771 15-1026 jsou započteny i náklady na dodání stěrky. 3. V cenách 771 16-1011 až -1023 nejsou započteny náklady na materiál, tyto se oceňují ve specifikaci. | [14 empty] | PSC | 3
| VV |  | " vyrovnání po odstraněných vrstvách - nové plochy" 275,3 |  | 275.3 | [12 empty] | VV | 3 | 2 | True | 0 | ROZPOCET
84 | K | 632450121 | Vyrovnávací cementový potěr tl do 20 mm ze suchých směsí provedený v pásu | m2 | 275.3 |  | 0 | CS ÚRS 2021 01 |  | základní |  | 0 | 0.042 | 11.5626 | 0 | 0 | 4 | K | 3 |  |  |  | ROZPOCET | 0 | 0 | 0 | 0 | 0 | 1 | 0 | 4 | 1535360924
| PP |  | Potěr cementový vyrovnávací ze suchých směsí v pásu o průměrné (střední) tl. od 10 do 20 mm | [14 empty] | PP | 3
| PSC |  | Poznámka k souboru cen: 1. Ceny –0121 až –0124 jsou určeny pro vyrovnávací potěr v pásu vodorovný nebo ve spádu do 15° na zdivu jako podklad pod izolaci, pod parapety z prefabrikovaných dílců, pod oplechování, jako podklad pro uložení ocelových profilů, překladů, stropních nosníků, apod. 2. Ceny –0131 až –0134 jsou určeny pro vyrovnávací potěr v ploše na stropech z prefabrikovaných dílců jako podklad pod izolaci, pod podlahové konstrukce apod., na mazaninách jen jako podklad pod izolaci proti vodě, jako ochrana izolace shora tvořící lože při kladení plošných prefa panelů (např. v kanálech). 3. Ceny –0131 až –0134 lze použít i pro podlévání provizorně podklínovaných patek usazených strojů a technologických zařízení, s náležitým zatemováním hutné malty. 4. V cenách jsou započteny i náklady na základní stržení povrchu potěru s urovnáním vibrační lištou nebo dřevěným hladítkem. | [14 empty] | PSC | 3
| VV |  | " vyrovnání po odstraněných vrstvách - nové plochy" 275,3 |  | 275.3 | [12 empty] | VV | 3 | 2 | True | 0 | ROZPOCET
85 | K | 632450124 | Vyrovnávací cementový potěr tl do 50 mm ze suchých směsí provedený v pásu | m2 | 0.794 |  | 0 | CS ÚRS 2021 01 |  | základní |  | 0 | 0.105 | 0.08337 | 0 | 0 | 4 | K | 3 |  |  |  | ROZPOCET | 0 | 0 | 0 | 0 | 0 | 1 | 0 | 4 | 228235369
| PP |  | Potěr cementový vyrovnávací ze suchých směsí v pásu o průměrné (střední) tl. přes 40 do 50 mm | [14 empty] | PP | 3
| PSC |  | Poznámka k souboru cen: 1. Ceny –0121 až –0124 jsou určeny pro vyrovnávací potěr v pásu vodorovný nebo ve spádu do 15° na zdivu jako podklad pod izolaci, pod parapety z prefabrikovaných dílců, pod oplechování, jako podklad pro uložení ocelových profilů, překladů, stropních nosníků, apod. 2. Ceny –0131 až –0134 jsou určeny pro vyrovnávací potěr v ploše na stropech z prefabrikovaných dílců jako podklad pod izolaci, pod podlahové konstrukce apod., na mazaninách jen jako podklad pod izolaci proti vodě, jako ochrana izolace shora tvořící lože při kladení plošných prefa panelů (např. v kanálech). 3. Ceny –0131 až –0134 lze použít i pro podlévání provizorně podklínovaných patek usazených strojů a technologických zařízení, s náležitým zatemováním hutné malty. 4. V cenách jsou započteny i náklady na základní stržení povrchu potěru s urovnáním vibrační lištou nebo dřevěným hladítkem. | [14 empty] | PSC | 3
| VV |  | " pod parapet - nové otvory" 0,23*(1,15*3) |  | 0.794 | [12 empty] | VV | 3 | 2 | True | 0 | ROZPOCET
86 | K | 632451435 | Potěr pískocementový tl do 30 mm tř. C 20 běžný | m2 | 310 |  | 0 | CS ÚRS 2021 01 |  | základní |  | 0 | 0.06702 | 20.7762 | 0 | 0 | 4 | K | 3 |  |  |  | ROZPOCET | 0 | 0 | 0 | 0 | 0 | 1 | 0 | 4 | -653460548
| PP |  | Potěr pískocementový běžný tl. přes 20 do 30 mm tř. C 20 | [14 empty] | PP | 3
| PSC |  | Poznámka k souboru cen: 1. Ceny jsou určeny pro potěr na mazaninách nebo betonových podkladech připojený nebo plovoucí běžný (krycí nášlapný), pod tenkovrstvé podlahoviny nebo pro průmyslové podlahy (u vyšších pevností). 2. V cenách jsou započteny i náklady na základní stržení povrchu potěru s urovnáním vibrační lištou nebo dřevěným hladítkem. 3. V cenách -1491 a -1492 jsou započteny i náklady za přehlazení povrchu mazaniny ocelovým hladítkem, v ceně -1494 náklady na přehlazení povrchu hladičkou betonui.. | [14 empty] | PSC | 3
| VV |  | " původní plochá střecha - vyrovnání" 12,5*24,8 |  | 310 | [12 empty] | VV | 3 | 2 | True | 0 | ROZPOCET
87 | K | 637311131 | Okapový chodník z betonových záhonových obrubníků lože beton | m | 36.26 |  | 0 | CS ÚRS 2021 01 |  | základní |  | 0 | 0.12895 | 4.6757 | 0 | 0 | 4 | K | 3 |  |  |  | ROZPOCET | 0 | 0 | 0 | 0 | 0 | 1 | 0 | 4 | -271836885
| PP |  | Okapový chodník z obrubníků betonových zahradních, se zalitím spár cementovou maltou do lože z betonu prostého | [14 empty] | PP | 3
| VV |  | " okapový chodník" (0,5*2+24,76+10,5) |  | 36.26 | [12 empty] | VV | 3 | 2 | True | 0 | ROZPOCET
88 | K | 637111112 | Okapový chodník ze štěrkopísku tl 150 mm s udusáním | m2 | 17.88 |  | 0 | CS ÚRS 2021 01 |  | základní |  | 0 | 0.2756 | 4.9277 | 0 | 0 | 4 | K | 3 |  |  |  | ROZPOCET | 0 | 0 | 0 | 0 | 0 | 1 | 0 | 4 | -2097994227
| PP |  | Okapový chodník z kameniva s udusáním a urovnáním povrchu ze štěrkopísku tl. 150 mm | [14 empty] | PP | 3
| VV |  | " okapový chodník" (0,5+24,76+10,5)*0,5 |  | 17.88 | [12 empty] | VV | 3 | 2 | True | 0 | ROZPOCET
89 | K | 637211311 | Okapový chodník z betonových vymývaných dlaždic do tl 50 mm na MC 10 | m2 | 17.88 |  | 0 | CS ÚRS 2021 01 |  | základní |  | 0 | 0.29795 | 5.3273 | 0 | 0 | 4 | K | 3 |  |  |  | ROZPOCET | 0 | 0 | 0 | 0 | 0 | 1 | 0 | 4 | -1628922757
| PP |  | Okapový chodník z dlaždic betonových vymývaných s vyplněním spár drobným kamenivem, tl. dlaždic do 50 mm do cementové malty MC-10 | [14 empty] | PP | 3
90 | K | 629995101 | Očištění vnějších ploch tlakovou vodou | m2 | 21.145 |  | 0 | CS ÚRS 2021 01 |  | základní |  | 0 | 0 | 0 | 0 | 0 | 4 | K | 3 |  |  |  | ROZPOCET | 0 | 0 | 0 | 0 | 0 | 1 | 0 | 4 | 384595464
| PP |  | Očištění vnějších ploch tlakovou vodou omytím | [14 empty] | PP | 3
| VV |  | " rampa" 12,52 |  | 12.52 | [12 empty] | VV | 3 | 2 | True | 0 | ROZPOCET
| VV |  | " stupně rampa" 1,0*(0,3+0,175)*(3+2) |  | 2.375 | [12 empty] | VV | 3 | 2 | True | 0 | ROZPOCET
| VV |  | " čelní zeď" (11,5+0,5*2)*(0,4+0,6)/2 |  | 6.25 | [12 empty] | VV | 3 | 2 | True | 0 | ROZPOCET
91 | K | 985131311 | Ruční dočištění ploch stěn, rubu kleneb a podlah ocelových kartáči | m2 | 6.25 |  | 0 | CS ÚRS 2021 01 |  | základní |  | 0 | 0 | 0 | 0 | 0 | 4 | K | 3 |  |  |  | ROZPOCET | 0 | 0 | 0 | 0 | 0 | 1 | 0 | 4 | -1115534894
| PP |  | Očištění ploch stěn, rubu kleneb a podlah ruční dočištění ocelovými kartáči | [14 empty] | PP | 3
| PSC |  | Poznámka k souboru cen: 1. V cenách jsou započteny i náklady na dodání všech hmot. 2. V cenách očištění ploch pískem jsou započteny i náklady smetení písku dohromady nebo naložení na dopravní prostředek. 3. V cenách očištění ploch pískem nejsou započteny náklady na odvoz písku, které se oceňují cenami odvozu suti příslušného katalogu pro objekt, na kterém se práce provádí. | [14 empty] | PSC | 3
| VV |  | " čelní zeď" (11,5+0,5*2)*(0,4+0,6)/2 |  | 6.25 | [12 empty] | VV | 3 | 2 | True | 0 | ROZPOCET
92 | K | 632682111 | Vyspravení betonových schodišťových stupňů a podest rychletuhnoucím polymerem tl 10 mm | m2 | 2.375 |  | 0 | CS ÚRS 2021 01 |  | základní |  | 0 | 0.02346 | 0.055718 | 0 | 0 | 4 | K | 3 |  |  |  | ROZPOCET | 0 | 0 | 0 | 0 | 0 | 1 | 0 | 4 | -2012030518
| PP |  | Vyspravení povrchu betonových schodišť rychletuhnoucím polymerem s možností okamžitého zatížení stupňů a podest tl. do 10 mm | [14 empty] | PP | 3
| PSC |  | Poznámka k souboru cen: 1. V cenách jsou započteny i náklady na vyčistění povrchu před vyspravením. | [14 empty] | PSC | 3
| VV |  | " stupně rampa" 1,0*(0,3+0,175)*(3+2) |  | 2.375 | [12 empty] | VV | 3 | 2 | True | 0 | ROZPOCET
93 | K | 985311312 | Reprofilace rubu kleneb a podlah cementovými sanačními maltami tl 20 mm | m2 | 12.52 |  | 0 | CS ÚRS 2021 01 |  | základní |  | 0 | 0.0399 | 0.49955 | 0 | 0 | 4 | K | 3 |  |  |  | ROZPOCET | 0 | 0 | 0 | 0 | 0 | 1 | 0 | 4 | -1031174590
| PP |  | Reprofilace betonu sanačními maltami na cementové bázi ručně rubu kleneb a podlah, tloušťky přes 10 do 20 mm | [14 empty] | PP | 3
| PSC |  | Poznámka k souboru cen: 1. Ceny pro danou tloušťku jsou určeny pro nanášení sanačních malt v jakémkoliv počtu vrstev. 2. V cenách nejsou započteny náklady na: a) odstranění degradovaného betonu, které se oceňují cenami souborů cen 985 11-21 Odsekání degradovaného betonu a 985 12-1 Tryskání degradovaného betonu, b) očištění povrchu betonu, které se oceňují cenami souboru cen 985 13 Očištění ploch, c) ochranný nátěr povrchu reprofilovaného betonu, které se oceňují cenami souboru cen 985 32-4 Ochranný nátěr betonu, d) uzavírací stěrku; tyto náklady se oceňují cenami souboru cen 985 31-21 Stěrka k vyrovnání ploch reprofilovaného betonu, e) případné vyztužení reprofilovaných vrstev svařovanými sítěmi, které se oceňují cenami souboru cen 985 56-2 Výztuž stříkaného betonu ze svařovaných sítí. | [14 empty] | PSC | 3
| VV |  | " rampa" 12,52 |  | 12.52 | [12 empty] | VV | 3 | 2 | True | 0 | ROZPOCET
| D | 64 | Osazování výplní otvorů |  |  |  | 0 |  |  |  |  | 0 |  | 1.5406 |  | 0 | 1 | D | 2 |  |  |  | ROZPOCET | [6 empty] | 0
94 | K | 642944121 | Osazování ocelových zárubní dodatečné pl do 2,5 m2 | kus | 26 |  | 0 | CS ÚRS 2021 01 |  | základní |  | 0 | 0.04684 | 1.2178 | 0 | 0 | 4 | K | 3 |  |  |  | ROZPOCET | 0 | 0 | 0 | 0 | 0 | 1 | 0 | 4 | -379053324
| PP |  | Osazení ocelových dveřních zárubní lisovaných nebo z úhelníků dodatečně s vybetonováním prahu, plochy do 2,5 m2 | [14 empty] | PP | 3
| PSC |  | Poznámka k souboru cen: 1. V cenách nejsou započteny náklady na dodání zárubní, tyto se oceňují ve specifikaci. | [14 empty] | PSC | 3
| VV |  | " 90" 2+1 |  | 3 | [12 empty] | VV | 3 | 2 | True | 0 | ROZPOCET
| VV |  | " 80" 11+6 |  | 17 | [12 empty] | VV | 3 | 2 | True | 0 | ROZPOCET
| VV |  | " 70" 1 |  | 1 | [12 empty] | VV | 3 | 2 | True | 0 | ROZPOCET
| VV |  | " 60" 3+2 |  | 5 | [12 empty] | VV | 3 | 2 | True | 0 | ROZPOCET
95 | M | 55331480 | zárubeň jednokřídlá ocelová pro zdění tl stěny 75-100mm rozměru 600/1970, 2100mm | kus | 5 |  | 0 | CS ÚRS 2021 01 |  | základní |  | 0 | 0.01201 | 0.06005 | 0 | 0 | 8 | M | 3 |  |  |  | ROZPOCET | 0 | 0 | 0 | 0 | 0 | 1 | 0 | 4 | 1789615954
| PP |  | zárubeň jednokřídlá ocelová pro zdění tl stěny 75-100mm rozměru 600/1970, 2100mm | [14 empty] | PP | 3
| VV |  | " 60" 3+2 |  | 5 | [12 empty] | VV | 3 | 2 | True | 0 | ROZPOCET
96 | M | 55331481 | zárubeň jednokřídlá ocelová pro zdění tl stěny 75-100mm rozměru 700/1970, 2100mm | kus | 1 |  | 0 | CS ÚRS 2021 01 |  | základní |  | 0 | 0.01225 | 0.01225 | 0 | 0 | 8 | M | 3 |  |  |  | ROZPOCET | 0 | 0 | 0 | 0 | 0 | 1 | 0 | 4 | 1527454932
| PP |  | zárubeň jednokřídlá ocelová pro zdění tl stěny 75-100mm rozměru 700/1970, 2100mm | [14 empty] | PP | 3
| VV |  | " 70" 1 |  | 1 | [12 empty] | VV | 3 | 2 | True | 0 | ROZPOCET
97 | M | 55331482 | zárubeň jednokřídlá ocelová pro zdění tl stěny 75-100mm rozměru 800/1970, 2100mm | kus | 17 |  | 0 | CS ÚRS 2021 01 |  | základní |  | 0 | 0.01249 | 0.21233 | 0 | 0 | 8 | M | 3 |  |  |  | ROZPOCET | 0 | 0 | 0 | 0 | 0 | 1 | 0 | 4 | 1136657068
| PP |  | zárubeň jednokřídlá ocelová pro zdění tl stěny 75-100mm rozměru 800/1970, 2100mm | [14 empty] | PP | 3
| VV |  | " 80" 11+6 |  | 17 | [12 empty] | VV | 3 | 2 | True | 0 | ROZPOCET
98 | M | 55331483 | zárubeň jednokřídlá ocelová pro zdění tl stěny 75-100mm rozměru 900/1970, 2100mm | kus | 3 |  | 0 | CS ÚRS 2021 01 |  | základní |  | 0 | 0.01272 | 0.03816 | 0 | 0 | 8 | M | 3 |  |  |  | ROZPOCET | 0 | 0 | 0 | 0 | 0 | 1 | 0 | 4 | 1688375314
| PP |  | zárubeň jednokřídlá ocelová pro zdění tl stěny 75-100mm rozměru 900/1970, 2100mm | [14 empty] | PP | 3
| VV |  | " 90" 2+1 |  | 3 | [12 empty] | VV | 3 | 2 | True | 0 | ROZPOCET
| D | 9 | Ostatní konstrukce a práce, bourání |  |  |  | 0 |  |  |  |  | 0 |  | 11.343 |  | 103.7325 | 1 | D | 1 |  |  |  | ROZPOCET | [6 empty] | 0
| D | 93 | Různé dokončovací konstrukce a práce inženýrských staveb |  |  |  | 0 |  |  |  |  | 0 |  | 11.2364 |  | 0 | 1 | D | 2 |  |  |  | ROZPOCET | [6 empty] | 0
99 | K | 935112211 | Osazení příkopového žlabu do betonu tl 100 mm z betonových tvárnic š 800 mm | m | 37.66 |  | 0 | CS ÚRS 2021 01 |  | základní |  | 0 | 0.16371 | 6.1653 | 0 | 0 | 4 | K | 3 |  |  |  | ROZPOCET | 0 | 0 | 0 | 0 | 0 | 1 | 0 | 4 | 1066603831
| PP |  | Osazení betonového příkopového žlabu s vyplněním a zatřením spár cementovou maltou s ložem tl. 100 mm z betonu prostého z betonových příkopových tvárnic šířky přes 500 do 800 mm | [14 empty] | PP | 3
| PSC |  | Poznámka k souboru cen: 1. V cenách jsou započteny i náklady na dodání hmot pro lože a pro vyplnění spár. 2. V cenách nejsou započteny náklady na dodání příkopových tvárnic nebo betonových desek, které se oceňují ve specifikaci. 3. Množství měrných jednotek se určuje: a) pro příkopy z betonových tvárnic (žlabu) v m délky jejich podélné osy, b) pro příkopy z betonových desek v m2 rozvinuté lícní plochy dlažby (žlabu), c) pro lože z kameniva nebo z betonu prostého v cenách -1911 a -2911 v m2 rozvinuté lícní plochy dlažby (žlabu). 4. Šířkou žlabu příkopových tvárnic se rozumí největší světlá šířka tvárnice. | [14 empty] | PSC | 3
| VV |  | " nové žlabovky" 24,76+1,0+1,4+10,5 |  | 37.66 | [12 empty] | VV | 3 | 2 | True | 0 | ROZPOCET
100 | M | 592270R1 | žlábek meliorační betonový 330x570x140mm | m | 38.037 |  | 0 |  |  | základní |  | 0 | 0.13332 | 5.0711 | 0 | 0 | 8 | M | 3 |  |  |  | ROZPOCET | 0 | 0 | 0 | 0 | 0 | 1 | 0 | 4 | 543345867
| PP |  | žlábek meliorační betonový 330x570x140mm | [14 empty] | PP | 3
| VV |  | 37,66*1,01 'Přepočtené koeficientem množství |  | 38.037 | [12 empty] | VV | 3 | 2 | False | 1 | ROZPOCET
| D | 94 | Lešení a stavební výtahy |  |  |  | 0 |  |  |  |  | 0 |  | 0.035754 |  | 0 | 1 | D | 2 |  |  |  | ROZPOCET | [6 empty] | 0
101 | K | 949101111 | Lešení pomocné pro objekty pozemních staveb s lešeňovou podlahou v do 1,9 m zatížení do 150 kg/m2 | m2 | 275.03 |  | 0 | CS ÚRS 2021 01 |  | základní |  | 0 | 0.00013 | 0.035754 | 0 | 0 | 4 | K | 3 |  |  |  | ROZPOCET | 0 | 0 | 0 | 0 | 0 | 1 | 0 | 4 | -842425312
| PP |  | Lešení pomocné pracovní pro objekty pozemních staveb pro zatížení do 150 kg/m2, o výšce lešeňové podlahy do 1,9 m | [14 empty] | PP | 3
| PSC |  | Poznámka k souboru cen: 1. V ceně jsou započteny i náklady na montáž, opotřebení a demontáž lešení. 2. V ceně nejsou započteny náklady na manipulaci s lešením; tyto jsou již zahrnuty v cenách příslušných stavebních prací. 3. Množství měrných jednotek se určuje m2 podlahové plochy, na které se práce provádí. | [14 empty] | PSC | 3
| VV |  | 287,55-12,52 |  | 275.03 | [12 empty] | VV | 3 | 2 | True | 0 | ROZPOCET
102 | K | 941111121 | Montáž lešení řadového trubkového lehkého s podlahami zatížení do 200 kg/m2 š do 1,2 m v do 10 m | m2 | 427.74 |  | 0 | CS ÚRS 2021 01 |  | základní |  | 0 | 0 | 0 | 0 | 0 | 4 | K | 3 |  |  |  | ROZPOCET | 0 | 0 | 0 | 0 | 0 | 1 | 0 | 4 | 169527803
| PP |  | Montáž lešení řadového trubkového lehkého pracovního s podlahami s provozním zatížením tř. 3 do 200 kg/m2 šířky tř. W09 přes 0,9 do 1,2 m, výšky do 10 m | [14 empty] | PP | 3
| PSC |  | Poznámka k souboru cen: 1. V ceně jsou započteny i náklady na kotvení lešení. 2. Montáž lešení řadového trubkového lehkého výšky přes 25 m se oceňuje individuálně. 3. Šířkou se rozumí půdorysná vzdálenost, měřená od vnitřního líce sloupků zábradlí k protilehlému volnému okraji podlahy nebo mezi vnitřními líci. | [14 empty] | PSC | 3
| VV |  | " pro fasádu" (24,76+12,82+1,5*2*2)*2*4,0+(12,82+1,5*2)*2,5*2 |  | 427.74 | [12 empty] | VV | 3 | 2 | True | 0 | ROZPOCET
103 | K | 941111221 | Příplatek k lešení řadovému trubkovému lehkému s podlahami š 1,2 m v 10 m za první a ZKD den použití | m2 | 12832.2 |  | 0 | CS ÚRS 2021 01 |  | základní |  | 0 | 0 | 0 | 0 | 0 | 4 | K | 3 |  |  |  | ROZPOCET | 0 | 0 | 0 | 0 | 0 | 1 | 0 | 4 | 975075812
| PP |  | Montáž lešení řadového trubkového lehkého pracovního s podlahami s provozním zatížením tř. 3 do 200 kg/m2 Příplatek za první a každý další den použití lešení k ceně -1121 | [14 empty] | PP | 3
| PSC |  | Poznámka k souboru cen: 1. V ceně jsou započteny i náklady na kotvení lešení. 2. Montáž lešení řadového trubkového lehkého výšky přes 25 m se oceňuje individuálně. 3. Šířkou se rozumí půdorysná vzdálenost, měřená od vnitřního líce sloupků zábradlí k protilehlému volnému okraji podlahy nebo mezi vnitřními líci. | [14 empty] | PSC | 3
| P |  | Poznámka k položce: na 1 měsíc | [14 empty] | P | 3
| VV |  | 427,74*30*1 |  | 12832.2 | [12 empty] | VV | 3 | 2 | True | 0 | ROZPOCET
104 | K | 941111821 | Demontáž lešení řadového trubkového lehkého s podlahami zatížení do 200 kg/m2 š do 1,2 m v do 10 m | m2 | 427.74 |  | 0 | CS ÚRS 2021 01 |  | základní |  | 0 | 0 | 0 | 0 | 0 | 4 | K | 3 |  |  |  | ROZPOCET | 0 | 0 | 0 | 0 | 0 | 1 | 0 | 4 | 316718090
| PP |  | Demontáž lešení řadového trubkového lehkého pracovního s podlahami s provozním zatížením tř. 3 do 200 kg/m2 šířky tř. W09 přes 0,9 do 1,2 m, výšky do 10 m | [14 empty] | PP | 3
| PSC |  | Poznámka k souboru cen: 1. Demontáž lešení řadového trubkového lehkého výšky přes 25 m se oceňuje individuálně. | [14 empty] | PSC | 3
| VV |  | 427,74 |  | 427.74 | [12 empty] | VV | 3 | 2 | True | 0 | ROZPOCET
| D | 95 | Různé dokončovací konstrukce a práce pozemních staveb |  |  |  | 0 |  |  |  |  | 0 |  | 0.044541 |  | 0 | 1 | D | 2 |  |  |  | ROZPOCET | [6 empty] | 0
105 | K | 952901111 | Vyčištění budov bytové a občanské výstavby při výšce podlaží do 4 m | m2 | 275.03 |  | 0 | CS ÚRS 2021 01 |  | základní |  | 0 | 4e-05 | 0.011001 | 0 | 0 | 4 | K | 3 |  |  |  | ROZPOCET | 0 | 0 | 0 | 0 | 0 | 1 | 0 | 4 | 779572843
| PP |  | Vyčištění budov nebo objektů před předáním do užívání budov bytové nebo občanské výstavby, světlé výšky podlaží do 4 m | [14 empty] | PP | 3
| PSC |  | Poznámka k souboru cen: 1. Cenu -1111 lze použít i pro vyčištění půdy a rovné střechy budov, pokud definitivní úprava umožňuje, aby se ploché střechy používalo jako terasy, nebo tehdy, když je nutno čistit konstrukce na těchto střechách (světlíky, dveře apod.). Do výměry se započítávají jednou třetinou plochy. 2. Střešní plochy hal se světlíky nebo okny se oceňují jako podlaží cenou -1221. 3. Množství měrných jednotek se určuje v m2 půdorysné plochy každého podlaží, dané vnějším obrysem podlaží budovy. Plochy balkonů se přičítají. 4. v ceně -1111 a -1114 jsou započteny náklady na zametení a umytí podlah, dlažeb, obkladů, schodů v místnostech, chodbách a schodištích, vyčištění a umytí oken, dveří s rámy, zárubněmi, umytí a vyčištění jiných zasklených a natíraných ploch a zařizovacích předmětů. 5. V ceně -1221 jsou započteny náklady na zametení podlahy, umytí dlažeb nebo keramických podlah v přilehlých místnostech, chodbách a schodištích, umytí obkladů, schodů, vyčištění a umytí oken a dveří s rámy a zárubněmi, umytí a vyčištění jiných zasklených a natíraných ploch a zařizovacích předmětů. 6. V ceně -1311 jsou započteny náklady na zametení a čištění dlažeb, umytí, vyčištění okenních a dveřních rámů a zařizovacích předmětů. 7. V ceně -1411 jsou započteny náklady na vynesení zbytků stavebního rumu, kropení a 2x zametení podlah, oprášení stěn a výplní otvorů. | [14 empty] | PSC | 3
| VV |  | 287,55-12,52 |  | 275.03 | [12 empty] | VV | 3 | 2 | True | 0 | ROZPOCET
106 | K | 953943211 | Osazování hasicího přístroje | kus | 3 |  | 0 | CS ÚRS 2021 01 |  | základní |  | 0 | 0.00018 | 0.00054 | 0 | 0 | 4 | K | 3 |  |  |  | ROZPOCET | 0 | 0 | 0 | 0 | 0 | 1 | 0 | 4 | 1387738197
| PP |  | Osazování drobných kovových předmětů kotvených do stěny hasicího přístroje | [14 empty] | PP | 3
| PSC |  | Poznámka k souboru cen: 1. V cenách nejsou započteny náklady na dodávku kovových předmětů; tyto se oceňují ve specifikaci. Ztratné se nestanoví. 2. Cenu -2841 lze použít pro osazení rámu pod pružinový (roštový) ocelový základ např. domovních praček, odstředivek, ždímaček, motorových zařízení, ventilátorů apod. 3. Cena -2851 je určena pro zednické osazení zábradlí ze samostatných dílů nevyžadující samostatnou montáž. 4. Ceny platí za každé zalití. | [14 empty] | PSC | 3
| VV |  | " HP P6" 2 |  | 2 | [12 empty] | VV | 3 | 2 | True | 0 | ROZPOCET
| VV |  | " HP S5" 1 |  | 1 | [12 empty] | VV | 3 | 2 | True | 0 | ROZPOCET
107 | M | 44932114 | přístroj hasicí ruční práškový PG 6 LE | kus | 2 |  | 0 | CS ÚRS 2021 01 |  | základní |  | 0 | 0.012 | 0.024 | 0 | 0 | 8 | M | 3 |  |  |  | ROZPOCET | 0 | 0 | 0 | 0 | 0 | 1 | 0 | 4 | -1478792399
| PP |  | přístroj hasicí ruční práškový PG 6 LE | [14 empty] | PP | 3
| P |  | Poznámka k položce: typ P6 34A/183B | [14 empty] | P | 3
108 | M | 44932211 | přístroj hasicí ruční sněhový KS 5 BG | kus | 1 |  | 0 | CS ÚRS 2021 01 |  | základní |  | 0 | 0.009 | 0.009 | 0 | 0 | 8 | M | 3 |  |  |  | ROZPOCET | 0 | 0 | 0 | 0 | 0 | 1 | 0 | 4 | -1913531342
| PP |  | přístroj hasicí ruční sněhový KS 5 BG | [14 empty] | PP | 3
| P |  | Poznámka k položce: typ S5 55B | [14 empty] | P | 3
| D | 96 | Bourání konstrukcí |  |  |  | 0 |  |  |  |  | 0 |  | 0.026251 |  | 103.7325 | 1 | D | 2 |  |  |  | ROZPOCET | [6 empty] | 0
109 | K | 965081213 | Bourání podlah z dlaždic keramických nebo xylolitových tl do 10 mm plochy přes 1 m2 | m2 | 206.37 |  | 0 | CS ÚRS 2021 01 |  | základní |  | 0 | 0 | 0 | 0.035 | 7.223 | 4 | K | 3 |  |  |  | ROZPOCET | 0 | 0 | 0 | 0 | 0 | 1 | 0 | 4 | -671752793
| PP |  | Bourání podlah z dlaždic bez podkladního lože nebo mazaniny, s jakoukoliv výplní spár keramických nebo xylolitových tl. do 10 mm, plochy přes 1 m2 | [14 empty] | PP | 3
| PSC |  | Poznámka k souboru cen: 1. Odsekání soklíků se oceňuje cenami souboru cen 965 08. | [14 empty] | PSC | 3
| VV |  | "původní" 5,16+18,26+8,1+14,28+37,31+6,72+3,87+2,43+8,61+24,38+27,95+8,69+3,92+6,95+2,44+3,48+1,26+5,49+1,4+2,52+8,68+4,47 |  | 206.37 | [12 empty] | VV | 3 | 2 | True | 0 | ROZPOCET
110 | K | 771471810 | Demontáž soklíků z dlaždic keramických kladených do malty rovných | m | 115.31 |  | 0 | CS ÚRS 2021 01 |  | základní |  | 0 | 0 | 0 | 0.01174 | 1.3537 | 4 | K | 3 |  |  |  | ROZPOCET | 0 | 0 | 0 | 0 | 0 | 1 | 0 | 4 | 1545557496
| PP |  | Demontáž soklíků z dlaždic keramických kladených do malty rovných | [14 empty] | PP | 3
| VV |  | " původní mč 1.01" 1,6*2+3,3-1,49 |  | 5.01 | [12 empty] | VV | 3 | 2 | True | 0 | ROZPOCET
| VV |  | " původní mč 1.02" 2*(11,3+2,9+1,5)-0,8*10 |  | 23.4 | [12 empty] | VV | 3 | 2 | True | 0 | ROZPOCET
| VV |  | " původní mč 1.06" 2*(4,5+3,2)-0,8*1 |  | 14.6 | [12 empty] | VV | 3 | 2 | True | 0 | ROZPOCET
| VV |  | " původní mč 1.08" 2*(1,8+3,8)-(0,8*1+0,7*2) |  | 9 | [12 empty] | VV | 3 | 2 | True | 0 | ROZPOCET
| VV |  | " původní mč 1.10" 2*(1,8+1,4)-(0,8*1+0,7*1) |  | 4.9 | [12 empty] | VV | 3 | 2 | True | 0 | ROZPOCET
| VV |  | " původní mč 1.17" 2*(3,25+2,7)-(0,8*1) |  | 11.1 | [12 empty] | VV | 3 | 2 | True | 0 | ROZPOCET
| VV |  | " původní mč 1.18" 2*(1,45+2,7)-(0,8*1) |  | 7.5 | [12 empty] | VV | 3 | 2 | True | 0 | ROZPOCET
| VV |  | " původní mč 1.19 a 1.20" 2*(1,6+6,1)-(0,8*4+0,6) |  | 11.6 | [12 empty] | VV | 3 | 2 | True | 0 | ROZPOCET
| VV |  | " původní mč 1.24" 2*(1,7+3,3)-(0,6) |  | 9.4 | [12 empty] | VV | 3 | 2 | True | 0 | ROZPOCET
| VV |  | " původní mč 1.28" 2*(2,8+3,1)-(0,8+0,6) |  | 10.4 | [12 empty] | VV | 3 | 2 | True | 0 | ROZPOCET
| VV |  | " původní mč 1.29" 2*(1,7+3,1)-(0,6*2) |  | 8.4 | [12 empty] | VV | 3 | 2 | True | 0 | ROZPOCET
111 | K | 965045111 | Bourání potěrů cementových nebo pískocementových tl do 50 mm pl do 1 m2 | m2 | 0.76 |  | 0 | CS ÚRS 2021 01 |  | základní |  | 0 | 0 | 0 | 0.09 | 0.0684 | 4 | K | 3 |  |  |  | ROZPOCET | 0 | 0 | 0 | 0 | 0 | 1 | 0 | 4 | -1477038070
| PP |  | Bourání potěrů tl. do 50 mm cementových nebo pískocementových, plochy do 1 m2 | [14 empty] | PP | 3
| VV |  | " původní mč 1.30" 0,76 |  | 0.76 | [12 empty] | VV | 3 | 2 | True | 0 | ROZPOCET
112 | K | 965045112 | Bourání potěrů cementových nebo pískocementových tl do 50 mm pl do 4 m2 | m2 | 2.8 |  | 0 | CS ÚRS 2021 01 |  | základní |  | 0 | 0 | 0 | 0.09 | 0.252 | 4 | K | 3 |  |  |  | ROZPOCET | 0 | 0 | 0 | 0 | 0 | 1 | 0 | 4 | 108025086
| PP |  | Bourání potěrů tl. do 50 mm cementových nebo pískocementových, plochy do 4 m2 | [14 empty] | PP | 3
| VV |  | " původní mč 1.26" 2,8 |  | 2.8 | [12 empty] | VV | 3 | 2 | True | 0 | ROZPOCET
113 | K | 965045113 | Bourání potěrů cementových nebo pískocementových tl do 50 mm pl přes 4 m2 | m2 | 12.25 |  | 0 | CS ÚRS 2021 01 |  | základní |  | 0 | 0 | 0 | 0.09 | 1.1025 | 4 | K | 3 |  |  |  | ROZPOCET | 0 | 0 | 0 | 0 | 0 | 1 | 0 | 4 | 874304787
| PP |  | Bourání potěrů tl. do 50 mm cementových nebo pískocementových, plochy přes 4 m2 | [14 empty] | PP | 3
| VV |  | " původní mč 1.04" 12,25 |  | 12.25 | [12 empty] | VV | 3 | 2 | True | 0 | ROZPOCET
114 | K | 978059541 | Odsekání a odebrání obkladů stěn z vnitřních obkládaček plochy přes 1 m2 | m2 | 72.25 |  | 0 | CS ÚRS 2021 01 |  | základní |  | 0 | 0 | 0 | 0.068 | 4.913 | 4 | K | 3 |  |  |  | ROZPOCET | 0 | 0 | 0 | 0 | 0 | 1 | 0 | 4 | -1994054104
| PP |  | Odsekání obkladů stěn včetně otlučení podkladní omítky až na zdivo z obkládaček vnitřních, z jakýchkoliv materiálů, plochy přes 1 m2 | [14 empty] | PP | 3
| PSC |  | Poznámka k souboru cen: 1. Odsekání soklíků se oceňuje cenami souboru cen 965 08. | [14 empty] | PSC | 3
| VV |  | " původní mč 1.05" 1,8*(1,8+4,5)*2-0,8*1,8 |  | 21.24 | [12 empty] | VV | 3 | 2 | True | 0 | ROZPOCET
| VV |  | " původní mč 1.07" 1,8*(6,1*2+6,15)-0,8*1,8*2+1,8*(0,4*2*2+0,3*2) |  | 34.11 | [12 empty] | VV | 3 | 2 | True | 0 | ROZPOCET
| VV |  | " původní mč 1.09" 1,8*(2,2*2+1,8)-1,8*0,7 |  | 9.9 | [12 empty] | VV | 3 | 2 | True | 0 | ROZPOCET
| VV |  | " původní mč 1.29" 2,0*(1,7+0,9*2) |  | 7 | [12 empty] | VV | 3 | 2 | True | 0 | ROZPOCET
115 | K | 783806807 | Odstranění nátěrů z omítek odstraňovačem nátěrů | m2 | 87.57 |  | 0 | CS ÚRS 2021 01 |  | základní |  | 0 | 0.00021 | 0.01839 | 0 | 0 | 4 | K | 3 |  |  |  | ROZPOCET | 0 | 0 | 0 | 0 | 0 | 1 | 0 | 4 | -752173778
| PP |  | Odstranění nátěrů z omítek odstraňovačem nátěrů s obroušením | [14 empty] | PP | 3
| VV |  | " původní mč 1.10" 1,2*(1,8+1,4)*2-1,2*(0,7+0,8) |  | 5.88 | [12 empty] | VV | 3 | 2 | True | 0 | ROZPOCET
| VV |  | " původní mč 1.11" 1,2*(6,15+1,4*2)-1,2*(0,8*2) |  | 8.82 | [12 empty] | VV | 3 | 2 | True | 0 | ROZPOCET
| VV |  | " původní mč 1.14" 1,5*(5,1+4,8) |  | 14.85 | [12 empty] | VV | 3 | 2 | True | 0 | ROZPOCET
| VV |  | " původní mč 1.15" 1,8*(4,75*2+6,1+1,5)-1,8*(0,8*2) |  | 27.9 | [12 empty] | VV | 3 | 2 | True | 0 | ROZPOCET
| VV |  | " původní mč 1.22" 1,2*(2,9+1,2)*2-1,2*(0,6*3) |  | 7.68 | [12 empty] | VV | 3 | 2 | True | 0 | ROZPOCET
| VV |  | " původní mč 1.23" 1,2*(0,9+1,4)*2-1,2*(0,6) |  | 4.8 | [12 empty] | VV | 3 | 2 | True | 0 | ROZPOCET
| VV |  | " původní mč 1.25" 1,2*(1,0+1,4)*2-1,2*(0,6) |  | 5.04 | [12 empty] | VV | 3 | 2 | True | 0 | ROZPOCET
| VV |  | " původní mč 1.27" 1,2*(0,9*2+2,9)-1,2*(0,6*3) |  | 3.48 | [12 empty] | VV | 3 | 2 | True | 0 | ROZPOCET
| VV |  | " původní mč 1.28" 1,2*(3,1*2+2,8)-1,2*(0,6+0,8) |  | 9.12 | [12 empty] | VV | 3 | 2 | True | 0 | ROZPOCET
116 | K | 978011191 | Otlučení (osekání) vnitřní vápenné nebo vápenocementové omítky stropů v rozsahu do 100 % | m2 | 152.67 |  | 0 | CS ÚRS 2021 01 |  | základní |  | 0 | 0 | 0 | 0.05 | 7.6335 | 4 | K | 3 |  |  |  | ROZPOCET | 0 | 0 | 0 | 0 | 0 | 1 | 0 | 4 | 1866621019
| PP |  | Otlučení vápenných nebo vápenocementových omítek vnitřních ploch stropů, v rozsahu přes 50 do 100 % | [14 empty] | PP | 3
| PSC |  | Poznámka k souboru cen: 1. Položky lze použít i pro ocenění otlučení sádrových, hliněných apod. vnitřních omítek. | [14 empty] | PSC | 3
| VV |  | " nová mč 1.07" 46,5 |  | 46.5 | [12 empty] | VV | 3 | 2 | True | 0 | ROZPOCET
| VV |  | " mč 1.11" 7,71 |  | 7.71 | [12 empty] | VV | 3 | 2 | True | 0 | ROZPOCET
| VV |  | " mč 1.12" 3,48 |  | 3.48 | [12 empty] | VV | 3 | 2 | True | 0 | ROZPOCET
| VV |  | " mč 1.13" 15,26 |  | 15.26 | [12 empty] | VV | 3 | 2 | True | 0 | ROZPOCET
| VV |  | " mč 1.14" 14,82 |  | 14.82 | [12 empty] | VV | 3 | 2 | True | 0 | ROZPOCET
| VV |  | " mč 1.15" 19,92 |  | 19.92 | [12 empty] | VV | 3 | 2 | True | 0 | ROZPOCET
| VV |  | " mč 1.16" 15,72 |  | 15.72 | [12 empty] | VV | 3 | 2 | True | 0 | ROZPOCET
| VV |  | " mč 1.17" 8,69 |  | 8.69 | [12 empty] | VV | 3 | 2 | True | 0 | ROZPOCET
| VV |  | " mč 1.18" 3,92 |  | 3.92 | [12 empty] | VV | 3 | 2 | True | 0 | ROZPOCET
| VV |  | " mč 1.19" 5,85 |  | 5.85 | [12 empty] | VV | 3 | 2 | True | 0 | ROZPOCET
| VV |  | " mč 1.20" 3,54 |  | 3.54 | [12 empty] | VV | 3 | 2 | True | 0 | ROZPOCET
| VV |  | " mč 1.29" 7,26 |  | 7.26 | [12 empty] | VV | 3 | 2 | True | 0 | ROZPOCET
117 | K | 978013191 | Otlučení (osekání) vnitřní vápenné nebo vápenocementové omítky stěn v rozsahu do 100 % | m2 | 619.48 |  | 0 | CS ÚRS 2021 01 |  | základní |  | 0 | 0 | 0 | 0.046 | 28.4961 | 4 | K | 3 |  |  |  | ROZPOCET | 0 | 0 | 0 | 0 | 0 | 1 | 0 | 4 | 1634814897
| PP |  | Otlučení vápenných nebo vápenocementových omítek vnitřních ploch stěn s vyškrabáním spar, s očištěním zdiva, v rozsahu přes 50 do 100 % | [14 empty] | PP | 3
| PSC |  | Poznámka k souboru cen: 1. Položky lze použít i pro ocenění otlučení sádrových, hliněných apod. vnitřních omítek. | [14 empty] | PSC | 3
| VV |  | " původní mč 1.01" 2,975*(3,3+1,6)*2-(0,8*2,0+1,39*2,1+2,0*0,8) |  | 23.036 | [12 empty] | VV | 3 | 2 | True | 0 | ROZPOCET
| VV |  | " mč 1.02" 2,975*(11,3+2,9+1,5)*2-(0,8*2,0*10+0,6*2,0) |  | 76.215 | [12 empty] | VV | 3 | 2 | True | 0 | ROZPOCET
| VV |  | " mč 1.03" 2,975*(1,6+2,8)-(0,8*2,0+1,6*0,8) |  | 10.21 | [12 empty] | VV | 3 | 2 | True | 0 | ROZPOCET
| VV |  | " mč 1.04" 2,975*(2,8*2+4,5)-0,8*2,0 |  | 28.448 | [12 empty] | VV | 3 | 2 | True | 0 | ROZPOCET
| VV |  | " původní mč 1.05" (2,975-1,8)*(1,8+4,5)*2-(0,8*(2,0-1,8)+1,15*1,7) |  | 12.69 | [12 empty] | VV | 3 | 2 | True | 0 | ROZPOCET
| VV |  | " původní mč 1.06" 2,975*2*(4,5+3,2)-(0,8*2,0+1,15*1,7*2) |  | 40.305 | [12 empty] | VV | 3 | 2 | True | 0 | ROZPOCET
| VV |  | " původní mč 1.07" (2,975-1,8)*(6,1*2+6,15)-(0,8*(2,0-1,8)*2+1,15*1,7*4)+(2,975-1,8)*(0,4*2*2+0,3*2) |  | 16.006 | [12 empty] | VV | 3 | 2 | True | 0 | ROZPOCET
| VV |  | " původní mč 1.08" 2,975*(1,8+3,8*2)-(0,8*2,0+0,7*2,0) |  | 24.965 | [12 empty] | VV | 3 | 2 | True | 0 | ROZPOCET
| VV |  | " původní mč 1.09" (2,975-1,8)*(2,2*2+1,8)-(2,0-1,8)*0,7 |  | 7.145 | [12 empty] | VV | 3 | 2 | True | 0 | ROZPOCET
| VV |  | " původní mč 1.10" (2,975-1,2)*(1,8+1,4)*2-(2,0-1,2)*(0,7+0,8) |  | 10.16 | [12 empty] | VV | 3 | 2 | True | 0 | ROZPOCET
| VV |  | " původní mč 1.11" (2,975-1,2)*(6,15+1,4*2)-((2,0-1,2)*0,8*2) |  | 14.606 | [12 empty] | VV | 3 | 2 | True | 0 | ROZPOCET
| VV |  | " mč 1.12" 2,975*(2,7*2+1,2)-(0,7*2,0+0,8*2,0) |  | 16.635 | [12 empty] | VV | 3 | 2 | True | 0 | ROZPOCET
| VV |  | " mč 1.13" 2,975*(1,85+3,2)-(0,8*2,0*2+1,15*1,7) |  | 9.869 | [12 empty] | VV | 3 | 2 | True | 0 | ROZPOCET
| VV |  | " původní mč 1.14" (2,975-1,5)*(5,1+4,8)-(1,15*1,7*3) |  | 8.738 | [12 empty] | VV | 3 | 2 | True | 0 | ROZPOCET
| VV |  | " původní mč 1.15" (2,975-1,8)*(4,75*2+6,1+1,5)-((2,0-1,8)*(0,8*2)+1,15*1,7*3) |  | 13.908 | [12 empty] | VV | 3 | 2 | True | 0 | ROZPOCET
| VV |  | " mč 1.16" 2,975*(3,3+4,8)*2-(0,8*2,0+1,15*1,7*3) |  | 40.73 | [12 empty] | VV | 3 | 2 | True | 0 | ROZPOCET
| VV |  | " mč 1.17" 2,975*(3,25+2,7)*2-0,8*2,0 |  | 33.803 | [12 empty] | VV | 3 | 2 | True | 0 | ROZPOCET
| VV |  | " mč 1.18" 2,975*(1,45+2,7)*2-0,8*2,0 |  | 23.093 | [12 empty] | VV | 3 | 2 | True | 0 | ROZPOCET
| VV |  | " mč 1.19 a 1.20" 2,975*(6,1+1,6)*2-(0,8*2,0*4+0,6*2,0) |  | 38.215 | [12 empty] | VV | 3 | 2 | True | 0 | ROZPOCET
| VV |  | " mč 1.21" 2,975*(4,7+4,525)*2-(0,8*2,0+1,15*1,7*3) |  | 47.424 | [12 empty] | VV | 3 | 2 | True | 0 | ROZPOCET
| VV |  | " původní mč 1.22" (2,975-1,2)*(2,9+1,2)*2-(2,0-1,2)*(0,6*3) |  | 13.115 | [12 empty] | VV | 3 | 2 | True | 0 | ROZPOCET
| VV |  | " původní mč 1.23" (2,975-1,2)*(0,9+1,4)*2-(2,0-1,2)*(0,6) |  | 7.685 | [12 empty] | VV | 3 | 2 | True | 0 | ROZPOCET
| VV |  | " mč 1.24" 2,975*(1,7+3,3)*2-(0,6*2,0+1,15*1,7*2) |  | 24.64 | [12 empty] | VV | 3 | 2 | True | 0 | ROZPOCET
| VV |  | " původní mč 1.25" (2,975-1,2)*(1,0+1,4)*2-(2,0-1,2)*(0,6) |  | 8.04 | [12 empty] | VV | 3 | 2 | True | 0 | ROZPOCET
| VV |  | " mč 1.26" 2,975*(1,4+2,0)*2-0,6*2,0 |  | 19.03 | [12 empty] | VV | 3 | 2 | True | 0 | ROZPOCET
| VV |  | " původní mč 1.27" (2,975-1,2)*(0,9*2+2,9)-(2,0-1,2)*(0,6*3) |  | 6.903 | [12 empty] | VV | 3 | 2 | True | 0 | ROZPOCET
| VV |  | " původní mč 1.28" (2,975-1,2)*(3,1*2+2,8)-((2,0-1,2)*(0,6+0,8)+0,9*0,6*2) |  | 13.775 | [12 empty] | VV | 3 | 2 | True | 0 | ROZPOCET
| VV |  | " původní mč 1.29" (2,975-2,0)*(1,7+0,9*2)+2,975*(3,1*2+1,7)-(0,6*2,0+0,9*0,6) |  | 25.175 | [12 empty] | VV | 3 | 2 | True | 0 | ROZPOCET
| VV |  | " mč 1.30 " 2,975*(0,55+1,6)-0,74*2,0 |  | 4.916 | [12 empty] | VV | 3 | 2 | True | 0 | ROZPOCET
118 | K | 968082021 | Vybourání plastových zárubní dveří plochy do 2 m2 | m2 | 6.634 |  | 0 | CS ÚRS 2021 01 |  | základní |  | 0 | 0 | 0 | 0.083 | 0.55062 | 4 | K | 3 |  |  |  | ROZPOCET | 0 | 0 | 0 | 0 | 0 | 1 | 0 | 4 | -482577195
| PP |  | Vybourání plastových rámů oken s křídly, dveřních zárubní, vrat dveřních zárubní, plochy do 2 m2 | [14 empty] | PP | 3
| PSC |  | Poznámka k souboru cen: 1. Ceny neplatí pro oceňování vybourání kovových rámů s plastovým povrchem; tyto práce lze oceňovat např. cenami souboru cen 968 07-2 . Vybourání kovových rámů. 2. V cenách - 2015 až -2018 jsou započteny i náklady na vyvěšení křídel. | [14 empty] | PSC | 3
| VV |  | " v obvodových zdech" 0,8*2,0*2+0,9*2,02+0,8*2,02 |  | 6.634 | [12 empty] | VV | 3 | 2 | True | 0 | ROZPOCET
119 | K | 968082016 | Vybourání plastových rámů oken včetně křídel plochy přes 1 do 2 m2 | m2 | 1.955 |  | 0 | CS ÚRS 2021 01 |  | základní |  | 0 | 0 | 0 | 0.059 | 0.11535 | 4 | K | 3 |  |  |  | ROZPOCET | 0 | 0 | 0 | 0 | 0 | 1 | 0 | 4 | 903193666
| PP |  | Vybourání plastových rámů oken s křídly, dveřních zárubní, vrat rámu oken s křídly, plochy přes 1 do 2 m2 | [14 empty] | PP | 3
| PSC |  | Poznámka k souboru cen: 1. Ceny neplatí pro oceňování vybourání kovových rámů s plastovým povrchem; tyto práce lze oceňovat např. cenami souboru cen 968 07-2 . Vybourání kovových rámů. 2. V cenách - 2015 až -2018 jsou započteny i náklady na vyvěšení křídel. | [14 empty] | PSC | 3
| VV |  | " mč 1.15 115/170" 1,15*1,7*1 |  | 1.955 | [12 empty] | VV | 3 | 2 | True | 0 | ROZPOCET
120 | K | 968062374 | Vybourání dřevěných rámů oken zdvojených včetně křídel pl do 1 m2 | m2 | 0.64 |  | 0 | CS ÚRS 2021 01 |  | základní |  | 0 | 0 | 0 | 0.048 | 0.03072 | 4 | K | 3 |  |  |  | ROZPOCET | 0 | 0 | 0 | 0 | 0 | 1 | 0 | 4 | 1948330380
| PP |  | Vybourání dřevěných rámů oken s křídly, dveřních zárubní, vrat, stěn, ostění nebo obkladů rámů oken s křídly zdvojených, plochy do 1 m2 | [14 empty] | PP | 3
| PSC |  | Poznámka k souboru cen: 1. V cenách -2244 až -2747 jsou započteny i náklady na vyvěšení křídel. | [14 empty] | PSC | 3
| VV |  | " mč 1.08 80/80 vnitřní" 0,8*0,8 |  | 0.64 | [12 empty] | VV | 3 | 2 | True | 0 | ROZPOCET
121 | K | 962086121 | Bourání příček z plynosilikátu tl přes 150 mm | m2 | 5.043 |  | 0 | CS ÚRS 2021 01 |  | základní |  | 0 | 0 | 0 | 0.8 | 4.0344 | 4 | K | 3 |  |  |  | ROZPOCET | 0 | 0 | 0 | 0 | 0 | 1 | 0 | 4 | -497071639
| PP |  | Bourání zdiva příček nebo vybourání otvorů z plynosilikátu, siporexu a ostatních nepálených zdících materiálů o objemové hmotnosti do 500 kg/m3, tl. do 300 mm | [14 empty] | PP | 3
| VV |  | " mč 1.04 pro okno" 1,2*1,8 |  | 2.16 | [12 empty] | VV | 3 | 2 | True | 0 | ROZPOCET
| VV |  | " mč 1.08 ostění pro dv " 0,2*2,02+1,0*(2,75-2,02) |  | 1.134 | [12 empty] | VV | 3 | 2 | True | 0 | ROZPOCET
| VV |  | " mč 1.20 ostění pro okno " 0,2*1,7 |  | 0.34 | [12 empty] | VV | 3 | 2 | True | 0 | ROZPOCET
| VV |  | " mč 1.29 ostění pro dv " 0,3*2,02+1,1*(2,75-2,02) |  | 1.409 | [12 empty] | VV | 3 | 2 | True | 0 | ROZPOCET
122 | K | 968072455 | Vybourání kovových dveřních zárubní pl do 2 m2 | m2 | 42.412 |  | 0 | CS ÚRS 2021 01 |  | základní |  | 0 | 0 | 0 | 0.076 | 3.2233 | 4 | K | 3 |  |  |  | ROZPOCET | 0 | 0 | 0 | 0 | 0 | 1 | 0 | 4 | 908923571
| PP |  | Vybourání kovových rámů oken s křídly, dveřních zárubní, vrat, stěn, ostění nebo obkladů dveřních zárubní, plochy do 2 m2 | [14 empty] | PP | 3
| PSC |  | Poznámka k souboru cen: 1. V cenách -2244 až -2559 jsou započteny i náklady na vyvěšení křídel. 2. Cenou -2641 se oceňuje i vybourání nosné ocelové konstrukce pro sádrokartonové příčky. | [14 empty] | PSC | 3
| VV |  | " původní 60/197" 0,6*1,97*8 |  | 9.456 | [12 empty] | VV | 3 | 2 | True | 0 | ROZPOCET
| VV |  | " 74/194" 0,74*1,94*1 |  | 1.436 | [12 empty] | VV | 3 | 2 | True | 0 | ROZPOCET
| VV |  | " 80/197" 0,8*1,97*20 |  | 31.52 | [12 empty] | VV | 3 | 2 | True | 0 | ROZPOCET
123 | K | 968072456 | Vybourání kovových dveřních zárubní pl přes 2 m2 | m2 | 4.76 |  | 0 | CS ÚRS 2021 01 |  | základní |  | 0 | 0 | 0 | 0.063 | 0.29988 | 4 | K | 3 |  |  |  | ROZPOCET | 0 | 0 | 0 | 0 | 0 | 1 | 0 | 4 | -1248634422
| PP |  | Vybourání kovových rámů oken s křídly, dveřních zárubní, vrat, stěn, ostění nebo obkladů dveřních zárubní, plochy přes 2 m2 | [14 empty] | PP | 3
| PSC |  | Poznámka k souboru cen: 1. V cenách -2244 až -2559 jsou započteny i náklady na vyvěšení křídel. 2. Cenou -2641 se oceňuje i vybourání nosné ocelové konstrukce pro sádrokartonové příčky. | [14 empty] | PSC | 3
| VV |  | " vnitřní lítačky mč 1.20" 1,6*2,975 |  | 4.76 | [12 empty] | VV | 3 | 2 | True | 0 | ROZPOCET
124 | K | 962081131 | Bourání příček ze skleněných tvárnic tl do 100 mm | m2 | 4.8 |  | 0 | CS ÚRS 2021 01 |  | základní |  | 0 | 0 | 0 | 0.055 | 0.264 | 4 | K | 3 |  |  |  | ROZPOCET | 0 | 0 | 0 | 0 | 0 | 1 | 0 | 4 | -1309192062
| PP |  | Bourání zdiva příček nebo vybourání otvorů ze skleněných tvárnic, tl. do 100 mm | [14 empty] | PP | 3
| VV |  | " prosklené luxfery 80/200" 0,8*2,0*3 |  | 4.8 | [12 empty] | VV | 3 | 2 | True | 0 | ROZPOCET
125 | K | 962031136 | Bourání příček z tvárnic nebo příčkovek tl do 150 mm | m2 | 83.246 |  | 0 | CS ÚRS 2021 01 |  | základní |  | 0 | 0 | 0 | 0.117 | 9.7398 | 4 | K | 3 |  |  |  | ROZPOCET | 0 | 0 | 0 | 0 | 0 | 1 | 0 | 4 | 1549008205
| PP |  | Bourání příček z cihel, tvárnic nebo příčkovek z tvárnic nebo příčkovek pálených nebo nepálených na maltu vápennou nebo vápenocementovou, tl. do 150 mm | [14 empty] | PP | 3
| VV |  | " příčky 100" 2,975*(1,8+4,3+0,4+3,0+1,2+0,5*3+2,9*2+4,3+4,5+1,8+0,55+1,6)-(1,0*2,0+0,74*1,94+0,8*2,0*3) |  | 83.246 | [12 empty] | VV | 3 | 2 | True | 0 | ROZPOCET
126 | K | 971033521 | Vybourání otvorů ve zdivu cihelném pl do 1 m2 na MVC nebo MV tl do 100 mm | m2 | 1.2 |  | 0 | CS ÚRS 2021 01 |  | základní |  | 0 | 0 | 0 | 0.187 | 0.2244 | 4 | K | 3 |  |  |  | ROZPOCET | 0 | 0 | 0 | 0 | 0 | 1 | 0 | 4 | -587634527
| PP |  | Vybourání otvorů ve zdivu základovém nebo nadzákladovém z cihel, tvárnic, příčkovek z cihel pálených na maltu vápennou nebo vápenocementovou plochy do 1 m2, tl. do 100 mm | [14 empty] | PP | 3
| VV |  | " rozšíření dveří" 0,2*2,0*3 |  | 1.2 | [12 empty] | VV | 3 | 2 | True | 0 | ROZPOCET
127 | K | 974042553 | Vysekání rýh v dlažbě betonové nebo jiné monolitické hl do 100 mm š do 100 mm | m | 8.1 |  | 0 | CS ÚRS 2021 01 |  | základní |  | 0 | 0 | 0 | 0.022 | 0.1782 | 4 | K | 3 |  |  |  | ROZPOCET | 0 | 0 | 0 | 0 | 0 | 1 | 0 | 4 | 1964996017
| PP |  | Vysekání rýh v betonové nebo jiné monolitické dlažbě s betonovým podkladem do hl. 100 mm a šířky do 100 mm | [14 empty] | PP | 3
| VV |  | " plyn v podlaze 100/80mm" 8,1 |  | 8.1 | [12 empty] | VV | 3 | 2 | True | 0 | ROZPOCET
128 | K | 974042555 | Vysekání rýh v dlažbě betonové nebo jiné monolitické hl do 100 mm š do 200 mm | m | 61.95 |  | 0 | CS ÚRS 2021 01 |  | základní |  | 0 | 0 | 0 | 0.046 | 2.8497 | 4 | K | 3 |  |  |  | ROZPOCET | 0 | 0 | 0 | 0 | 0 | 1 | 0 | 4 | -1185658429
| PP |  | Vysekání rýh v betonové nebo jiné monolitické dlažbě s betonovým podkladem do hl. 100 mm a šířky do 200 mm | [14 empty] | PP | 3
| VV |  | " topení v podlaze 200/80" 61,95 |  | 61.95 | [12 empty] | VV | 3 | 2 | True | 0 | ROZPOCET
129 | K | 974042557 | Vysekání rýh v dlažbě betonové nebo jiné monolitické hl do 100 mm š do 300 mm | m | 17.4 |  | 0 | CS ÚRS 2021 01 |  | základní |  | 0 | 0 | 0 | 0.066 | 1.1484 | 4 | K | 3 |  |  |  | ROZPOCET | 0 | 0 | 0 | 0 | 0 | 1 | 0 | 4 | -915329853
| PP |  | Vysekání rýh v betonové nebo jiné monolitické dlažbě s betonovým podkladem do hl. 100 mm a šířky do 300 mm | [14 empty] | PP | 3
| VV |  | " topení v podlaze 400/80" 17,4 |  | 17.4 | [12 empty] | VV | 3 | 2 | True | 0 | ROZPOCET
130 | K | 974042559 | Příplatek k vysekání rýh v dlažbě betonové nebo jiné monolitické hl do 100 mm ZKD 100 mm š rýhy | m | 17.4 |  | 0 | CS ÚRS 2021 01 |  | základní |  | 0 | 0 | 0 | 0.022 | 0.3828 | 4 | K | 3 |  |  |  | ROZPOCET | 0 | 0 | 0 | 0 | 0 | 1 | 0 | 4 | -1902861274
| PP |  | Vysekání rýh v betonové nebo jiné monolitické dlažbě s betonovým podkladem do hl. 100 mm a šířky Příplatek k ceně -2557 za každých dalších 100 mm šířky, rýhy hl. do 100 mm | [14 empty] | PP | 3
131 | K | 974031155 | Vysekání rýh ve zdivu cihelném hl do 100 mm š do 200 mm | m | 8.5 |  | 0 | CS ÚRS 2021 01 |  | základní |  | 0 | 0 | 0 | 0.038 | 0.323 | 4 | K | 3 |  |  |  | ROZPOCET | 0 | 0 | 0 | 0 | 0 | 1 | 0 | 4 | -1958575733
| PP |  | Vysekání rýh ve zdivu cihelném na maltu vápennou nebo vápenocementovou do hl. 100 mm a šířky do 200 mm | [14 empty] | PP | 3
| VV |  | " topení ve zdi 200/80" 8,5 |  | 8.5 | [12 empty] | VV | 3 | 2 | True | 0 | ROZPOCET
132 | K | 974031664 | Vysekání rýh ve zdivu cihelném pro vtahování nosníků hl do 150 mm v do 150 mm | m | 10.4 |  | 0 | CS ÚRS 2021 01 |  | základní |  | 0 | 0 | 0 | 0.042 | 0.4368 | 4 | K | 3 |  |  |  | ROZPOCET | 0 | 0 | 0 | 0 | 0 | 1 | 0 | 4 | -724139449
| PP |  | Vysekání rýh ve zdivu cihelném na maltu vápennou nebo vápenocementovou pro vtahování nosníků do zdí, před vybouráním otvoru do hl. 150 mm, při v. nosníku do 150 mm | [14 empty] | PP | 3
| VV |  | " otvory pro nové dveře v příčkách tl. 100mm 2xL 50/50/5" 1,3*2*4 |  | 10.4 | [12 empty] | VV | 3 | 2 | True | 0 | ROZPOCET
133 | K | 971033621 | Vybourání otvorů ve zdivu cihelném pl do 4 m2 na MVC nebo MV tl do 100 mm | m2 | 9 |  | 0 | CS ÚRS 2021 01 |  | základní |  | 0 | 0 | 0 | 0.18 | 1.62 | 4 | K | 3 |  |  |  | ROZPOCET | 0 | 0 | 0 | 0 | 0 | 1 | 0 | 4 | 1366561452
| PP |  | Vybourání otvorů ve zdivu základovém nebo nadzákladovém z cihel, tvárnic, příčkovek z cihel pálených na maltu vápennou nebo vápenocementovou plochy do 4 m2, tl. do 100 mm | [14 empty] | PP | 3
| VV |  | " pro dveře" 0,8*2,0+0,9*2,0*3+1,0*2,0 |  | 9 | [12 empty] | VV | 3 | 2 | True | 0 | ROZPOCET
134 | K | 962032631 | Bourání zdiva komínového nad střechou z cihel na MV nebo MVC | m3 | 2.068 |  | 0 | CS ÚRS 2021 01 |  | základní |  | 0 | 0 | 0 | 1.594 | 3.2964 | 4 | K | 3 |  |  |  | ROZPOCET | 0 | 0 | 0 | 0 | 0 | 1 | 0 | 4 | 432270411
| PP |  | Bourání zdiva nadzákladového z cihel nebo tvárnic komínového z cihel pálených, šamotových nebo vápenopískových nad střechou na maltu vápennou nebo vápenocementovou | [14 empty] | PP | 3
| PSC |  | Poznámka k souboru cen: 1. Bourání pilířů o průřezu přes 0,36 m2 se oceňuje příslušnými cenami -2230, -2231, -2240, -2241,-2253 a -2254 jako bourání zdiva nadzákladového cihelného. | [14 empty] | PSC | 3
| VV |  | " komín mč 1.15" 0,4*1,1*4,7 |  | 2.068 | [12 empty] | VV | 3 | 2 | True | 0 | ROZPOCET
135 | K | 972055491 | Vybourání otvorů ve stropech z ŽB prefabrikátů pl do 1 m2 tl přes 120 mm | m3 | 0.36 |  | 0 | CS ÚRS 2021 01 |  | základní |  | 0 | 0 | 0 | 2.1 | 0.756 | 4 | K | 3 |  |  |  | ROZPOCET | 0 | 0 | 0 | 0 | 0 | 1 | 0 | 4 | -329907062
| PP |  | Vybourání otvorů ve stropech nebo klenbách železobetonových ve stropech z dutých prefabrikátů, plochy do 1 m2, tl. přes 120 mm | [14 empty] | PP | 3
| VV |  | " PO výlez do půdního prostoru 70/80" 0,8*0,9*0,5 |  | 0.36 | [12 empty] | VV | 3 | 2 | True | 0 | ROZPOCET
136 | K | 963042819 | Bourání schodišťových stupňů betonových zhotovených na místě | m | 7.4 |  | 0 | CS ÚRS 2021 01 |  | základní |  | 0 | 0 | 0 | 0.07 | 0.518 | 4 | K | 3 |  |  |  | ROZPOCET | 0 | 0 | 0 | 0 | 0 | 1 | 0 | 4 | 1985484402
| PP |  | Bourání schodišťových stupňů betonových zhotovených na místě | [14 empty] | PP | 3
| VV |  | " vstupní předložené schody" 1,0*2+1,8*3 |  | 7.4 | [12 empty] | VV | 3 | 2 | True | 0 | ROZPOCET
137 | K | 962052210 | Bourání zdiva nadzákladového ze ŽB do 1 m3 | m3 | 2.016 |  | 0 | CS ÚRS 2021 01 |  | základní |  | 0 | 0 | 0 | 2.4 | 4.8384 | 4 | K | 3 |  |  |  | ROZPOCET | 0 | 0 | 0 | 0 | 0 | 1 | 0 | 4 | -551415245
| PP |  | Bourání zdiva železobetonového nadzákladového, objemu do 1 m3 | [14 empty] | PP | 3
| PSC |  | Poznámka k souboru cen: 1. Bourání pilířů o průřezu přes 0,36 m2 se oceňuje cenami - 2210 a -2211 jako bourání zdiva nadzákladového železobetonového. | [14 empty] | PSC | 3
| VV |  | " vstupní předložené schody" 0,2*1,2*(1,0*2+1,5) |  | 0.84 | [12 empty] | VV | 3 | 2 | True | 0 | ROZPOCET
| VV |  | 0,3*1,4*1,4*2 |  | 1.176 | [12 empty] | VV | 3 | 2 | True | 0 | ROZPOCET
138 | K | 965042221 | Bourání podkladů pod dlažby nebo mazanin betonových nebo z litého asfaltu tl přes 100 mm pl do 1 m2 | m3 | 0.468 |  | 0 | CS ÚRS 2021 01 |  | základní |  | 0 | 0 | 0 | 2.2 | 1.0296 | 4 | K | 3 |  |  |  | ROZPOCET | 0 | 0 | 0 | 0 | 0 | 1 | 0 | 4 | 869431679
| PP |  | Bourání mazanin betonových nebo z litého asfaltu tl. přes 100 mm, plochy do 1 m2 | [14 empty] | PP | 3
| VV |  | " vstupní předložené schody" 0,15*1,0*1,5 |  | 0.225 | [12 empty] | VV | 3 | 2 | True | 0 | ROZPOCET
| VV |  | 0,15*1,8*0,9 |  | 0.243 | [12 empty] | VV | 3 | 2 | True | 0 | ROZPOCET
139 | K | 965082941 | Odstranění násypů pod podlahami tl přes 200 mm | m3 | 1.572 |  | 0 | CS ÚRS 2021 01 |  | základní |  | 0 | 0 | 0 | 1.4 | 2.2008 | 4 | K | 3 |  |  |  | ROZPOCET | 0 | 0 | 0 | 0 | 0 | 1 | 0 | 4 | -229056079
| PP |  | Odstranění násypu pod podlahami nebo ochranného násypu na střechách tl. přes 200 mm jakékoliv plochy | [14 empty] | PP | 3
| VV |  | " vstupní předložené schody" 0,4*1,0*1,5 |  | 0.6 | [12 empty] | VV | 3 | 2 | True | 0 | ROZPOCET
| VV |  | 0,6*1,8*0,9 |  | 0.972 | [12 empty] | VV | 3 | 2 | True | 0 | ROZPOCET
140 | K | 977151131 | Jádrové vrty diamantovými korunkami do D 400 mm do stavebních materiálů | m | 0.1 |  | 0 | CS ÚRS 2021 01 |  | základní |  | 0 | 0.00622 | 0.000622 | 0.502 | 0.0502 | 4 | K | 3 |  |  |  | ROZPOCET | 0 | 0 | 0 | 0 | 0 | 1 | 0 | 4 | 1243887450
| PP |  | Jádrové vrty diamantovými korunkami do stavebních materiálů (železobetonu, betonu, cihel, obkladů, dlažeb, kamene) průměru přes 350 do 400 mm | [14 empty] | PP | 3
| PSC |  | Poznámka k souboru cen: 1. V cenách jsou započteny i náklady na rozměření, ukotvení vrtacího stroje, vrtání, opotřebení diamantových vrtacích korunek a spotřebu vody. 2. V cenách -1211 až -1233 pro dovrchní vrty jsou započteny i náklady na odsátí výplachové vody z vrtu. | [14 empty] | PSC | 3
| VV |  | " prostup VZT" 0,1*1 |  | 0.1 | [12 empty] | VV | 3 | 2 | True | 0 | ROZPOCET
141 | K | 971033441 | Vybourání otvorů ve zdivu cihelném pl do 0,25 m2 na MVC nebo MV tl do 300 mm | kus | 2 |  | 0 | CS ÚRS 2021 01 |  | základní |  | 0 | 0 | 0 | 0.138 | 0.276 | 4 | K | 3 |  |  |  | ROZPOCET | 0 | 0 | 0 | 0 | 0 | 1 | 0 | 4 | -692371099
| PP |  | Vybourání otvorů ve zdivu základovém nebo nadzákladovém z cihel, tvárnic, příčkovek z cihel pálených na maltu vápennou nebo vápenocementovou plochy do 0,25 m2, tl. do 300 mm | [14 empty] | PP | 3
| VV |  | " VZT 600/300 zeď 230mm" 2 |  | 2 | [12 empty] | VV | 3 | 2 | True | 0 | ROZPOCET
142 | K | 971033431 | Vybourání otvorů ve zdivu cihelném pl do 0,25 m2 na MVC nebo MV tl do 150 mm | kus | 4 |  | 0 | CS ÚRS 2021 01 |  | základní |  | 0 | 0 | 0 | 0.069 | 0.276 | 4 | K | 3 |  |  |  | ROZPOCET | 0 | 0 | 0 | 0 | 0 | 1 | 0 | 4 | -597782341
| PP |  | Vybourání otvorů ve zdivu základovém nebo nadzákladovém z cihel, tvárnic, příčkovek z cihel pálených na maltu vápennou nebo vápenocementovou plochy do 0,25 m2, tl. do 150 mm | [14 empty] | PP | 3
| VV |  | " vzt 450/300 příčka 100mm" 1 |  | 1 | [12 empty] | VV | 3 | 2 | True | 0 | ROZPOCET
| VV |  | " vzt 460/300 příčka 100mm" 1 |  | 1 | [12 empty] | VV | 3 | 2 | True | 0 | ROZPOCET
| VV |  | " vzt 550/400 příčka 100mm" 1 |  | 1 | [12 empty] | VV | 3 | 2 | True | 0 | ROZPOCET
| VV |  | " vzt 600/300 příčka 100mm" 1 |  | 1 | [12 empty] | VV | 3 | 2 | True | 0 | ROZPOCET
143 | K | 971033521 | Vybourání otvorů ve zdivu cihelném pl do 1 m2 na MVC nebo MV tl do 100 mm | m2 | 2.101 |  | 0 | CS ÚRS 2021 01 |  | základní |  | 0 | 0 | 0 | 0.187 | 0.39289 | 4 | K | 3 |  |  |  | ROZPOCET | 0 | 0 | 0 | 0 | 0 | 1 | 0 | 4 | -1042270778
| PP |  | Vybourání otvorů ve zdivu základovém nebo nadzákladovém z cihel, tvárnic, příčkovek z cihel pálených na maltu vápennou nebo vápenocementovou plochy do 1 m2, tl. do 100 mm | [14 empty] | PP | 3
| VV |  | " vzt 900/350 příčka 100mm" 0,9*0,35*3 |  | 0.945 | [12 empty] | VV | 3 | 2 | True | 0 | ROZPOCET
| VV |  | " vzt 700/400 příčka 100mm" 0,7*0,4 |  | 0.28 | [12 empty] | VV | 3 | 2 | True | 0 | ROZPOCET
| VV |  | " vzt 1350/350 příčka 100mm" 1,35*0,35 |  | 0.473 | [12 empty] | VV | 3 | 2 | True | 0 | ROZPOCET
| VV |  | " vzt 1150/350 příčka 100mm" 1,15*0,35 |  | 0.403 | [12 empty] | VV | 3 | 2 | True | 0 | ROZPOCET
144 | K | 977151128 | Jádrové vrty diamantovými korunkami do D 300 mm do stavebních materiálů | m | 1.21 |  | 0 | CS ÚRS 2021 01 |  | základní |  | 0 | 0.00434 | 0.0052514 | 0.283 | 0.34243 | 4 | K | 3 |  |  |  | ROZPOCET | 0 | 0 | 0 | 0 | 0 | 1 | 0 | 4 | 241513021
| PP |  | Jádrové vrty diamantovými korunkami do stavebních materiálů (železobetonu, betonu, cihel, obkladů, dlažeb, kamene) průměru přes 250 do 300 mm | [14 empty] | PP | 3
| PSC |  | Poznámka k souboru cen: 1. V cenách jsou započteny i náklady na rozměření, ukotvení vrtacího stroje, vrtání, opotřebení diamantových vrtacích korunek a spotřebu vody. 2. V cenách -1211 až -1233 pro dovrchní vrty jsou započteny i náklady na odsátí výplachové vody z vrtu. | [14 empty] | PSC | 3
| VV |  | " prostup VZT" 0,15+0,1*6+0,23*2 |  | 1.21 | [12 empty] | VV | 3 | 2 | True | 0 | ROZPOCET
145 | K | 977151126 | Jádrové vrty diamantovými korunkami do D 225 mm do stavebních materiálů | m | 0.7 |  | 0 | CS ÚRS 2021 01 |  | základní |  | 0 | 0.00284 | 0.001988 | 0.159 | 0.1113 | 4 | K | 3 |  |  |  | ROZPOCET | 0 | 0 | 0 | 0 | 0 | 1 | 0 | 4 | 1413694257
| PP |  | Jádrové vrty diamantovými korunkami do stavebních materiálů (železobetonu, betonu, cihel, obkladů, dlažeb, kamene) průměru přes 200 do 225 mm | [14 empty] | PP | 3
| PSC |  | Poznámka k souboru cen: 1. V cenách jsou započteny i náklady na rozměření, ukotvení vrtacího stroje, vrtání, opotřebení diamantových vrtacích korunek a spotřebu vody. 2. V cenách -1211 až -1233 pro dovrchní vrty jsou započteny i náklady na odsátí výplachové vody z vrtu. | [14 empty] | PSC | 3
| VV |  | " prostup VZT" 0,1*7 |  | 0.7 | [12 empty] | VV | 3 | 2 | True | 0 | ROZPOCET
146 | K | 966008212 | Bourání odvodňovacího žlabu z betonových příkopových tvárnic š do 800 mm | m | 37.66 |  | 0 | CS ÚRS 2021 01 |  | základní |  | 0 | 0 | 0 | 0.35 | 13.181 | 4 | K | 3 |  |  |  | ROZPOCET | 0 | 0 | 0 | 0 | 0 | 1 | 0 | 4 | -159789024
| PP |  | Bourání odvodňovacího žlabu s odklizením a uložením vybouraného materiálu na skládku na vzdálenost do 10 m nebo s naložením na dopravní prostředek z betonových příkopových tvárnic nebo desek šířky přes 500 do 800 mm | [14 empty] | PP | 3
| PSC |  | Poznámka k souboru cen: 1. V cenách jsou započteny i náklady na bouráním obetonování žlabu a případné bourání betonového lože. 2. V cenách nejsou započteny náklady na zemní práce nutné při rozebírání žlabů. 3. Přemístění vybouraného materiálu na vzdálenost přes 10 m se oceňuje cenami souborů cen 997 22-1 Vodorovné přemístění vybouraných hmot. | [14 empty] | PSC | 3
| VV |  | " původní žlabovky" 24,76+1,0+1,4+10,5 |  | 37.66 | [12 empty] | VV | 3 | 2 | True | 0 | ROZPOCET
| D | 997 | Přesun sutě |  |  |  | 0 |  |  |  |  | 0 |  | 0 |  | 0 | 1 | D | 1 |  |  |  | ROZPOCET | [6 empty] | 0
147 | K | 997013151 | Vnitrostaveništní doprava suti a vybouraných hmot pro budovy v do 6 m s omezením mechanizace | t | 117.018 |  | 0 | CS ÚRS 2021 01 |  | základní |  | 0 | 0 | 0 | 0 | 0 | 4 | K | 2 |  |  |  | ROZPOCET | 0 | 0 | 0 | 0 | 0 | 1 | 0 | 4 | -1439428493
| PP |  | Vnitrostaveništní doprava suti a vybouraných hmot vodorovně do 50 m svisle s omezením mechanizace pro budovy a haly výšky do 6 m | [14 empty] | PP | 2
| PSC |  | Poznámka k souboru cen: 1. V cenách -3111 až -3217 jsou započteny i náklady na: a) vodorovnou dopravu na uvedenou vzdálenost, b) svislou dopravu pro uvedenou výšku budovy, c) naložení na vodorovný dopravní prostředek pro odvoz na skládku nebo meziskládku, d) náklady na rozhrnutí a urovnání suti na dopravním prostředku. 2. Jestliže se pro svislý přesun použije shoz nebo zařízení investora (např. výtah v budově), užijí se pro ocenění vodorovné dopravy suti ceny -3111 pro budovy a haly výšky do 6 m. 3. Montáž, demontáž a pronájem shozu se ocení cenami souboru cen 997 01-33 Shoz suti. 4. Ceny -3151 až -3162 lze použít v případě, kdy dochází ke ztížení dopravy suti např. tím, že není možné instalovat jeřáb. | [14 empty] | PSC | 2
148 | K | 997013501 | Odvoz suti a vybouraných hmot na skládku nebo meziskládku do 1 km se složením | t | 117.018 |  | 0 | CS ÚRS 2021 01 |  | základní |  | 0 | 0 | 0 | 0 | 0 | 4 | K | 2 |  |  |  | ROZPOCET | 0 | 0 | 0 | 0 | 0 | 1 | 0 | 4 | 739696374
| PP |  | Odvoz suti a vybouraných hmot na skládku nebo meziskládku se složením, na vzdálenost do 1 km | [14 empty] | PP | 2
| PSC |  | Poznámka k souboru cen: 1. Délka odvozu suti je vzdálenost od místa naložení suti na dopravní prostředek až po místo složení na určené skládce nebo meziskládce. 2. V ceně -3501 jsou započteny i náklady na složení suti na skládku nebo meziskládku. 3. Ceny jsou určeny pro odvoz suti na skládku nebo meziskládku jakýmkoliv způsobem silniční dopravy (i prostřednictvím kontejnerů). 4. Odvoz suti z meziskládky se oceňuje cenou 997 01-3511 souboru cen Odvoz suti a vybouraných hmot z meziskládky na skládku. | [14 empty] | PSC | 2
149 | K | 997013509 | Příplatek k odvozu suti a vybouraných hmot na skládku ZKD 1 km přes 1 km | t | 1638.252 |  | 0 | CS ÚRS 2021 01 |  | základní |  | 0 | 0 | 0 | 0 | 0 | 4 | K | 2 |  |  |  | ROZPOCET | 0 | 0 | 0 | 0 | 0 | 1 | 0 | 4 | 472774640
| PP |  | Odvoz suti a vybouraných hmot na skládku nebo meziskládku se složením, na vzdálenost Příplatek k ceně za každý další i započatý 1 km přes 1 km | [14 empty] | PP | 2
| PSC |  | Poznámka k souboru cen: 1. Délka odvozu suti je vzdálenost od místa naložení suti na dopravní prostředek až po místo složení na určené skládce nebo meziskládce. 2. V ceně -3501 jsou započteny i náklady na složení suti na skládku nebo meziskládku. 3. Ceny jsou určeny pro odvoz suti na skládku nebo meziskládku jakýmkoliv způsobem silniční dopravy (i prostřednictvím kontejnerů). 4. Odvoz suti z meziskládky se oceňuje cenou 997 01-3511 souboru cen Odvoz suti a vybouraných hmot z meziskládky na skládku. | [14 empty] | PSC | 2
| P |  | Poznámka k položce: celkem 15Km | [14 empty] | P | 2
| VV |  | 117,018*14 'Přepočtené koeficientem množství |  | 1638.252 | [12 empty] | VV | 2 | 2 | False | 1 | ROZPOCET
150 | K | 997013631 | Poplatek za uložení na skládce (skládkovné) stavebního odpadu směsného kód odpadu 17 09 04 | t | 112.248 |  | 0 | CS ÚRS 2021 01 |  | základní |  | 0 | 0 | 0 | 0 | 0 | 4 | K | 2 |  |  |  | ROZPOCET | 0 | 0 | 0 | 0 | 0 | 1 | 0 | 4 | -54595660
| PP |  | Poplatek za uložení stavebního odpadu na skládce (skládkovné) směsného stavebního a demoličního zatříděného do Katalogu odpadů pod kódem 17 09 04 | [14 empty] | PP | 2
| PSC |  | Poznámka k souboru cen: 1. Ceny uvedené v souboru cen je doporučeno upravit podle aktuálních cen místně příslušné skládky odpadů. 2. Uložení odpadů neuvedených v souboru cen se oceňuje individuálně. 3. V cenách je započítán poplatek za ukládaní odpadu dle zákona 185/2001 Sb. 4. Případné drcení stavebního odpadu lze ocenit souborem cen 997 00-60 Drcení stavebního odpadu z katalogu 800-6 Demolice objektů. | [14 empty] | PSC | 2
151 | K | 997013814 | Poplatek za uložení na skládce (skládkovné) stavebního odpadu izolací kód odpadu 17 06 04 | t | 4.77 |  | 0 | CS ÚRS 2021 01 |  | základní |  | 0 | 0 | 0 | 0 | 0 | 4 | K | 2 |  |  |  | ROZPOCET | 0 | 0 | 0 | 0 | 0 | 1 | 0 | 4 | 1307886602
| PP |  | Poplatek za uložení stavebního odpadu na skládce (skládkovné) z izolačních materiálů zatříděného do Katalogu odpadů pod kódem 17 06 04 | [14 empty] | PP | 2
| PSC |  | Poznámka k souboru cen: 1. Ceny uvedené v souboru cen je doporučeno upravit podle aktuálních cen místně příslušné skládky odpadů. 2. Uložení odpadů neuvedených v souboru cen se oceňuje individuálně. 3. V cenách je započítán poplatek za ukládaní odpadu dle zákona 185/2001 Sb. 4. Případné drcení stavebního odpadu lze ocenit souborem cen 997 00-60 Drcení stavebního odpadu z katalogu 800-6 Demolice objektů. | [14 empty] | PSC | 2
| D | 998 | Přesun hmot |  |  |  | 0 |  |  |  |  | 0 |  | 0 |  | 0 | 1 | D | 1 |  |  |  | ROZPOCET | [6 empty] | 0
152 | K | 998017002 | Přesun hmot s omezením mechanizace pro budovy v do 12 m | t | 102.791 |  | 0 | CS ÚRS 2021 01 |  | základní |  | 0 | 0 | 0 | 0 | 0 | 4 | K | 2 |  |  |  | ROZPOCET | 0 | 0 | 0 | 0 | 0 | 1 | 0 | 4 | 217154809
| PP |  | Přesun hmot pro budovy občanské výstavby, bydlení, výrobu a služby s omezením mechanizace vodorovná dopravní vzdálenost do 100 m pro budovy s jakoukoliv nosnou konstrukcí výšky přes 6 do 12 m | [14 empty] | PP | 2
| PSC |  | Poznámka k souboru cen: 1. Ceny -7001 až -7006 lze použít v případě, kdy dochází ke ztížení přesunu např. tím, že není možné instalovat jeřáb. 2. K cenám -7001 až -7006 lze použít příplatky za zvětšený přesun -1014 až -1019, -2034 až -2039 nebo -2114 až 2119. 3. Jestliže pro svislý přesun používá zařízení investora (např. výtah v budově), užijí se pro ocenění přesunu hmot ceny stanovené pro nejmenší výšku, tj. 6 m. | [14 empty] | PSC | 2
| D | PSV | Práce a dodávky PSV |  |  |  | 0 |  |  |  |  | 0 |  | 31.1156 |  | 13.2852 | 2 | D | 0 |  |  |  | ROZPOCET | [6 empty] | 0
| D | 711 | Izolace proti vodě, vlhkosti a plynům |  |  |  | 0 |  |  |  |  | 0 |  | 0.22889 |  | 0 | 2 | D | 1 |  |  |  | ROZPOCET | [6 empty] | 0
153 | K | 711112001 | Provedení izolace proti zemní vlhkosti svislé za studena nátěrem penetračním | m2 | 31.67 |  | 0 | CS ÚRS 2021 01 |  | základní |  | 0 | 0 | 0 | 0 | 0 | 16 | K | 2 |  |  |  | ROZPOCET | 0 | 0 | 0 | 0 | 0 | 1 | 0 | 16 | 1666461357
| PP |  | Provedení izolace proti zemní vlhkosti natěradly a tmely za studena na ploše svislé S nátěrem penetračním | [14 empty] | PP | 2
| PSC |  | Poznámka k souboru cen: 1. Izolace plochy jednotlivě do 10 m2 se oceňují skladebně cenou příslušné izolace a cenou 711 19-9095 Příplatek za plochu do 10 m2. | [14 empty] | PSC | 2
| VV |  | " pro zateplení - sokl pod terénem " 0,5*(24,76*2+12,82+0,5*2) |  | 31.67 | [12 empty] | VV | 2 | 2 | True | 0 | ROZPOCET
154 | M | 11163150 | lak penetrační asfaltový | t | 0.011 |  | 0 | CS ÚRS 2021 01 |  | základní |  | 0 | 1 | 0.011 | 0 | 0 | 32 | M | 2 |  |  |  | ROZPOCET | 0 | 0 | 0 | 0 | 0 | 1 | 0 | 16 | -127884174
| PP |  | lak penetrační asfaltový | [14 empty] | PP | 2
| VV |  | " pro zateplení - sokl pod terénem " 0,5*(24,76*2+12,82+0,5*2)*0,00035 |  | 0.011 | [12 empty] | VV | 2 | 2 | True | 0 | ROZPOCET
155 | K | 711142559 | Provedení izolace proti zemní vlhkosti pásy přitavením svislé NAIP | m2 | 31.67 |  | 0 | CS ÚRS 2021 01 |  | základní |  | 0 | 0.0004 | 0.012668 | 0 | 0 | 16 | K | 2 |  |  |  | ROZPOCET | 0 | 0 | 0 | 0 | 0 | 1 | 0 | 16 | -620143158
| PP |  | Provedení izolace proti zemní vlhkosti pásy přitavením NAIP na ploše svislé S | [14 empty] | PP | 2
| PSC |  | Poznámka k souboru cen: 1. Izolace plochy jednotlivě do 10 m2 se oceňují skladebně cenou příslušné izolace a cenou 711 19-9097 Příplatek za plochu do 10 m2. | [14 empty] | PSC | 2
| VV |  | " pro zateplení - sokl pod terénem " 0,5*(24,76*2+12,82+0,5*2) |  | 31.67 | [12 empty] | VV | 2 | 2 | True | 0 | ROZPOCET
156 | M | 62832001 | pás asfaltový natavitelný oxidovaný tl 3,5mm typu V60 S35 s vložkou ze skleněné rohože, s jemnozrnným minerálním posypem | m2 | 38.004 |  | 0 | CS ÚRS 2021 01 |  | základní |  | 0 | 0.0048 | 0.18242 | 0 | 0 | 32 | M | 2 |  |  |  | ROZPOCET | 0 | 0 | 0 | 0 | 0 | 1 | 0 | 16 | -58046259
| PP |  | pás asfaltový natavitelný oxidovaný tl 3,5mm typu V60 S35 s vložkou ze skleněné rohože, s jemnozrnným minerálním posypem | [14 empty] | PP | 2
| VV |  | " pro zateplení - sokl pod terénem " 0,5*(24,76*2+12,82+0,5*2)*1,2 |  | 38.004 | [12 empty] | VV | 2 | 2 | True | 0 | ROZPOCET
157 | K | 711161212 | Izolace proti zemní vlhkosti nopovou fólií svislá, nopek v 8,0 mm, tl do 0,6 mm | m2 | 31.67 |  | 0 | CS ÚRS 2021 01 |  | základní |  | 0 | 0.0004 | 0.012668 | 0 | 0 | 16 | K | 2 |  |  |  | ROZPOCET | 0 | 0 | 0 | 0 | 0 | 1 | 0 | 16 | 1209513588
| PP |  | Izolace proti zemní vlhkosti a beztlakové vodě nopovými fóliemi na ploše svislé S vrstva ochranná, odvětrávací a drenážní výška nopku 8,0 mm, tl. fólie do 0,6 mm | [14 empty] | PP | 2
| VV |  | " pro zateplení - sokl pod terénem " 0,5*(24,76*2+12,82+0,5*2) |  | 31.67 | [12 empty] | VV | 2 | 2 | True | 0 | ROZPOCET
158 | K | 711161383 | Izolace proti zemní vlhkosti nopovou fólií ukončení horní lištou | m | 63.34 |  | 0 | CS ÚRS 2021 01 |  | základní |  | 0 | 0.00016 | 0.010134 | 0 | 0 | 16 | K | 2 |  |  |  | ROZPOCET | 0 | 0 | 0 | 0 | 0 | 1 | 0 | 16 | 1330369686
| PP |  | Izolace proti zemní vlhkosti a beztlakové vodě nopovými fóliemi ostatní ukončení izolace lištou | [14 empty] | PP | 2
| VV |  | " pro zateplení - sokl pod terénem - lišta nerez" (24,76*2+12,82+0,5*2) |  | 63.34 | [12 empty] | VV | 2 | 2 | True | 0 | ROZPOCET
159 | K | 998711102 | Přesun hmot tonážní pro izolace proti vodě, vlhkosti a plynům v objektech výšky do 12 m | t | 0.229 |  | 0 | CS ÚRS 2021 01 |  | základní |  | 0 | 0 | 0 | 0 | 0 | 16 | K | 2 |  |  |  | ROZPOCET | 0 | 0 | 0 | 0 | 0 | 1 | 0 | 16 | 354111379
| PP |  | Přesun hmot pro izolace proti vodě, vlhkosti a plynům stanovený z hmotnosti přesunovaného materiálu vodorovná dopravní vzdálenost do 50 m v objektech výšky přes 6 do 12 m | [14 empty] | PP | 2
| PSC |  | Poznámka k souboru cen: 1. Ceny pro přesun hmot stanovený z hmotnosti přesunovaného materiálu se používají tehdy, pokud je možné určit hmotnost za celý stavební díl. Do této hmotnosti se započítává i hmotnost materiálů oceňovaných ve specifikaci. 2. Pokud nelze jednoznačně stanovit hmotnost přesunovaných materiálů, lze pro výpočet přesunu hmot použít orientačně procentní sazbu. Touto sazbou se vynásobí rozpočtové náklady za celý stavební díl včetně nákladů na materiál ve specifikacích. 3. Příplatek k cenám -1181 pro přesun prováděný bez použití mechanizace, tj. za ztížených podmínek, lze použít pouze pro hmotnost materiálu, která se tímto způsobem skutečně přemísťuje. | [14 empty] | PSC | 2
| D | 712 | Povlakové krytiny |  |  |  | 0 |  |  |  |  | 0 |  | 0 |  | 4.628 | 2 | D | 1 |  |  |  | ROZPOCET | [6 empty] | 0
160 | K | 712300833 | Odstranění povlakové krytiny střech do 10° třívrstvé | m2 | 310 |  | 0 | CS ÚRS 2021 01 |  | základní |  | 0 | 0 | 0 | 0.014 | 4.34 | 16 | K | 2 |  |  |  | ROZPOCET | 0 | 0 | 0 | 0 | 0 | 1 | 0 | 16 | -1683668379
| PP |  | Odstranění ze střech plochých do 10° krytiny povlakové třívrstvé | [14 empty] | PP | 2
| VV |  | " původní plochá" 12,5*24,8 |  | 310 | [12 empty] | VV | 2 | 2 | True | 0 | ROZPOCET
161 | K | 712400832 | Odstranění povlakové krytiny střech do 30° dvouvrstvé | m2 | 28.8 |  | 0 | CS ÚRS 2021 01 |  | základní |  | 0 | 0 | 0 | 0.01 | 0.288 | 16 | K | 2 |  |  |  | ROZPOCET | 0 | 0 | 0 | 0 | 0 | 1 | 0 | 16 | -1203620423
| PP |  | Odstranění ze střech šikmých přes 10° do 30° krytiny povlakové dvouvrstvé | [14 empty] | PP | 2
| VV |  | " stříška schodiště" 1,6*3,0 |  | 4.8 | [12 empty] | VV | 2 | 2 | True | 0 | ROZPOCET
| VV |  | " stříška rampa" 2,0*12,0 |  | 24 | [12 empty] | VV | 2 | 2 | True | 0 | ROZPOCET
| D | 713 | Izolace tepelné |  |  |  | 0 |  |  |  |  | 0 |  | 1.8155 |  | 0 | 2 | D | 1 |  |  |  | ROZPOCET | [6 empty] | 0
162 | K | 713121131 | Montáž izolace tepelné podlah parotěsné reflexní tl do 5 mm | m2 | 310 |  | 0 | CS ÚRS 2021 01 |  | základní |  | 0 | 3e-05 | 0.0093 | 0 | 0 | 16 | K | 2 |  |  |  | ROZPOCET | 0 | 0 | 0 | 0 | 0 | 1 | 0 | 16 | 1442336766
| PP |  | Montáž tepelné izolace podlah parotěsnými reflexními pásy, tloušťka izolace do 5 mm | [14 empty] | PP | 2
| PSC |  | Poznámka k souboru cen: 1. Množství tepelné izolace podlah okrajovými pásky k ceně -1211 se určuje v m projektované délky obložení (bez přesahů) na obvodu podlahy. | [14 empty] | PSC | 2
| VV |  | " původní plochá střecha - parotěs " 12,5*24,8 |  | 310 | [12 empty] | VV | 2 | 2 | True | 0 | ROZPOCET
163 | M | 28355300 | pás podstřešní parotěsný tepelně izolační s reflexní Al vrstvou tl 4mm tepelného odporu 0,53 | m2 | 356.5 |  | 0 | CS ÚRS 2021 01 |  | základní |  | 0 | 0.00017 | 0.060605 | 0 | 0 | 32 | M | 2 |  |  |  | ROZPOCET | 0 | 0 | 0 | 0 | 0 | 1 | 0 | 16 | 386855938
| PP |  | pás podstřešní parotěsný tepelně izolační s reflexní Al vrstvou tl 4mm tepelného odporu 0,53 | [14 empty] | PP | 2
| VV |  | 310*1,15 'Přepočtené koeficientem množství |  | 356.5 | [12 empty] | VV | 2 | 2 | False | 1 | ROZPOCET
164 | K | 713141152 | Montáž izolace tepelné střech plochých kladené volně 2 vrstvy rohoží, pásů, dílců, desek | m2 | 310 |  | 0 | CS ÚRS 2021 01 |  | základní |  | 0 | 0 | 0 | 0 | 0 | 16 | K | 2 |  |  |  | ROZPOCET | 0 | 0 | 0 | 0 | 0 | 1 | 0 | 16 | 369066342
| PP |  | Montáž tepelné izolace střech plochých rohožemi, pásy, deskami, dílci, bloky (izolační materiál ve specifikaci) kladenými volně dvouvrstvá | [14 empty] | PP | 2
| PSC |  | Poznámka k souboru cen: 1. Množství tepelné izolace střech plochých atikovými pásky k ceně -1211 se určuje v m projektované délky obložení (bez přesahů) na obvodu ploché střechy. 2. Množství jednotek tepelné izolace střech plochých spádovými klíny k cenám -1311 až -1336 se určuje v m2 půdorysné projektované vyspádované plochy střechy. 3. V cenách -1222 až -1264 jsou započteny náklady na montáž a dodávku kotevních šroubů. 4. V cenách -1222 až -1264 nejsou započteny náklady na položení tepelné izolace; tyto se oceňují cenami -1111 až - 1153 tohoto souboru cen. 5. Ceny -1381 až -1396 lze použít pro montáž izolace do 1 000 mm. V případě vyšších střešních konstrukcí se pro izolace stěn použijí položky souboru cen 713 13-11 Montáž tepelné izolace stěn tohoto katalogu. | [14 empty] | PSC | 2
| VV |  | " původní plochá střecha - izolace 20+16cm " 12,5*24,8 |  | 310 | [12 empty] | VV | 2 | 2 | True | 0 | ROZPOCET
165 | M | 63150799 | pás tepelně izolační mezi krokve λ=0,036-0,037 tl 200mm | m2 | 316.2 |  | 0 | CS ÚRS 2021 01 |  | základní |  | 0 | 0.00272 | 0.86006 | 0 | 0 | 32 | M | 2 |  |  |  | ROZPOCET | 0 | 0 | 0 | 0 | 0 | 1 | 0 | 16 | -1210104351
| PP |  | pás tepelně izolační mezi krokve λ=0,036-0,037 tl 200mm | [14 empty] | PP | 2
| VV |  | 310*1,02 'Přepočtené koeficientem množství |  | 316.2 | [12 empty] | VV | 2 | 2 | False | 1 | ROZPOCET
166 | M | 63166769 | pás tepelně izolační mezi krokve λ=0,036-0,037 tl 160mm | m2 | 316.2 |  | 0 | CS ÚRS 2021 01 |  | základní |  | 0 | 0.00262 | 0.82844 | 0 | 0 | 32 | M | 2 |  |  |  | ROZPOCET | 0 | 0 | 0 | 0 | 0 | 1 | 0 | 16 | -499338884
| PP |  | pás tepelně izolační mezi krokve λ=0,036-0,037 tl 160mm | [14 empty] | PP | 2
| VV |  | 310*1,02 'Přepočtené koeficientem množství |  | 316.2 | [12 empty] | VV | 2 | 2 | False | 1 | ROZPOCET
167 | K | 713151211 | Montáž izolace tepelné nad krokvemi střech šikmých reflexní s difúzní spojovací páskou tl do 5 mm | m2 | 310 |  | 0 | CS ÚRS 2021 01 |  | základní |  | 0 | 0 | 0 | 0 | 0 | 16 | K | 2 |  |  |  | ROZPOCET | 0 | 0 | 0 | 0 | 0 | 1 | 0 | 16 | 1043848583
| PP |  | Montáž tepelné izolace střech šikmých rohožemi, pásy, deskami (izolační materiál ve specifikaci) připevněné sponkami reflexní nad krokve s difúzní spojovací páskou, tloušťka izolace do 5 mm | [14 empty] | PP | 2
| PSC |  | Poznámka k souboru cen: 1. V cenách -1141 až -1147 nejsou započteny náklady na podkladní rošt a olištování zdí; tyto se oceňují pro kovový rošt cenami souboru 763 12-16 katalogu 763 - Konstrukce suché výstavby nebo pro dřevěný rošt cenami souboru 766 41-72 katalogu 766 – Konstrukce truhlářské. 2. V cenách -1211 až -1218 nejsou započteny náklady na osazení latí pokud rozteč krokví je větší než 1000 mm; tyto se oceňují cenami souboru 762 34-.. Bednění a laťování katalogu 762 - Konstrukce tesařské. | [14 empty] | PSC | 2
| VV |  | " původní plochá střecha - dif. na izolaci " 12,5*24,8 |  | 310 | [12 empty] | VV | 2 | 2 | True | 0 | ROZPOCET
168 | M | 28329322 | fólie kontaktní difuzně propustná pro doplňkovou hydroizolační vrstvu, čtyřvrstvá mikroporézní PP 160g/m2 | m2 | 356.5 |  | 0 | CS ÚRS 2021 01 |  | základní |  | 0 | 0.00016 | 0.05704 | 0 | 0 | 32 | M | 2 |  |  |  | ROZPOCET | 0 | 0 | 0 | 0 | 0 | 1 | 0 | 16 | 45630082
| PP |  | fólie kontaktní difuzně propustná pro doplňkovou hydroizolační vrstvu, čtyřvrstvá mikroporézní PP 160g/m2 | [14 empty] | PP | 2
| VV |  | 310*1,15 'Přepočtené koeficientem množství |  | 356.5 | [12 empty] | VV | 2 | 2 | False | 1 | ROZPOCET
169 | K | 998713102 | Přesun hmot tonážní pro izolace tepelné v objektech v do 12 m | t | 1.815 |  | 0 | CS ÚRS 2021 01 |  | základní |  | 0 | 0 | 0 | 0 | 0 | 16 | K | 2 |  |  |  | ROZPOCET | 0 | 0 | 0 | 0 | 0 | 1 | 0 | 16 | 1961917069
| PP |  | Přesun hmot pro izolace tepelné stanovený z hmotnosti přesunovaného materiálu vodorovná dopravní vzdálenost do 50 m v objektech výšky přes 6 m do 12 m | [14 empty] | PP | 2
| PSC |  | Poznámka k souboru cen: 1. Ceny pro přesun hmot stanovený z hmotnosti přesunovaného materiálu se používají tehdy, pokud je možné určit hmotnost za celý stavební díl. Do této hmotnosti se započítává i hmotnost materiálů oceňovaných ve specifikaci. 2. Pokud nelze jednoznačně stanovit hmotnost přesunovaných materiálů, lze pro výpočet přesunu hmot použít orientačně procentní sazbu. Touto sazbou se vynásobí rozpočtové náklady za celý stavební díl včetně nákladů na materiál ve specifikacích. 3. Příplatek k cenám -3181 pro přesun prováděný bez použití mechanizace, tj. za ztížených podmínek, lze použít pouze pro hmotnost materiálu, která se tímto způsobem skutečně přemísťuje. | [14 empty] | PSC | 2
| D | 751 | Vzduchotechnika |  |  |  | 0 |  |  |  |  | 0 |  | 0.0049 |  | 0 | 2 | D | 1 |  |  |  | ROZPOCET | [6 empty] | 0
170 | K | 751398024 | Mtž větrací mřížky stěnové do 0,200 m2 | kus | 14 |  | 0 | CS ÚRS 2021 01 |  | základní |  | 0 | 0 | 0 | 0 | 0 | 16 | K | 2 |  |  |  | ROZPOCET | 0 | 0 | 0 | 0 | 0 | 1 | 0 | 16 | 601859524
| PP |  | Montáž ostatních zařízení větrací mřížky stěnové, průřezu přes 0,150 do 0,200 m2 | [14 empty] | PP | 2
| PSC |  | Poznámka k souboru cen: 1. Montáž hadice pro odvod kondenzátu se oceňuje cenou 751 61-3141. | [14 empty] | PSC | 2
| VV |  | " větrací mřížky 400/400" 14 |  | 14 | [12 empty] | VV | 2 | 2 | True | 0 | ROZPOCET
171 | M | 553414R1 | mřížka větrací nerezová se síťovinou 400x400mm | kus | 14 |  | 0 |  |  | základní |  | 0 | 0.00035 | 0.0049 | 0 | 0 | 32 | M | 2 |  |  |  | ROZPOCET | 0 | 0 | 0 | 0 | 0 | 1 | 0 | 16 | 1200430249
| PP |  | mřížka větrací nerezová se síťovinou 400x400mm | [14 empty] | PP | 2
172 | K | 998751101 | Přesun hmot tonážní pro vzduchotechniku v objektech v do 12 m | t | 0.005 |  | 0 | CS ÚRS 2021 01 |  | základní |  | 0 | 0 | 0 | 0 | 0 | 16 | K | 2 |  |  |  | ROZPOCET | 0 | 0 | 0 | 0 | 0 | 1 | 0 | 16 | 1123823581
| PP |  | Přesun hmot pro vzduchotechniku stanovený z hmotnosti přesunovaného materiálu vodorovná dopravní vzdálenost do 100 m v objektech výšky do 12 m | [14 empty] | PP | 2
| PSC |  | Poznámka k souboru cen: 1. Ceny pro přesun hmot stanovený z hmotnosti přesunovaného materiálu se používají tehdy, pokud je možné určit hmotnost za celý stavební díl. Do této hmotnosti se započítává i hmotnost materiálů oceňovaných ve specifikaci. 2. Pokud nelze jednoznačně stanovit hmotnost přesunovaných materiálů, lze pro výpočet přesunu hmot použít orientačně procentní sazbu. Touto sazbou se vynásobí rozpočtové náklady za celý stavební díl včetně nákladů na materiál ve specifikacích. 3. Příplatek k cenám -1181 pro přesun prováděný bez použití mechanizace, tj. za ztížených podmínek, lze použít pouze pro hmotnost materiálu, která se tímto způsobem skutečně přemísťuje. | [14 empty] | PSC | 2
| D | 762 | Konstrukce tesařské |  |  |  | 0 |  |  |  |  | 0 |  | 6.8966 |  | 6.9283 | 2 | D | 1 |  |  |  | ROZPOCET | [6 empty] | 0
173 | K | 762342811 | Demontáž laťování střech z latí osové vzdálenosti do 0,22 m | m2 | 310 |  | 0 | CS ÚRS 2021 01 |  | základní |  | 0 | 0 | 0 | 0.007 | 2.17 | 16 | K | 2 |  |  |  | ROZPOCET | 0 | 0 | 0 | 0 | 0 | 1 | 0 | 16 | -13720950
| PP |  | Demontáž bednění a laťování laťování střech sklonu do 60° se všemi nadstřešními konstrukcemi, z latí průřezové plochy do 25 cm2 při osové vzdálenosti do 0,22 m | [14 empty] | PP | 2
| VV |  | " pultová střecha - latě" 12,5*24,8 |  | 310 | [12 empty] | VV | 2 | 2 | True | 0 | ROZPOCET
174 | K | 762343811 | Demontáž bednění okapů a štítových říms z prken | m2 | 57.22 |  | 0 | CS ÚRS 2021 01 |  | základní |  | 0 | 0 | 0 | 0.015 | 0.8583 | 16 | K | 2 |  |  |  | ROZPOCET | 0 | 0 | 0 | 0 | 0 | 1 | 0 | 16 | 1544843659
| PP |  | Demontáž bednění a laťování bednění okapů a štítových říms, včetně kostry, krajnice a závětrného prkna, pevných žaluzií a bednění z dílců, z prken hrubých, hoblovaných tl. do 32 mm | [14 empty] | PP | 2
| VV |  | " boky" (1,4+0,4)/2*12,5*2 |  | 22.5 | [12 empty] | VV | 2 | 2 | True | 0 | ROZPOCET
| VV |  | " pult z čela" 1,4*24,8 |  | 34.72 | [12 empty] | VV | 2 | 2 | True | 0 | ROZPOCET
175 | K | 7637321R1 | DE-Montáž střešní konstrukce v do 10 m z příhradových vazníků konstrukční délky do 12,5 m | m | 325 |  | 0 |  |  | základní |  | 0 | 0 | 0 | 0.012 | 3.9 | 16 | K | 2 |  |  |  | ROZPOCET | 0 | 0 | 0 | 0 | 0 | 1 | 0 | 16 | -1768583872
| PP |  | DE-Montáž střešní konstrukce do 10 m výšky římsy opláštění střechy, štítů, říms, dýmníků a světlíkových obrub z vazníků příhradových, konstrukční délky přes 9,0 do 12,5 m | [14 empty] | PP | 2
| PSC |  | Poznámka k souboru cen: 1. Montáž rámové konstrukce se oceňuje skladebně cenami montáže vazníků a cenami montáže stojek pro rámové konstrukce. 2. V cenách -2121, -2122, -2221, -2222 jsou započteny i náklady na spojení rámové konstrukce. 3. Cenami -2113 až 2117, -2211 a -2212 se oceňuje i montáž samostatných vazníků. 4. Cenami -2121, -2122, -2221, -2222 nelze oceňovat montáž samostatných stojek; tato montáž se oceňuje cenami 763 71-2111, -2211 až –2213 Montáž sloupů. 5. Cenou -2101 se oceňuje jen montáž kompletní prostorové střešní konstrukce. Touto cenou nelze oceňovat montáž pláště dvouplášťových střech; tyto práce se oceňují podle čl. 1102 Všeobecných podmínek části A 02. | [14 empty] | PSC | 2
| VV |  | 26*12,5 |  | 325 | [12 empty] | VV | 2 | 2 | True | 0 | ROZPOCET
176 | K | 7629600R1 | Montáž vazníků a spojovací materiál | soubor | 1 |  | 0 |  |  | základní |  | 0 | 0 | 0 | 0 | 0 | 16 | K | 2 |  |  |  | ROZPOCET | 0 | 0 | 0 | 0 | 0 | 1 | 0 | 16 | -2040275997
| PP |  | Montáž vazníků a spojovací materiál | [14 empty] | PP | 2
177 | K | 7629600R2 | Doprava vazníků | soubor | 1 |  | 0 |  |  | základní |  | 0 | 0 | 0 | 0 | 0 | 16 | K | 2 |  |  |  | ROZPOCET | 0 | 0 | 0 | 0 | 0 | 1 | 0 | 16 | 1764028984
| PP |  | Doprava vazníků | [14 empty] | PP | 2
178 | K | 7629600R3 | Výroba vazníků včetně impregnace | soubor | 1 |  | 0 |  |  | základní |  | 0 | 0 | 0 | 0 | 0 | 16 | K | 2 |  |  |  | ROZPOCET | 0 | 0 | 0 | 0 | 0 | 1 | 0 | 16 | -495130520
| PP |  | Výroba vazníků včetně impregnace | [14 empty] | PP | 2
179 | K | 762341027 | Bednění střech rovných z desek OSB tl 25 mm na pero a drážku šroubovaných na krokve | m2 | 365.438 |  | 0 | CS ÚRS 2021 01 |  | základní |  | 0 | 0.0161 | 5.8836 | 0 | 0 | 16 | K | 2 |  |  |  | ROZPOCET | 0 | 0 | 0 | 0 | 0 | 1 | 0 | 16 | 469285979
| PP |  | Bednění a laťování bednění střech rovných sklonu do 60° s vyřezáním otvorů z dřevoštěpkových desek OSB šroubovaných na krokve na pero a drážku, tloušťky desky 25 mm | [14 empty] | PP | 2
| PSC |  | Poznámka k souboru cen: 1. V cenách -1011 až -1149 bednění střech z desek dřevoštěpkových a cementotřískových jsou započteny i náklady na dodávku spojovacích prostředků, na tyto položky se nevztahuje ocenění dodávky spojovacích prostředků položka 762 39-5000. | [14 empty] | PSC | 2
| VV |  | " plocha střechy" 7,205*25,36*2 |  | 365.438 | [12 empty] | VV | 2 | 2 | True | 0 | ROZPOCET
180 | K | 762083111 | Impregnace řeziva proti dřevokaznému hmyzu a houbám máčením třída ohrožení 1 a 2 | m3 | 1.733 |  | 0 | CS ÚRS 2021 01 |  | základní |  | 0 | 0.00122 | 0.0021143 | 0 | 0 | 16 | K | 2 |  |  |  | ROZPOCET | 0 | 0 | 0 | 0 | 0 | 1 | 0 | 16 | -194940835
| PP |  | Práce společné pro tesařské konstrukce impregnace řeziva máčením proti dřevokaznému hmyzu a houbám, třída ohrožení 1 a 2 (dřevo v interiéru) | [14 empty] | PP | 2
| PSC |  | Poznámka k souboru cen: 1. Soubor cen 762 08-3 Impregnace řeziva neobsahuje položky pro ocenění imregnace řeziva nátěrem; tyto se oceňují příslušnými cenami souboru cen 783 2. -31.1 Napouštěcí nátěr tesařských konstrukcí, katalogu 800-783 Nátěry. 2. Soubor cen 762 08-5 Montáž ocelových spojovacích prostředků neobsahuje položky pro ocenění chemických kotev; tyto lze ocenit příslušnými cenami souboru cen 953 96 Kotvy chemické, katalogu 801-1 Budovy a haly - konstrukce zděné a monolitické. 3. V cenách 762 08-5 nejsou započteny náklady na dodávku spojovacích prostředků; tato dodávka se oceňuje ve specifikaci. 4. U položek 762 08-6 se určení cen řídí hmotností jednotlivě montovaného dílu konstrukce, dodávka veškerého materiálu se oceňuje ve specifikaci. 5. Soubor cen 762 08-3 Impregnace řeziva neobsahuje položky pro ocenění imregnace řeziva nátěrem; tyto se oceňují příslušnými cenami souboru cen 783 2. -31.1 Napouštěcí nátěr tesařských konstrukcí, katalogu 800-783 Nátěry. 6. Soubor cen 762 08-5 Montáž ocelových spojovacích prostředků neobsahuje položky pro ocenění chemických kotev; tyto lze ocenit příslušnými cenami souboru cen 953 96 Kotvy chemické, katalogu 801-1 Budovy a haly - konstrukce zděné a monolitické. 7. V cenách 762 08-5 nejsou započteny náklady na dodávku spojovacích prostředků; tato dodávka se oceňuje ve specifikaci. 8. U položek 762 08-6 se určení cen řídí hmotností jednotlivě montovaného dílu konstrukce, dodávka veškerého materiálu se oceňuje ve specifikaci. | [14 empty] | PSC | 2
| VV |  | " revizní lávka" 2,0*24,76*0,035 |  | 1.733 | [12 empty] | VV | 2 | 2 | True | 0 | ROZPOCET
181 | K | 762521108 | Položení podlahy z hrubých fošen na sraz | m2 | 49.52 |  | 0 | CS ÚRS 2021 01 |  | základní |  | 0 | 0 | 0 | 0 | 0 | 16 | K | 2 |  |  |  | ROZPOCET | 0 | 0 | 0 | 0 | 0 | 1 | 0 | 16 | -881582138
| PP |  | Položení podlah nehoblovaných na sraz z fošen hrubých | [14 empty] | PP | 2
| PSC |  | Poznámka k souboru cen: 1. Cenu 762 52-1104, 762 52-1108 lze použít na provizorní zakrytí výkopu uvnitř budov. | [14 empty] | PSC | 2
| VV |  | " revizní lávka" 2,0*24,76 |  | 49.52 | [12 empty] | VV | 2 | 2 | True | 0 | ROZPOCET
182 | M | 60511130 | řezivo stavební fošny prismované středové š 160-220mm dl 2-5m | m3 | 1.82 |  | 0 | CS ÚRS 2021 01 |  | základní |  | 0 | 0.55 | 1.001 | 0 | 0 | 32 | M | 2 |  |  |  | ROZPOCET | 0 | 0 | 0 | 0 | 0 | 1 | 0 | 16 | -2054014004
| PP |  | řezivo stavební fošny prismované středové š 160-220mm dl 2-5m | [14 empty] | PP | 2
| VV |  | " revizní lávka" 2,0*24,76*0,035*1,05 |  | 1.82 | [12 empty] | VV | 2 | 2 | True | 0 | ROZPOCET
183 | K | 762595001 | Spojovací prostředky pro položení dřevěných podlah a zakrytí kanálů | m2 | 49.52 |  | 0 | CS ÚRS 2021 01 |  | základní |  | 0 | 0.0002 | 0.009904 | 0 | 0 | 16 | K | 2 |  |  |  | ROZPOCET | 0 | 0 | 0 | 0 | 0 | 1 | 0 | 16 | -1621657158
| PP |  | Spojovací prostředky podlah a podkladových konstrukcí hřebíky, vruty | [14 empty] | PP | 2
| PSC |  | Poznámka k souboru cen: 1. Cena -5001 je určena pro montážní ceny souborů cen : 762 51- Podlahové konstrukce podkladové, ceny -2235 až - 2255, 762 52- Položení podlah, 762 59- Zakrytí kanálů a výkopů. 2. Ochrana konstrukce se oceňuje samostatně, např. položkami 762 08-3 Impregnace řeziva tohoto katalogu nebo příslušnými položkami katalogu 800-783 Nátěry. | [14 empty] | PSC | 2
| VV |  | " revizní lávka" 2,0*24,76 |  | 49.52 | [12 empty] | VV | 2 | 2 | True | 0 | ROZPOCET
184 | K | 998762102 | Přesun hmot tonážní pro kce tesařské v objektech v do 12 m | t | 6.897 |  | 0 | CS ÚRS 2021 01 |  | základní |  | 0 | 0 | 0 | 0 | 0 | 16 | K | 2 |  |  |  | ROZPOCET | 0 | 0 | 0 | 0 | 0 | 1 | 0 | 16 | -1989803456
| PP |  | Přesun hmot pro konstrukce tesařské stanovený z hmotnosti přesunovaného materiálu vodorovná dopravní vzdálenost do 50 m v objektech výšky přes 6 do 12 m | [14 empty] | PP | 2
| PSC |  | Poznámka k souboru cen: 1. Ceny pro přesun hmot stanovený z hmotnosti přesunovaného materiálu se používají tehdy, pokud je možné určit hmotnost za celý stavební díl. Do této hmotnosti se započítává i hmotnost materiálů oceňovaných ve specifikaci. 2. Pokud nelze jednoznačně stanovit hmotnost přesunovaných materiálů, lze pro výpočet přesunu hmot použít orientačně procentní sazbu. Touto sazbou se vynásobí rozpočtové náklady za celý stavební díl včetně nákladů na materiál ve specifikacích. 3. Příplatek k cenám -2181 pro přesun prováděný bez použití mechanizace, tj. za ztížených podmínek, lze použít pouze pro hmotnost materiálu, která se tímto způsobem skutečně přemísťuje. | [14 empty] | PSC | 2
| D | 763 | Konstrukce suché výstavby |  |  |  | 0 |  |  |  |  | 0 |  | 2.1572 |  | 0 | 2 | D | 1 |  |  |  | ROZPOCET | [6 empty] | 0
185 | K | 763131411 | SDK podhled desky 1xA 12,5 bez izolace dvouvrstvá spodní kce profil CD+UD | m2 | 137.56 |  | 0 | CS ÚRS 2021 01 |  | základní |  | 0 | 0.0122 | 1.6782 | 0 | 0 | 16 | K | 2 |  |  |  | ROZPOCET | 0 | 0 | 0 | 0 | 0 | 1 | 0 | 16 | 1106101350
| PP |  | Podhled ze sádrokartonových desek dvouvrstvá zavěšená spodní konstrukce z ocelových profilů CD, UD jednoduše opláštěná deskou standardní A, tl. 12,5 mm, bez izolace | [14 empty] | PP | 2
| PSC |  | Poznámka k souboru cen: 1. V cenách jsou započteny i náklady na tmelení a výztužnou pásku. 2. V cenách nejsou započteny náklady na základní penetrační nátěr; tyto se oceňují cenou -1714. 3. Ceny -1612 až -1613 Montáž nosné konstrukce je stanoveny pro m2 plochy podhledu. 4. V cenách -1612 a -1613 nejsou započteny náklady na profily; tyto se oceňují ve specifikaci. 5. V cenách -1621 až -1624 Montáž desek nejsou započteny náklady na desky; tato dodávka se oceňuje ve specifikaci. 6. V ceně -1763 Příplatek za průhyb nosného stropu přes 20 mm je započtena pouze montáž, atypický profil se oceňuje individuálně ve specifikaci. 7. Uváděná hodnota REI u cen -1431 až-1443 a -1471 až -1495 vyjadřuje požární odolnost konstrukce chráněné podhledem; hodnota REI závisí na druhu nosného stropu. | [14 empty] | PSC | 2
| VV |  | " podhled sdk v=2,6m nebo 2,75m" 5,6+18,7+4,48+10,45+9,9+14,28+2,43+20,56+3,48+1,26+5,49+1,4+2,52+8,68 |  | 109.23 | [12 empty] | VV | 2 | 2 | True | 0 | ROZPOCET
| VV |  | 15,72+8,69+3,92 |  | 28.33 | [12 empty] | VV | 2 | 2 | True | 0 | ROZPOCET
186 | K | 763131451 | SDK podhled deska 1xH2 12,5 bez izolace dvouvrstvá spodní kce profil CD+UD | m2 | 13.57 |  | 0 | CS ÚRS 2021 01 |  | základní |  | 0 | 0.01259 | 0.17085 | 0 | 0 | 16 | K | 2 |  |  |  | ROZPOCET | 0 | 0 | 0 | 0 | 0 | 1 | 0 | 16 | 369974783
| PP |  | Podhled ze sádrokartonových desek dvouvrstvá zavěšená spodní konstrukce z ocelových profilů CD, UD jednoduše opláštěná deskou impregnovanou H2, tl. 12,5 mm, bez izolace | [14 empty] | PP | 2
| PSC |  | Poznámka k souboru cen: 1. V cenách jsou započteny i náklady na tmelení a výztužnou pásku. 2. V cenách nejsou započteny náklady na základní penetrační nátěr; tyto se oceňují cenou -1714. 3. Ceny -1612 až -1613 Montáž nosné konstrukce je stanoveny pro m2 plochy podhledu. 4. V cenách -1612 a -1613 nejsou započteny náklady na profily; tyto se oceňují ve specifikaci. 5. V cenách -1621 až -1624 Montáž desek nejsou započteny náklady na desky; tato dodávka se oceňuje ve specifikaci. 6. V ceně -1763 Příplatek za průhyb nosného stropu přes 20 mm je započtena pouze montáž, atypický profil se oceňuje individuálně ve specifikaci. 7. Uváděná hodnota REI u cen -1431 až-1443 a -1471 až -1495 vyjadřuje požární odolnost konstrukce chráněné podhledem; hodnota REI závisí na druhu nosného stropu. | [14 empty] | PSC | 2
| VV |  | " podhled sdk v=2,6m nebo 2,75m - mokrý provoz" 4,2+6,57+2,8 |  | 13.57 | [12 empty] | VV | 2 | 2 | True | 0 | ROZPOCET
187 | K | 763131721 | SDK podhled skoková změna v do 0,5 m | m | 46.2 |  | 0 | CS ÚRS 2021 01 |  | základní |  | 0 | 0.00438 | 0.20236 | 0 | 0 | 16 | K | 2 |  |  |  | ROZPOCET | 0 | 0 | 0 | 0 | 0 | 1 | 0 | 16 | 322789671
| PP |  | Podhled ze sádrokartonových desek ostatní práce a konstrukce na podhledech ze sádrokartonových desek skokové změny výšky podhledu do 0,5 m | [14 empty] | PP | 2
| PSC |  | Poznámka k souboru cen: 1. V cenách jsou započteny i náklady na tmelení a výztužnou pásku. 2. V cenách nejsou započteny náklady na základní penetrační nátěr; tyto se oceňují cenou -1714. 3. Ceny -1612 až -1613 Montáž nosné konstrukce je stanoveny pro m2 plochy podhledu. 4. V cenách -1612 a -1613 nejsou započteny náklady na profily; tyto se oceňují ve specifikaci. 5. V cenách -1621 až -1624 Montáž desek nejsou započteny náklady na desky; tato dodávka se oceňuje ve specifikaci. 6. V ceně -1763 Příplatek za průhyb nosného stropu přes 20 mm je započtena pouze montáž, atypický profil se oceňuje individuálně ve specifikaci. 7. Uváděná hodnota REI u cen -1431 až-1443 a -1471 až -1495 vyjadřuje požární odolnost konstrukce chráněné podhledem; hodnota REI závisí na druhu nosného stropu. | [14 empty] | PSC | 2
| VV |  | "mč 1.02" 1,2*2 |  | 2.4 | [12 empty] | VV | 2 | 2 | True | 0 | ROZPOCET
| VV |  | " mč 1.04" 4,5*2 |  | 9 | [12 empty] | VV | 2 | 2 | True | 0 | ROZPOCET
| VV |  | " mč 1.06" 4,5*2 |  | 9 | [12 empty] | VV | 2 | 2 | True | 0 | ROZPOCET
| VV |  | " mč 1.08 a 1.09" 6,1 |  | 6.1 | [12 empty] | VV | 2 | 2 | True | 0 | ROZPOCET
| VV |  | " mč 1.21" 4,4 |  | 4.4 | [12 empty] | VV | 2 | 2 | True | 0 | ROZPOCET
| VV |  | " mč 1.24" 3,3 |  | 3.3 | [12 empty] | VV | 2 | 2 | True | 0 | ROZPOCET
| VV |  | " mč 1.16" 3,3*2 |  | 6.6 | [12 empty] | VV | 2 | 2 | True | 0 | ROZPOCET
| VV |  | " mč 1.17" 2,7*2 |  | 5.4 | [12 empty] | VV | 2 | 2 | True | 0 | ROZPOCET
188 | K | 763131771 | Příplatek k SDK podhledu za rovinnost kvality Q3 | m2 | 151.13 |  | 0 | CS ÚRS 2021 01 |  | základní |  | 0 | 0.0007 | 0.10579 | 0 | 0 | 16 | K | 2 |  |  |  | ROZPOCET | 0 | 0 | 0 | 0 | 0 | 1 | 0 | 16 | -1468196243
| PP |  | Podhled ze sádrokartonových desek Příplatek k cenám za rovinnost kvality speciální tmelení kvality Q3 | [14 empty] | PP | 2
| PSC |  | Poznámka k souboru cen: 1. V cenách jsou započteny i náklady na tmelení a výztužnou pásku. 2. V cenách nejsou započteny náklady na základní penetrační nátěr; tyto se oceňují cenou -1714. 3. Ceny -1612 až -1613 Montáž nosné konstrukce je stanoveny pro m2 plochy podhledu. 4. V cenách -1612 a -1613 nejsou započteny náklady na profily; tyto se oceňují ve specifikaci. 5. V cenách -1621 až -1624 Montáž desek nejsou započteny náklady na desky; tato dodávka se oceňuje ve specifikaci. 6. V ceně -1763 Příplatek za průhyb nosného stropu přes 20 mm je započtena pouze montáž, atypický profil se oceňuje individuálně ve specifikaci. 7. Uváděná hodnota REI u cen -1431 až-1443 a -1471 až -1495 vyjadřuje požární odolnost konstrukce chráněné podhledem; hodnota REI závisí na druhu nosného stropu. | [14 empty] | PSC | 2
| VV |  | " podhled sdk v=2,6m nebo 2,75m" 5,6+18,7+4,48+10,45+9,9+14,28+2,43+20,56+3,48+1,26+5,49+1,4+2,52+8,68 |  | 109.23 | [12 empty] | VV | 2 | 2 | True | 0 | ROZPOCET
| VV |  | 15,72+8,69+3,92 |  | 28.33 | [12 empty] | VV | 2 | 2 | True | 0 | ROZPOCET
| VV |  | " podhled sdk v=2,6m nebo 2,75m - mokrý provoz" 4,2+6,57+2,8 |  | 13.57 | [12 empty] | VV | 2 | 2 | True | 0 | ROZPOCET
189 | K | 998763302 | Přesun hmot tonážní pro sádrokartonové konstrukce v objektech v do 12 m | t | 2.157 |  | 0 | CS ÚRS 2021 01 |  | základní |  | 0 | 0 | 0 | 0 | 0 | 16 | K | 2 |  |  |  | ROZPOCET | 0 | 0 | 0 | 0 | 0 | 1 | 0 | 16 | 743925188
| PP |  | Přesun hmot pro konstrukce montované z desek sádrokartonových, sádrovláknitých, cementovláknitých nebo cementových stanovený z hmotnosti přesunovaného materiálu vodorovná dopravní vzdálenost do 50 m v objektech výšky přes 6 do 12 m | [14 empty] | PP | 2
| PSC |  | Poznámka k souboru cen: 1. Ceny pro přesun hmot stanovený z hmotnosti přesunovaného materiálu se použijí tehdy, pokud je možné určit hmotnost za celý stavební díl. Do této hmotnosti se započítává i hmotnost materiálů oceňovaných ve specifikaci. 2. Pokud nelze jednoznačně stanovit hmotnost přesunovaných materiálů, lze pro výpočet přesunu hmot použít orientačně procentní sazbu. Touto sazbou se vynásobí rozpočtové náklady za celý stavební díl včetně nákladů na materiál ve specifikacích. 3. Příplatek k cenám -3381 pro přesun prováděný bez použití mechanizace, tj. za ztížených podmínek, lze použít pouze pro hmotnost materiálu, která se tímto způsobem skutečně přemísťuje. U přesunu stanoveného procentní sazbou se ztížení přesunu ocení individuálně. | [14 empty] | PSC | 2
| D | 764 | Konstrukce klempířské |  |  |  | 0 |  |  |  |  | 0 |  | 3.7865 |  | 1.2788 | 2 | D | 1 |  |  |  | ROZPOCET | [6 empty] | 0
190 | K | 764001841 | Demontáž krytiny ze šablon do suti | m2 | 310 |  | 0 | CS ÚRS 2021 01 |  | základní |  | 0 | 0 | 0 | 0.00312 | 0.9672 | 16 | K | 2 |  |  |  | ROZPOCET | 0 | 0 | 0 | 0 | 0 | 1 | 0 | 16 | -1159027095
| PP |  | Demontáž klempířských konstrukcí krytiny ze šablon do suti | [14 empty] | PP | 2
| VV |  | " pultová střecha" 12,5*24,8 |  | 310 | [12 empty] | VV | 2 | 2 | True | 0 | ROZPOCET
191 | K | 764002801 | Demontáž závětrné lišty do suti | m | 57 |  | 0 | CS ÚRS 2021 01 |  | základní |  | 0 | 0 | 0 | 0.0017 | 0.0969 | 16 | K | 2 |  |  |  | ROZPOCET | 0 | 0 | 0 | 0 | 0 | 1 | 0 | 16 | 1468233145
| PP |  | Demontáž klempířských konstrukcí závětrné lišty do suti | [14 empty] | PP | 2
| VV |  | " budova" 12,5*2+24,8 |  | 49.8 | [12 empty] | VV | 2 | 2 | True | 0 | ROZPOCET
| VV |  | " stříšky" 1,6*2+2,0*2 |  | 7.2 | [12 empty] | VV | 2 | 2 | True | 0 | ROZPOCET
192 | K | 764002812 | Demontáž okapového plechu do suti v krytině skládané | m | 19.8 |  | 0 | CS ÚRS 2021 01 |  | základní |  | 0 | 0 | 0 | 0.00177 | 0.035046 | 16 | K | 2 |  |  |  | ROZPOCET | 0 | 0 | 0 | 0 | 0 | 1 | 0 | 16 | 178053605
| PP |  | Demontáž klempířských konstrukcí okapového plechu do suti, v krytině skládané | [14 empty] | PP | 2
| VV |  | " budova" 4,8 |  | 4.8 | [12 empty] | VV | 2 | 2 | True | 0 | ROZPOCET
| VV |  | " stříšky" 12,0+3,0 |  | 15 | [12 empty] | VV | 2 | 2 | True | 0 | ROZPOCET
193 | K | 764002851 | Demontáž oplechování parapetů do suti | m | 28 |  | 0 | CS ÚRS 2021 01 |  | základní |  | 0 | 0 | 0 | 0.00167 | 0.04676 | 16 | K | 2 |  |  |  | ROZPOCET | 0 | 0 | 0 | 0 | 0 | 1 | 0 | 16 | -973310698
| PP |  | Demontáž klempířských konstrukcí oplechování parapetů do suti | [14 empty] | PP | 2
| VV |  | " původní" 1,15*22+0,9*3 |  | 28 | [12 empty] | VV | 2 | 2 | True | 0 | ROZPOCET
194 | K | 764002871 | Demontáž lemování zdí do suti | m | 15 |  | 0 | CS ÚRS 2021 01 |  | základní |  | 0 | 0 | 0 | 0.00175 | 0.02625 | 16 | K | 2 |  |  |  | ROZPOCET | 0 | 0 | 0 | 0 | 0 | 1 | 0 | 16 | -1758768345
| PP |  | Demontáž klempířských konstrukcí lemování zdí do suti | [14 empty] | PP | 2
| VV |  | " stříšky" 12,0+3,0 |  | 15 | [12 empty] | VV | 2 | 2 | True | 0 | ROZPOCET
195 | K | 764004801 | Demontáž podokapního žlabu do suti | m | 19.8 |  | 0 | CS ÚRS 2021 01 |  | základní |  | 0 | 0 | 0 | 0.0026 | 0.05148 | 16 | K | 2 |  |  |  | ROZPOCET | 0 | 0 | 0 | 0 | 0 | 1 | 0 | 16 | 734815583
| PP |  | Demontáž klempířských konstrukcí žlabu podokapního do suti | [14 empty] | PP | 2
| VV |  | " budova" 4,8 |  | 4.8 | [12 empty] | VV | 2 | 2 | True | 0 | ROZPOCET
| VV |  | " stříšky" 12,0+3,0 |  | 15 | [12 empty] | VV | 2 | 2 | True | 0 | ROZPOCET
196 | K | 764004861 | Demontáž svodu do suti | m | 14 |  | 0 | CS ÚRS 2021 01 |  | základní |  | 0 | 0 | 0 | 0.00394 | 0.05516 | 16 | K | 2 |  |  |  | ROZPOCET | 0 | 0 | 0 | 0 | 0 | 1 | 0 | 16 | -690581171
| PP |  | Demontáž klempířských konstrukcí svodu do suti | [14 empty] | PP | 2
| VV |  | " budova" 4,5*2 |  | 9 | [12 empty] | VV | 2 | 2 | True | 0 | ROZPOCET
| VV |  | " stříšky" 3,5+1,5 |  | 5 | [12 empty] | VV | 2 | 2 | True | 0 | ROZPOCET
197 | K | 764216643 | Oplechování rovných parapetů celoplošně lepené z Pz s povrchovou úpravou rš 250 mm | m | 29.15 |  | 0 | CS ÚRS 2021 01 |  | základní |  | 0 | 0.00269 | 0.078413 | 0 | 0 | 16 | K | 2 |  |  |  | ROZPOCET | 0 | 0 | 0 | 0 | 0 | 1 | 0 | 16 | -1284090729
| PP |  | Oplechování parapetů z pozinkovaného plechu s povrchovou úpravou rovných celoplošně lepené, bez rohů rš 250 mm | [14 empty] | PP | 2
| VV |  | " nové" 0,9*3+1,15*23 |  | 29.15 | [12 empty] | VV | 2 | 2 | True | 0 | ROZPOCET
198 | K | 764326442 | Ventilační turbína z Al plechu na skládané nebo plechové krytině průměru do 350 mm | kus | 3 |  | 0 | CS ÚRS 2021 01 |  | základní |  | 0 | 0.00689 | 0.02067 | 0 | 0 | 16 | K | 2 |  |  |  | ROZPOCET | 0 | 0 | 0 | 0 | 0 | 1 | 0 | 16 | 539427215
| PP |  | Ventilační turbína z hliníkového plechu s lemováním na střechách s krytinou skládanou mimo prejzovou nebo z plechu, průměru přes 300 mm do 350 mm | [14 empty] | PP | 2
| PSC |  | Poznámka k souboru cen: 1. V cenách jsou započteny i náklady na dodávku základny, stavitelného krku a hlavice. | [14 empty] | PSC | 2
199 | K | 764141311 | Krytina střechy rovné drážkováním ze svitků z TiZn lesklého plechu rš 670 mm sklonu do 30° | m2 | 394.238 |  | 0 | CS ÚRS 2021 01 |  | základní |  | 0 | 0.00666 | 2.6256 | 0 | 0 | 16 | K | 2 |  |  |  | ROZPOCET | 0 | 0 | 0 | 0 | 0 | 1 | 0 | 16 | 386043182
| PP |  | Krytina ze svitků nebo tabulí z titanzinkového lesklého válcovaného plechu s úpravou u okapů, prostupů a výčnělků střechy rovné drážkováním ze svitků rš 670 mm, sklon střechy do 30° | [14 empty] | PP | 2
| VV |  | " plocha střechy - TIZN" 7,205*25,36*2 |  | 365.438 | [12 empty] | VV | 2 | 2 | True | 0 | ROZPOCET
| VV |  | " stříška schodiště" 1,6*3,0 |  | 4.8 | [12 empty] | VV | 2 | 2 | True | 0 | ROZPOCET
| VV |  | " stříška rampa" 2,0*12,0 |  | 24 | [12 empty] | VV | 2 | 2 | True | 0 | ROZPOCET
200 | K | 764241306 | Oplechování větraného hřebene s větrací mřížkou z TiZn lesklého plechu rš 500 mm | m | 25.36 |  | 0 | CS ÚRS 2021 01 |  | základní |  | 0 | 0.00377 | 0.095607 | 0 | 0 | 16 | K | 2 |  |  |  | ROZPOCET | 0 | 0 | 0 | 0 | 0 | 1 | 0 | 16 | 458059032
| PP |  | Oplechování střešních prvků z titanzinkového lesklého válcovaného plechu hřebene větraného, včetně větrací mřížky rš 500 mm | [14 empty] | PP | 2
| PSC |  | Poznámka k souboru cen: 1. V cenách 764 24-1305 až - 2357 nejsou započteny náklady na podkladní plech, tyto se oceňují souborem cen 764 01-14..Podkladní plech z pozinkovaného plechu v tl. 1,0 mm a rozvinuté šířce dle rš střešního prvku. | [14 empty] | PSC | 2
| P |  | Poznámka k položce: K12 | [14 empty] | P | 2
201 | K | 764242304 | Oplechování štítu závětrnou lištou z TiZn lesklého plechu rš 330 mm | m | 36.1 |  | 0 | CS ÚRS 2021 01 |  | základní |  | 0 | 0.00194 | 0.070034 | 0 | 0 | 16 | K | 2 |  |  |  | ROZPOCET | 0 | 0 | 0 | 0 | 0 | 1 | 0 | 16 | -1582608414
| PP |  | Oplechování střešních prvků z titanzinkového lesklého válcovaného plechu štítu závětrnou lištou rš 330 mm | [14 empty] | PP | 2
| PSC |  | Poznámka k souboru cen: 1. V cenách 764 24-1305 až - 2357 nejsou započteny náklady na podkladní plech, tyto se oceňují souborem cen 764 01-14..Podkladní plech z pozinkovaného plechu v tl. 1,0 mm a rozvinuté šířce dle rš střešního prvku. | [14 empty] | PSC | 2
| P |  | Poznámka k položce: K13 | [14 empty] | P | 2
202 | K | 764011443 | Podkladní plech z PZ plechu pro hřebeny, nároží, úžlabí nebo okapové hrany tl. 1,0 mm rš 250 mm | m | 50.72 |  | 0 | CS ÚRS 2021 01 |  | základní |  | 0 | 0.00231 | 0.11716 | 0 | 0 | 16 | K | 2 |  |  |  | ROZPOCET | 0 | 0 | 0 | 0 | 0 | 1 | 0 | 16 | 1408261720
| PP |  | Podkladní plech z pozinkovaného plechu tloušťky 1,0 mm pro TiZn rš 250 mm | [14 empty] | PP | 2
| PSC |  | Poznámka k souboru cen: 1. Rozvinutá šířka podkladního plechu se určuje z rš střešního prvku. 2. Tloušťka pokladního plechu 1,0 mm se používá pro střešní prvky z titanzinkového plechu. | [14 empty] | PSC | 2
| VV |  | " okap" 25,36*2 |  | 50.72 | [12 empty] | VV | 2 | 2 | True | 0 | ROZPOCET
203 | K | 764242337 | Oplechování rovné okapové hrany z TiZn lesklého plechu rš 670 mm | m | 65.95 |  | 0 | CS ÚRS 2021 01 |  | základní |  | 0 | 0.00397 | 0.26182 | 0 | 0 | 16 | K | 2 |  |  |  | ROZPOCET | 0 | 0 | 0 | 0 | 0 | 1 | 0 | 16 | -1158639845
| PP |  | Oplechování střešních prvků z titanzinkového lesklého válcovaného plechu okapu okapovým plechem střechy rovné rš 670 mm | [14 empty] | PP | 2
| PSC |  | Poznámka k souboru cen: 1. V cenách 764 24-1305 až - 2357 nejsou započteny náklady na podkladní plech, tyto se oceňují souborem cen 764 01-14..Podkladní plech z pozinkovaného plechu v tl. 1,0 mm a rozvinuté šířce dle rš střešního prvku. | [14 empty] | PSC | 2
| P |  | Poznámka k položce: K7 | [14 empty] | P | 2
204 | K | 764243356 | Sněhový zachytávač krytiny z TiZn lesklého plechu průběžný dvoutrubkový | m | 50.72 |  | 0 | CS ÚRS 2021 01 |  | základní |  | 0 | 0.00201 | 0.10195 | 0 | 0 | 16 | K | 2 |  |  |  | ROZPOCET | 0 | 0 | 0 | 0 | 0 | 1 | 0 | 16 | -1112102559
| PP |  | Oplechování střešních prvků z titanzinkového lesklého válcovaného plechu sněhový zachytávač průbežný dvoutrubkový | [14 empty] | PP | 2
| PSC |  | Poznámka k souboru cen: 1. V cenách 764 24-1305 až - 2357 nejsou započteny náklady na podkladní plech, tyto se oceňují souborem cen 764 01-14..Podkladní plech z pozinkovaného plechu v tl. 1,0 mm a rozvinuté šířce dle rš střešního prvku. | [14 empty] | PSC | 2
| P |  | Poznámka k položce: K15+K16 | [14 empty] | P | 2
205 | K | 7642433R1 | Sněhový zachytávač krytiny z TiZn lesklého plechu průběžný třítrubkový | m | 50.72 |  | 0 | CS ÚRS 2020 02 |  | základní |  | 0 | 0.00201 | 0.10195 | 0 | 0 | 16 | K | 2 |  |  |  | ROZPOCET | 0 | 0 | 0 | 0 | 0 | 1 | 0 | 16 | 451103896
| PP |  | Oplechování střešních prvků z titanzinkového lesklého válcovaného plechu sněhový zachytávač průbežný třítrubkový | [14 empty] | PP | 2
| PSC |  | Poznámka k souboru cen: 1. V cenách 764 24-1305 až - 2357 nejsou započteny náklady na podkladní plech. Ten se oceňuje souborem cen 764 01-14..Podkladní plech z pozinkovaného plechu v tl. 1,0 mm a rozvinuté šířce dle rš střešního prvku. | [14 empty] | PSC | 2
| P |  | Poznámka k položce: K14+K16 | [14 empty] | P | 2
206 | K | 764342315 | Spodní lemování rovných zdí střech s krytinou skládanou z TiZn lesklého plechu rš 400 mm | m | 15.2 |  | 0 | CS ÚRS 2021 01 |  | základní |  | 0 | 0.00236 | 0.035872 | 0 | 0 | 16 | K | 2 |  |  |  | ROZPOCET | 0 | 0 | 0 | 0 | 0 | 1 | 0 | 16 | -997684514
| PP |  | Lemování zdí z titanzinkového lesklého válcovaného plechu spodní s formováním do tvaru krytiny rovných, střech s krytinou skládanou mimo prejzovou rš 400 mm | [14 empty] | PP | 2
| P |  | Poznámka k položce: K11 | [14 empty] | P | 2
207 | K | 764344312 | Lemování prostupů střech s krytinou skládanou nebo plechovou bez lišty z TiZn lesklého plechu | m2 | 2.45 |  | 0 | CS ÚRS 2021 01 |  | základní |  | 0 | 0.00584 | 0.014308 | 0 | 0 | 16 | K | 2 |  |  |  | ROZPOCET | 0 | 0 | 0 | 0 | 0 | 1 | 0 | 16 | -1700766333
| PP |  | Lemování prostupů z titanzinkového lesklého válcovaného plechu bez lišty, střech s krytinou skládanou nebo z plechu | [14 empty] | PP | 2
| PSC |  | Poznámka k souboru cen: 1. V cenách nejsou započteny náklady na připojovací dilatační lištu, tyto se oceňují cenami souboru cen 764 04 - 132. Dilatační lišta z titanzinkového lesklého válcovaného plechu. | [14 empty] | PSC | 2
| VV |  | " výlez" 0,6*0,5*4 |  | 1.2 | [12 empty] | VV | 2 | 2 | True | 0 | ROZPOCET
| VV |  | " výdech VZT" (0,9+0,35)*2*0,5 |  | 1.25 | [12 empty] | VV | 2 | 2 | True | 0 | ROZPOCET
208 | K | 764346323 | Lemování ventilačních nástavců z TiZn lesklého válcovaného plechu na krytině skládané D do 150 mm | kus | 2 |  | 0 | CS ÚRS 2021 01 |  | základní |  | 0 | 0.00546 | 0.01092 | 0 | 0 | 16 | K | 2 |  |  |  | ROZPOCET | 0 | 0 | 0 | 0 | 0 | 1 | 0 | 16 | -968220345
| PP |  | Lemování ventilačních nástavců z titanzinkového lesklého válcovaného plechu výšky do 1000 mm, se stříškou střech s krytinou skládanou mimo prejzovou nebo z plechu, průměru přes 100 do 150 mm | [14 empty] | PP | 2
| VV |  | " ZTI" 2 |  | 2 | [12 empty] | VV | 2 | 2 | True | 0 | ROZPOCET
209 | K | 764541305 | Žlab podokapní půlkruhový z TiZn lesklého plechu rš 330 mm | m | 65.95 |  | 0 | CS ÚRS 2021 01 |  | základní |  | 0 | 0.00286 | 0.18862 | 0 | 0 | 16 | K | 2 |  |  |  | ROZPOCET | 0 | 0 | 0 | 0 | 0 | 1 | 0 | 16 | 662383431
| PP |  | Žlab podokapní z titanzinkového lesklého válcovaného plechu včetně háků a čel půlkruhový rš 330 mm | [14 empty] | PP | 2
| P |  | Poznámka k položce: K4, K5, K6 | [14 empty] | P | 2
210 | K | 764541346 | Kotlík oválný (trychtýřový) pro podokapní žlaby z TiZn lesklého plechu 330/100 mm | kus | 4 |  | 0 | CS ÚRS 2021 01 |  | základní |  | 0 | 0.00048 | 0.00192 | 0 | 0 | 16 | K | 2 |  |  |  | ROZPOCET | 0 | 0 | 0 | 0 | 0 | 1 | 0 | 16 | -1880397126
| PP |  | Žlab podokapní z titanzinkového lesklého válcovaného plechu včetně háků a čel kotlík oválný (trychtýřový), rš žlabu/průměr svodu 330/100 mm | [14 empty] | PP | 2
| P |  | Poznámka k položce: K2 | [14 empty] | P | 2
211 | K | 764541347 | Kotlík oválný (trychtýřový) pro podokapní žlaby z TiZn lesklého plechu 330/120 mm | kus | 1 |  | 0 | CS ÚRS 2021 01 |  | základní |  | 0 | 0.00064 | 0.00064 | 0 | 0 | 16 | K | 2 |  |  |  | ROZPOCET | 0 | 0 | 0 | 0 | 0 | 1 | 0 | 16 | -28066466
| PP |  | Žlab podokapní z titanzinkového lesklého válcovaného plechu včetně háků a čel kotlík oválný (trychtýřový), rš žlabu/průměr svodu 330/120 mm | [14 empty] | PP | 2
| P |  | Poznámka k položce: K9 | [14 empty] | P | 2
212 | K | 764548323 | Svody kruhové včetně objímek, kolen, odskoků z TiZn lesklého plechu průměru 100 mm | m | 17.15 |  | 0 | CS ÚRS 2021 01 |  | základní |  | 0 | 0.00223 | 0.038245 | 0 | 0 | 16 | K | 2 |  |  |  | ROZPOCET | 0 | 0 | 0 | 0 | 0 | 1 | 0 | 16 | -970524920
| PP |  | Svod z titanzinkového lesklého válcovaného plechu včetně objímek, kolen a odskoků kruhový, průměru 100 mm | [14 empty] | PP | 2
| VV |  | " K1" 13,15 |  | 13.15 | [12 empty] | VV | 2 | 2 | True | 0 | ROZPOCET
| VV |  | " K3" 0,5*8 |  | 4 | [12 empty] | VV | 2 | 2 | True | 0 | ROZPOCET
213 | K | 764548324 | Svody kruhové včetně objímek, kolen, odskoků z TiZn lesklého plechu průměru 120 mm | m | 4.75 |  | 0 | CS ÚRS 2021 01 |  | základní |  | 0 | 0.00289 | 0.013728 | 0 | 0 | 16 | K | 2 |  |  |  | ROZPOCET | 0 | 0 | 0 | 0 | 0 | 1 | 0 | 16 | -871864960
| PP |  | Svod z titanzinkového lesklého válcovaného plechu včetně objímek, kolen a odskoků kruhový, průměru 120 mm | [14 empty] | PP | 2
| VV |  | " K8" 3,75 |  | 3.75 | [12 empty] | VV | 2 | 2 | True | 0 | ROZPOCET
| VV |  | " K10" 0,5*2 |  | 1 | [12 empty] | VV | 2 | 2 | True | 0 | ROZPOCET
214 | K | 764203152 | Montáž střešního výlezu pro krytinu skládanou nebo plechovou | kus | 1 |  | 0 | CS ÚRS 2021 01 |  | základní |  | 0 | 0 | 0 | 0 | 0 | 16 | K | 2 |  |  |  | ROZPOCET | 0 | 0 | 0 | 0 | 0 | 1 | 0 | 16 | -726633041
| PP |  | Montáž oplechování střešních prvků střešního výlezu střechy s krytinou skládanou nebo plechovou | [14 empty] | PP | 2
215 | M | 55341849 | vikýř standard titanzinek 60x60cm | kus | 1 |  | 0 | CS ÚRS 2021 01 |  | základní |  | 0 | 0.009 | 0.009 | 0 | 0 | 32 | M | 2 |  |  |  | ROZPOCET | 0 | 0 | 0 | 0 | 0 | 1 | 0 | 16 | -1385180812
| PP |  | vikýř standard titanzinek 60x60cm | [14 empty] | PP | 2
216 | K | 998764102 | Přesun hmot tonážní pro konstrukce klempířské v objektech v do 12 m | t | 3.786 |  | 0 | CS ÚRS 2021 01 |  | základní |  | 0 | 0 | 0 | 0 | 0 | 16 | K | 2 |  |  |  | ROZPOCET | 0 | 0 | 0 | 0 | 0 | 1 | 0 | 16 | -105347296
| PP |  | Přesun hmot pro konstrukce klempířské stanovený z hmotnosti přesunovaného materiálu vodorovná dopravní vzdálenost do 50 m v objektech výšky přes 6 do 12 m | [14 empty] | PP | 2
| PSC |  | Poznámka k souboru cen: 1. Ceny pro přesun hmot stanovený z hmotnosti přesunovaného materiálu se používají tehdy, pokud je možné určit hmotnost za celý stavební díl. Do této hmotnosti se započítává i hmotnost materiálů oceňovaných ve specifikaci. 2. Pokud nelze jednoznačně stanovit hmotnost přesunovaných materiálů, lze pro výpočet přesunu hmot použít orientačně procentní sazbu. Touto sazbou se vynásobí rozpočtové náklady za celý stavební díl včetně nákladů na materiál ve specifikacích. 3. Příplatek k cenám -4181 pro přesun prováděný bez použití mechanizace, tj. za ztížených podmínek, lze použít pouze pro hmotnost materiálu, která se tímto způsobem skutečně přemísťuje. | [14 empty] | PSC | 2
| D | 765 | Krytina skládaná |  |  |  | 0 |  |  |  |  | 0 |  | 0.15816 |  | 0 | 2 | D | 1 |  |  |  | ROZPOCET | [6 empty] | 0
217 | K | 765192001 | Nouzové (provizorní) zakrytí střechy plachtou | m2 | 394.238 |  | 0 | CS ÚRS 2021 01 |  | základní |  | 0 | 0.00014 | 0.055193 | 0 | 0 | 16 | K | 2 |  |  |  | ROZPOCET | 0 | 0 | 0 | 0 | 0 | 1 | 0 | 16 | -147747014
| PP |  | Nouzové zakrytí střechy plachtou | [14 empty] | PP | 2
| PSC |  | Poznámka k souboru cen: 1. Cenu lze použít pro přechodné zakrytí střechy nebo krovu. 2. V ceně 765 19-2001 jsou započteny náklady i na: a) montáž a demontáž plachty, b) opotřebení plachty. | [14 empty] | PSC | 2
| VV |  | " budova" 7,205*25,36*2 |  | 365.438 | [12 empty] | VV | 2 | 2 | True | 0 | ROZPOCET
| VV |  | " stříška schodiště" 1,6*3,0 |  | 4.8 | [12 empty] | VV | 2 | 2 | True | 0 | ROZPOCET
| VV |  | " stříška rampa" 2,0*12,0 |  | 24 | [12 empty] | VV | 2 | 2 | True | 0 | ROZPOCET
218 | K | 765191013 | Montáž pojistné hydroizolační nebo parotěsné fólie kladené přes 20° volně na bednění nebo tepelnou izolaci | m2 | 394.238 |  | 0 | CS ÚRS 2021 01 |  | základní |  | 0 | 0 | 0 | 0 | 0 | 16 | K | 2 |  |  |  | ROZPOCET | 0 | 0 | 0 | 0 | 0 | 1 | 0 | 16 | 1939334915
| PP |  | Montáž pojistné hydroizolační nebo parotěsné fólie kladené ve sklonu přes 20° volně na bednění nebo tepelnou izolaci | [14 empty] | PP | 2
| PSC |  | Poznámka k souboru cen: 1. V cenách nejsou započteny náklady na dodávku fólie, tyto se oceňují ve specifikaci. Ztratné lze dohodnout ve směrné výši 5 až 15%. 2. V ceně -1071 nejsou započteny náklady na dodávku okapnice, tyto se oceňují položkami ceníku 800-764 Konstrukce klempířské. | [14 empty] | PSC | 2
| VV |  | " plocha střechy - folie pod TIZN" 7,205*25,36*2 |  | 365.438 | [12 empty] | VV | 2 | 2 | True | 0 | ROZPOCET
| VV |  | " stříška schodiště" 1,6*3,0 |  | 4.8 | [12 empty] | VV | 2 | 2 | True | 0 | ROZPOCET
| VV |  | " stříška rampa" 2,0*12,0 |  | 24 | [12 empty] | VV | 2 | 2 | True | 0 | ROZPOCET
219 | M | 63150819 | fólie kontaktní difuzně propustná pro doplňkovou hydroizolační vrstvu, jednovrstvá mikrovláknitá s funkční vrstvou tl 220μm | m2 | 433.662 |  | 0 | CS ÚRS 2021 01 |  | základní |  | 0 | 0.0002 | 0.086732 | 0 | 0 | 32 | M | 2 |  |  |  | ROZPOCET | 0 | 0 | 0 | 0 | 0 | 1 | 0 | 16 | -368082564
| PP |  | fólie kontaktní difuzně propustná pro doplňkovou hydroizolační vrstvu, jednovrstvá mikrovláknitá s funkční vrstvou tl 220μm | [14 empty] | PP | 2
| VV |  | " plocha střechy - folie pod TIZN" 7,205*25,36*2 |  | 365.438 | [12 empty] | VV | 2 | 2 | True | 0 | ROZPOCET
| VV |  | " stříška schodiště" 1,6*3,0 |  | 4.8 | [12 empty] | VV | 2 | 2 | True | 0 | ROZPOCET
| VV |  | " stříška rampa" 2,0*12,0 |  | 24 | [12 empty] | VV | 2 | 2 | True | 0 | ROZPOCET
| VV |  | 394,238*1,1 'Přepočtené koeficientem množství |  | 433.662 | [12 empty] | VV | 2 | 2 | False | 1 | ROZPOCET
220 | K | 765123122 | Krytina betonová univerzální ochranná a větrávací mřížka okapové hrany | m | 50.72 |  | 0 | CS ÚRS 2021 01 |  | základní |  | 0 | 0.00032 | 0.01623 | 0 | 0 | 16 | K | 2 |  |  |  | ROZPOCET | 0 | 0 | 0 | 0 | 0 | 1 | 0 | 16 | 764176222
| PP |  | Krytina betonová drážková skládaná na sucho sklonu střechy do 30° prvky okapové hrany větrací mřížka univerzální | [14 empty] | PP | 2
| PSC |  | Poznámka k souboru cen: 1. V cenách jsou započteny i náklady na přiřezání tašek. 2. Montáž střešních doplňků (větracích, protisněhových, prosvětlovacích tašek, doplňků hřebene, střešních výlezů, protisněhových zábran, stoupacích plošin apod.) se oceňuje cenami části A02. 3. Oplechování úžlabí a závětrná lišta se oceňují cenami katalogu 800-764 Konstrukce klempířské. | [14 empty] | PSC | 2
| VV |  | " okap" 25,36*2 |  | 50.72 | [12 empty] | VV | 2 | 2 | True | 0 | ROZPOCET
221 | K | 998765102 | Přesun hmot tonážní pro krytiny skládané v objektech v do 12 m | t | 0.158 |  | 0 | CS ÚRS 2021 01 |  | základní |  | 0 | 0 | 0 | 0 | 0 | 16 | K | 2 |  |  |  | ROZPOCET | 0 | 0 | 0 | 0 | 0 | 1 | 0 | 16 | -1387088194
| PP |  | Přesun hmot pro krytiny skládané stanovený z hmotnosti přesunovaného materiálu vodorovná dopravní vzdálenost do 50 m na objektech výšky přes 6 do 12 m | [14 empty] | PP | 2
| PSC |  | Poznámka k souboru cen: 1. Ceny pro přesun hmot stanovený z hmotnosti přesunovaného materiálu se používají tehdy, pokud je možné určit hmotnost za celý stavební díl. Do této hmotnosti se započítává i hmotnost materiálů oceňovaných ve specifikaci. 2. Pokud nelze jednoznačně stanovit hmotnost přesunovaných materiálů, lze pro výpočet přesunu hmot použít orientačně procentní sazbu. Touto sazbou se vynásobí rozpočtové náklady za celý stavební díl včetně nákladů na materiál ve specifikacích. 3. Příplatek k cenám -5181 pro přesun prováděný bez použití mechanizace, tj. za ztížených podmínek, lze použít pouze pro hmotnost materiálu, která se tímto způsobem skutečně přemísťuje. | [14 empty] | PSC | 2
| D | 766 | Konstrukce truhlářské |  |  |  | 0 |  |  |  |  | 0 |  | 2.3247 |  | 0.1736 | 2 | D | 1 |  |  |  | ROZPOCET | [6 empty] | 0
222 | K | 766622116 | Montáž plastových oken plochy přes 1 m2 pevných výšky do 2,5 m s rámem do zdiva | m2 | 3.91 |  | 0 | CS ÚRS 2021 01 |  | základní |  | 0 | 0.00026 | 0.0010166 | 0 | 0 | 16 | K | 2 |  |  |  | ROZPOCET | 0 | 0 | 0 | 0 | 0 | 1 | 0 | 16 | -765226459
| PP |  | Montáž oken plastových včetně montáže rámu plochy přes 1 m2 pevných do zdiva, výšky přes 1,5 do 2,5 m | [14 empty] | PP | 2
| PSC |  | Poznámka k souboru cen: 1. V cenách montáže oken jsou započteny i náklady na zaměření, vyklínování, horizontální i vertikální vyrovnání okenního rámu, ukotvení a vyplnění spáry mezi rámem a ostěním polyuretanovou pěnou, včetně zednického začištění. 2. Cenami montáže oken otevíravých lze ocenit i montáže oken kyvných a otočných. 3. Tepelnou izolaci mezi ostěním a rámem okna je možné ocenit položkami 766 62 - 9 . . Příplatek k cenám za tepelnou izolaci mezi ostěním a rámem okna jsou započteny náklady na izolaci vnější i vnitřní. 4. Délka izolace se určuje v metrech délky rámu okna. | [14 empty] | PSC | 2
| VV |  | " 2kř 115/170" 1,15*1,7 |  | 1.955 | [12 empty] | VV | 2 | 2 | True | 0 | ROZPOCET
| VV |  | " 1kř 115/197" 1,15*1,7 |  | 1.955 | [12 empty] | VV | 2 | 2 | True | 0 | ROZPOCET
223 | M | 61140053 | okno plastové otevíravé/sklopné dvojsklo přes plochu 1m2 v 1,5-2,5m | m2 | 3.91 |  | 0 | CS ÚRS 2021 01 |  | základní |  | 0 | 0.0287 | 0.11222 | 0 | 0 | 32 | M | 2 |  |  |  | ROZPOCET | 0 | 0 | 0 | 0 | 0 | 1 | 0 | 16 | 1722231006
| PP |  | okno plastové otevíravé/sklopné dvojsklo přes plochu 1m2 v 1,5-2,5m | [14 empty] | PP | 2
| P |  | Poznámka k položce: ozn. 1 a 2 | [14 empty] | P | 2
| VV |  | " 2kř 115/170" 1,15*1,7 |  | 1.955 | [12 empty] | VV | 2 | 2 | True | 0 | ROZPOCET
| VV |  | " 1kř 115/197" 1,15*1,7 |  | 1.955 | [12 empty] | VV | 2 | 2 | True | 0 | ROZPOCET
224 | K | 766694112 | Montáž parapetních desek dřevěných nebo plastových šířky do 30 cm délky do 1,6 m | kus | 2 |  | 0 | CS ÚRS 2021 01 |  | základní |  | 0 | 0 | 0 | 0 | 0 | 16 | K | 2 |  |  |  | ROZPOCET | 0 | 0 | 0 | 0 | 0 | 1 | 0 | 16 | 1639942640
| PP |  | Montáž ostatních truhlářských konstrukcí parapetních desek dřevěných nebo plastových šířky do 300 mm, délky přes 1000 do 1600 mm | [14 empty] | PP | 2
| PSC |  | Poznámka k souboru cen: 1. Vcenách 766 69 - 3421 a 3422 jsou započteny i náklady na zaměření zřizovaných otvorů. 2. V cenách 766 69 - 4111 až 4125 jsou započteny i náklady na zaměření, vyklínování, horizontální i vertikální vyrovnání, ukotvení a vyplnění spáry mezi parapetem a ostěním polyuretanovou pěnou, včetně zednického začištění. 3. Cenami -97 . . nelze oceňovat venkovní krycí lišty balkónových dveří; tato montáž se oceňuje cenou -1610. | [14 empty] | PSC | 2
225 | M | 60794103 | parapet dřevotřískový vnitřní povrch laminátový š 300mm | m | 2.53 |  | 0 | CS ÚRS 2021 01 |  | základní |  | 0 | 0.005 | 0.01265 | 0 | 0 | 32 | M | 2 |  |  |  | ROZPOCET | 0 | 0 | 0 | 0 | 0 | 1 | 0 | 16 | 1139760116
| PP |  | parapet dřevotřískový vnitřní povrch laminátový š 300mm | [14 empty] | PP | 2
| VV |  | 2*1,15*1,1 |  | 2.53 | [12 empty] | VV | 2 | 2 | True | 0 | ROZPOCET
226 | M | 60794121 | koncovka PVC k parapetním dřevotřískovým deskám 600mm | kus | 2 |  | 0 | CS ÚRS 2021 01 |  | základní |  | 0 | 6e-05 | 0.00012 | 0 | 0 | 32 | M | 2 |  |  |  | ROZPOCET | 0 | 0 | 0 | 0 | 0 | 1 | 0 | 16 | -1415724050
| PP |  | koncovka PVC k parapetním dřevotřískovým deskám 600mm | [14 empty] | PP | 2
227 | K | 766660421 | Montáž vchodových dveří jednokřídlových s nadsvětlíkem do zdiva | kus | 2 |  | 0 | CS ÚRS 2021 01 |  | základní |  | 0 | 0.00093 | 0.00186 | 0 | 0 | 16 | K | 2 |  |  |  | ROZPOCET | 0 | 0 | 0 | 0 | 0 | 1 | 0 | 16 | 2131136892
| PP |  | Montáž dveřních křídel dřevěných nebo plastových vchodových dveří včetně rámu do zdiva jednokřídlových s nadsvětlíkem | [14 empty] | PP | 2
| PSC |  | Poznámka k souboru cen: 1. Cenami -0021 až -0031, -0161 až -0163, -0181 až -0183, se oceňují dveře s protipožární odolností do 30 min. 2. V cenách -0201 až -0272 je započtena i montáž okopného plechu, stavěče křídel a držadel kyvných dveří. 3. V cenách -0351 až -0382 jsou započtené i náklady na osazení kování, vodícího trnu, seřízení pojezdů na stěnu a následné vyrovnání a seřízení dveřních křídel. 4. V cenách montáže dveřních křídel nejsou započteny náklady na osazení: a) zámku; tyto náklady se oceňují cenou 766 66-0728 této části katalogu, b) štítku s klikou; tyto náklady se oceňují cenou 766 66-0729 této části katalogu. 5. V cenách -0311 až -0324 nejsou započtené náklady na sestavení a osazení stavebního pouzdra, tyto náklady se oceňují cenami souboru cen 642 94-6 . . . Osazení stavebního pouzdra posuvných dveří do zděné příčky, katalogu 801-1 Budovy a haly - zděné a monolitické. | [14 empty] | PSC | 2
| VV |  | " 100/270" 1 |  | 1 | [12 empty] | VV | 2 | 2 | True | 0 | ROZPOCET
| VV |  | " 90/270" 1 |  | 1 | [12 empty] | VV | 2 | 2 | True | 0 | ROZPOCET
228 | M | 61140516 | dveře jednokřídlé plastové bílé prosklené s nadsvětlíkem max rozměru otvoru 3,3m2 bezpečnostní třídy RC2 | m2 | 5.13 |  | 0 | CS ÚRS 2021 01 |  | základní |  | 0 | 0.04806 | 0.24655 | 0 | 0 | 32 | M | 2 |  |  |  | ROZPOCET | 0 | 0 | 0 | 0 | 0 | 1 | 0 | 16 | 1846369190
| PP |  | dveře jednokřídlé plastové bílé prosklené s nadsvětlíkem max rozměru otvoru 3,3m2 bezpečnostní třídy RC2 | [14 empty] | PP | 2
| P |  | Poznámka k položce: včetně rámu, kliky, zámku, 2/3 sklo ozn. 10P ozn. 11P | [14 empty] | P | 2
| VV |  | " 100/270" 1,0*2,7 |  | 2.7 | [12 empty] | VV | 2 | 2 | True | 0 | ROZPOCET
| VV |  | " 90/270" 0,9*2,7 |  | 2.43 | [12 empty] | VV | 2 | 2 | True | 0 | ROZPOCET
229 | K | 766660001 | Montáž dveřních křídel otvíravých jednokřídlových š do 0,8 m do ocelové zárubně | kus | 23 |  | 0 | CS ÚRS 2021 01 |  | základní |  | 0 | 0 | 0 | 0 | 0 | 16 | K | 2 |  |  |  | ROZPOCET | 0 | 0 | 0 | 0 | 0 | 1 | 0 | 16 | -1525254069
| PP |  | Montáž dveřních křídel dřevěných nebo plastových otevíravých do ocelové zárubně povrchově upravených jednokřídlových, šířky do 800 mm | [14 empty] | PP | 2
| PSC |  | Poznámka k souboru cen: 1. Cenami -0021 až -0031, -0161 až -0163, -0181 až -0183, se oceňují dveře s protipožární odolností do 30 min. 2. V cenách -0201 až -0272 je započtena i montáž okopného plechu, stavěče křídel a držadel kyvných dveří. 3. V cenách -0351 až -0382 jsou započtené i náklady na osazení kování, vodícího trnu, seřízení pojezdů na stěnu a následné vyrovnání a seřízení dveřních křídel. 4. V cenách montáže dveřních křídel nejsou započteny náklady na osazení: a) zámku; tyto náklady se oceňují cenou 766 66-0728 této části katalogu, b) štítku s klikou; tyto náklady se oceňují cenou 766 66-0729 této části katalogu. 5. V cenách -0311 až -0324 nejsou započtené náklady na sestavení a osazení stavebního pouzdra, tyto náklady se oceňují cenami souboru cen 642 94-6 . . . Osazení stavebního pouzdra posuvných dveří do zděné příčky, katalogu 801-1 Budovy a haly - zděné a monolitické. | [14 empty] | PSC | 2
| VV |  | " 80" 11+6 |  | 17 | [12 empty] | VV | 2 | 2 | True | 0 | ROZPOCET
| VV |  | " 70" 1 |  | 1 | [12 empty] | VV | 2 | 2 | True | 0 | ROZPOCET
| VV |  | " 60" 3+2 |  | 5 | [12 empty] | VV | 2 | 2 | True | 0 | ROZPOCET
230 | M | 61162072 | dveře jednokřídlé voštinové povrch laminátový plné 600x1970-2100mm | kus | 5 |  | 0 | CS ÚRS 2021 01 |  | základní |  | 0 | 0.013 | 0.065 | 0 | 0 | 32 | M | 2 |  |  |  | ROZPOCET | 0 | 0 | 0 | 0 | 0 | 1 | 0 | 16 | 989053859
| PP |  | dveře jednokřídlé voštinové povrch laminátový plné 600x1970-2100mm | [14 empty] | PP | 2
| VV |  | " 60" 3+2 |  | 5 | [12 empty] | VV | 2 | 2 | True | 0 | ROZPOCET
231 | M | 61162073 | dveře jednokřídlé voštinové povrch laminátový plné 700x1970-2100mm | kus | 1 |  | 0 | CS ÚRS 2021 01 |  | základní |  | 0 | 0.0145 | 0.0145 | 0 | 0 | 32 | M | 2 |  |  |  | ROZPOCET | 0 | 0 | 0 | 0 | 0 | 1 | 0 | 16 | -246356167
| PP |  | dveře jednokřídlé voštinové povrch laminátový plné 700x1970-2100mm | [14 empty] | PP | 2
| VV |  | " 70" 1 |  | 1 | [12 empty] | VV | 2 | 2 | True | 0 | ROZPOCET
232 | M | 61162074 | dveře jednokřídlé voštinové povrch laminátový plné 800x1970-2100mm | kus | 17 |  | 0 | CS ÚRS 2021 01 |  | základní |  | 0 | 0.016 | 0.272 | 0 | 0 | 32 | M | 2 |  |  |  | ROZPOCET | 0 | 0 | 0 | 0 | 0 | 1 | 0 | 16 | -1662687155
| PP |  | dveře jednokřídlé voštinové povrch laminátový plné 800x1970-2100mm | [14 empty] | PP | 2
| VV |  | " 80" 11+6 |  | 17 | [12 empty] | VV | 2 | 2 | True | 0 | ROZPOCET
233 | K | 766660002 | Montáž dveřních křídel otvíravých jednokřídlových š přes 0,8 m do ocelové zárubně | kus | 3 |  | 0 | CS ÚRS 2021 01 |  | základní |  | 0 | 0 | 0 | 0 | 0 | 16 | K | 2 |  |  |  | ROZPOCET | 0 | 0 | 0 | 0 | 0 | 1 | 0 | 16 | 1140345357
| PP |  | Montáž dveřních křídel dřevěných nebo plastových otevíravých do ocelové zárubně povrchově upravených jednokřídlových, šířky přes 800 mm | [14 empty] | PP | 2
| PSC |  | Poznámka k souboru cen: 1. Cenami -0021 až -0031, -0161 až -0163, -0181 až -0183, se oceňují dveře s protipožární odolností do 30 min. 2. V cenách -0201 až -0272 je započtena i montáž okopného plechu, stavěče křídel a držadel kyvných dveří. 3. V cenách -0351 až -0382 jsou započtené i náklady na osazení kování, vodícího trnu, seřízení pojezdů na stěnu a následné vyrovnání a seřízení dveřních křídel. 4. V cenách montáže dveřních křídel nejsou započteny náklady na osazení: a) zámku; tyto náklady se oceňují cenou 766 66-0728 této části katalogu, b) štítku s klikou; tyto náklady se oceňují cenou 766 66-0729 této části katalogu. 5. V cenách -0311 až -0324 nejsou započtené náklady na sestavení a osazení stavebního pouzdra, tyto náklady se oceňují cenami souboru cen 642 94-6 . . . Osazení stavebního pouzdra posuvných dveří do zděné příčky, katalogu 801-1 Budovy a haly - zděné a monolitické. | [14 empty] | PSC | 2
| VV |  | " 90" 2+1 |  | 3 | [12 empty] | VV | 2 | 2 | True | 0 | ROZPOCET
234 | M | 61162075 | dveře jednokřídlé voštinové povrch laminátový plné 900x1970-2100mm | kus | 3 |  | 0 | CS ÚRS 2021 01 |  | základní |  | 0 | 0.017 | 0.051 | 0 | 0 | 32 | M | 2 |  |  |  | ROZPOCET | 0 | 0 | 0 | 0 | 0 | 1 | 0 | 16 | 1639245721
| PP |  | dveře jednokřídlé voštinové povrch laminátový plné 900x1970-2100mm | [14 empty] | PP | 2
| VV |  | " 90" 2+1 |  | 3 | [12 empty] | VV | 2 | 2 | True | 0 | ROZPOCET
235 | K | 766660728 | Montáž dveřního interiérového kování - zámku | kus | 26 |  | 0 | CS ÚRS 2021 01 |  | základní |  | 0 | 0 | 0 | 0 | 0 | 16 | K | 2 |  |  |  | ROZPOCET | 0 | 0 | 0 | 0 | 0 | 1 | 0 | 16 | 1277501116
| PP |  | Montáž dveřních doplňků dveřního kování interiérového zámku | [14 empty] | PP | 2
| VV |  | " 90" 2+1 |  | 3 | [12 empty] | VV | 2 | 2 | True | 0 | ROZPOCET
| VV |  | " 80" 11+6 |  | 17 | [12 empty] | VV | 2 | 2 | True | 0 | ROZPOCET
| VV |  | " 70" 1 |  | 1 | [12 empty] | VV | 2 | 2 | True | 0 | ROZPOCET
| VV |  | " 60" 3+2 |  | 5 | [12 empty] | VV | 2 | 2 | True | 0 | ROZPOCET
236 | K | 766660729 | Montáž dveřního interiérového kování - štítku s klikou | kus | 26 |  | 0 | CS ÚRS 2021 01 |  | základní |  | 0 | 0 | 0 | 0 | 0 | 16 | K | 2 |  |  |  | ROZPOCET | 0 | 0 | 0 | 0 | 0 | 1 | 0 | 16 | 1149921484
| PP |  | Montáž dveřních doplňků dveřního kování interiérového štítku s klikou | [14 empty] | PP | 2
237 | M | 549146203 | Kování nerez WC komplet | kus | 3 |  | 0 |  |  | základní |  | 0 | 0.0012 | 0.0036 | 0 | 0 | 32 | M | 2 |  |  |  | ROZPOCET | 0 | 0 | 0 | 0 | 0 | 1 | 0 | 16 | -1130779240
| PP |  | Kování nerez WC komplet | [14 empty] | PP | 2
238 | M | 549146202 | Kování nerez k+k vč. zámku | kus | 23 |  | 0 |  |  | základní |  | 0 | 0.0012 | 0.0276 | 0 | 0 | 32 | M | 2 |  |  |  | ROZPOCET | 0 | 0 | 0 | 0 | 0 | 1 | 0 | 16 | -1870772759
| PP |  | Kování nerez k+k vč. zámku | [14 empty] | PP | 2
239 | K | 766695212 | Montáž truhlářských prahů dveří jednokřídlových šířky do 10 cm | kus | 26 |  | 0 | CS ÚRS 2021 01 |  | základní |  | 0 | 0 | 0 | 0 | 0 | 16 | K | 2 |  |  |  | ROZPOCET | 0 | 0 | 0 | 0 | 0 | 1 | 0 | 16 | -326490446
| PP |  | Montáž ostatních truhlářských konstrukcí prahů dveří jednokřídlových, šířky do 100 mm | [14 empty] | PP | 2
| PSC |  | Poznámka k souboru cen: 1. Vcenách 766 69 - 3421 a 3422 jsou započteny i náklady na zaměření zřizovaných otvorů. 2. V cenách 766 69 - 4111 až 4125 jsou započteny i náklady na zaměření, vyklínování, horizontální i vertikální vyrovnání, ukotvení a vyplnění spáry mezi parapetem a ostěním polyuretanovou pěnou, včetně zednického začištění. 3. Cenami -97 . . nelze oceňovat venkovní krycí lišty balkónových dveří; tato montáž se oceňuje cenou -1610. | [14 empty] | PSC | 2
| VV |  | " 90" 2+1 |  | 3 | [12 empty] | VV | 2 | 2 | True | 0 | ROZPOCET
| VV |  | " 80" 11+6 |  | 17 | [12 empty] | VV | 2 | 2 | True | 0 | ROZPOCET
| VV |  | " 70" 1 |  | 1 | [12 empty] | VV | 2 | 2 | True | 0 | ROZPOCET
| VV |  | " 60" 3+2 |  | 5 | [12 empty] | VV | 2 | 2 | True | 0 | ROZPOCET
240 | M | 55343119 | profil přechodový Al narážecí 40mm dub, buk, javor, třešeň | m | 22 |  | 0 | CS ÚRS 2021 01 |  | základní |  | 0 | 0.00021 | 0.00462 | 0 | 0 | 32 | M | 2 |  |  |  | ROZPOCET | 0 | 0 | 0 | 0 | 0 | 1 | 0 | 16 | -171427711
| PP |  | profil přechodový Al narážecí 40mm dub, buk, javor, třešeň | [14 empty] | PP | 2
| VV |  | " 90" (2+1)*0,9 |  | 2.7 | [12 empty] | VV | 2 | 2 | True | 0 | ROZPOCET
| VV |  | " 80" (11+6)*0,8 |  | 13.6 | [12 empty] | VV | 2 | 2 | True | 0 | ROZPOCET
| VV |  | " 70" 1*0,7 |  | 0.7 | [12 empty] | VV | 2 | 2 | True | 0 | ROZPOCET
| VV |  | " 60" (3+2)*0,6 |  | 3 | [12 empty] | VV | 2 | 2 | True | 0 | ROZPOCET
| VV |  | 20*1,1 'Přepočtené koeficientem množství |  | 22 | [12 empty] | VV | 2 | 2 | False | 1 | ROZPOCET
241 | K | 766231113 | Montáž sklápěcích půdních schodů | kus | 1 |  | 0 | CS ÚRS 2021 01 |  | základní |  | 0 | 0.00044 | 0.00044 | 0 | 0 | 16 | K | 2 |  |  |  | ROZPOCET | 0 | 0 | 0 | 0 | 0 | 1 | 0 | 16 | -1750741438
| PP |  | Montáž sklápěcich schodů na půdu s vyřezáním otvoru a kompletizací | [14 empty] | PP | 2
| PSC |  | Poznámka k souboru cen: 1. V ceně -1113 není započtena dodávka montážního materiálu, tato se oceňuje ve specifikaci. 2. V ceně -1113 není započteno olištování; toto olištování se oceňuje cenami 766 69-9741 až -9742 Překrytí spár lištou. | [14 empty] | PSC | 2
242 | M | 61233172 | schody stahovací kovové a plechovým víkem s vnitřní protipožární,protihlukovou a zateplovací vložkou - 70x50cm | kus | 1 |  | 0 | CS ÚRS 2021 01 |  | základní |  | 0 | 0.028 | 0.028 | 0 | 0 | 32 | M | 2 |  |  |  | ROZPOCET | 0 | 0 | 0 | 0 | 0 | 1 | 0 | 16 | -1726609051
| PP |  | schody stahovací kovové a plechovým víkem s vnitřní protipožární,protihlukovou a zateplovací vložkou - 70x50cm | [14 empty] | PP | 2
243 | K | 766416243 | Montáž obložení stěn plochy přes 5 m2 panely z aglomerovaných desek přes 1,50 m2 | m2 | 63.963 |  | 0 | CS ÚRS 2021 01 |  | základní |  | 0 | 0 | 0 | 0 | 0 | 16 | K | 2 |  |  |  | ROZPOCET | 0 | 0 | 0 | 0 | 0 | 1 | 0 | 16 | -1695807568
| PP |  | Montáž obložení stěn plochy přes 5 m2 panely obkladovými z aglomerovaných desek, plochy přes 1,50 m2 | [14 empty] | PP | 2
| PSC |  | Poznámka k souboru cen: 1. V cenách -1212 až -6243 jsou započteny i náklady na přišroubování soklu. 2. V cenách -1212 až -6243 nejsou započteny náklady na montáž podkladového roštu, tato montáž se oceňuje cenou -7211. 3. V ceně -7211 nejsou započteny náklady na montáž a dodávku nosných prvků (např. konzol, trnů) pro zavěšený rošt; tato montáž a dodávka se oceňuje individuálně. 4. Cenami -1212 až -6243 nelze oceňovat obložení sloupů zakřiveného průřezu; toto obložení se oceňuje individuálně. | [14 empty] | PSC | 2
| VV |  | " štíty" 13,06*3,15/2*2 |  | 41.139 | [12 empty] | VV | 2 | 2 | True | 0 | ROZPOCET
| VV |  | " podhled střechy" (0,2+0,25)*25,36*2 |  | 22.824 | [12 empty] | VV | 2 | 2 | True | 0 | ROZPOCET
244 | M | 60726286 | deska dřevoštěpková OSB 3 P+D broušená tl 25mm | m2 | 83.152 |  | 0 | CS ÚRS 2021 01 |  | základní |  | 0 | 0.0145 | 1.2057 | 0 | 0 | 32 | M | 2 |  |  |  | ROZPOCET | 0 | 0 | 0 | 0 | 0 | 1 | 0 | 16 | -1881776618
| PP |  | deska dřevoštěpková OSB 3 P+D broušená tl 25mm | [14 empty] | PP | 2
| P |  | Poznámka k položce: 30% prořez | [14 empty] | P | 2
| VV |  | 63,963*1,3 'Přepočtené koeficientem množství |  | 83.152 | [12 empty] | VV | 2 | 2 | False | 1 | ROZPOCET
245 | K | 762101961 | Vyřezání otvoru ve stěně s bedněním z desek tvrdých plochy jednotlivě do 1 m2 | m | 22.4 |  | 0 | CS ÚRS 2021 01 |  | základní |  | 0 | 0 | 0 | 0.00775 | 0.1736 | 16 | K | 2 |  |  |  | ROZPOCET | 0 | 0 | 0 | 0 | 0 | 1 | 0 | 16 | 1745371464
| PP |  | Vyřezání jednotlivých otvorů ve stěnách a příčkách s vyřezáním konstrukce s bedněním z desek tvrdých (cementotřískových, cementových, dřevoštěpkových apod.), otvoru plochy jednotlivě do 1 m2 | [14 empty] | PP | 2
| PSC |  | Poznámka k souboru cen: 1. Množství měrných jednotek se určuje v m součtem délek jednotlivých řezů. | [14 empty] | PSC | 2
| VV |  | " pro větrací mřížky" 0,4*4*14 |  | 22.4 | [12 empty] | VV | 2 | 2 | True | 0 | ROZPOCET
246 | K | 766417211 | Montáž obložení stěn podkladového roštu | m | 95.945 |  | 0 | CS ÚRS 2021 01 |  | základní |  | 0 | 0 | 0 | 0 | 0 | 16 | K | 2 |  |  |  | ROZPOCET | 0 | 0 | 0 | 0 | 0 | 1 | 0 | 16 | 267534590
| PP |  | Montáž obložení stěn rošt podkladový | [14 empty] | PP | 2
| PSC |  | Poznámka k souboru cen: 1. V cenách -1212 až -6243 jsou započteny i náklady na přišroubování soklu. 2. V cenách -1212 až -6243 nejsou započteny náklady na montáž podkladového roštu, tato montáž se oceňuje cenou -7211. 3. V ceně -7211 nejsou započteny náklady na montáž a dodávku nosných prvků (např. konzol, trnů) pro zavěšený rošt; tato montáž a dodávka se oceňuje individuálně. 4. Cenami -1212 až -6243 nelze oceňovat obložení sloupů zakřiveného průřezu; toto obložení se oceňuje individuálně. | [14 empty] | PSC | 2
| VV |  | " štíty" 13,06*3,15/2*2*1,5 |  | 61.709 | [12 empty] | VV | 2 | 2 | True | 0 | ROZPOCET
| VV |  | " podhled střechy" (0,2+0,25)*25,36*2*1,5 |  | 34.236 | [12 empty] | VV | 2 | 2 | True | 0 | ROZPOCET
247 | M | 60511120 | řezivo stavební prkna prismovaná středová tl 25(32)mm dl 2-5m | m3 | 0.504 |  | 0 | CS ÚRS 2020 02 |  | základní |  | 0 | 0.55 | 0.2772 | 0 | 0 | 32 | M | 2 |  |  |  | ROZPOCET | 0 | 0 | 0 | 0 | 0 | 1 | 0 | 16 | -1705353435
| PP |  | řezivo stavební prkna prismovaná středová tl 25(32)mm dl 2-5m | [14 empty] | PP | 2
| VV |  | " štíty" 13,06*3,15/2*2*1,5*0,05*0,1*1,05 |  | 0.324 | [12 empty] | VV | 2 | 2 | True | 0 | ROZPOCET
| VV |  | " podhled střechy" (0,2+0,25)*25,36*2*1,5*0,05*0,1*1,05 |  | 0.18 | [12 empty] | VV | 2 | 2 | True | 0 | ROZPOCET
248 | K | 762083111 | Impregnace řeziva proti dřevokaznému hmyzu a houbám máčením třída ohrožení 1 a 2 | m3 | 0.48 |  | 0 | CS ÚRS 2021 01 |  | základní |  | 0 | 0.00122 | 0.0005856 | 0 | 0 | 16 | K | 2 |  |  |  | ROZPOCET | 0 | 0 | 0 | 0 | 0 | 1 | 0 | 16 | -682342795
| PP |  | Práce společné pro tesařské konstrukce impregnace řeziva máčením proti dřevokaznému hmyzu a houbám, třída ohrožení 1 a 2 (dřevo v interiéru) | [14 empty] | PP | 2
| PSC |  | Poznámka k souboru cen: 1. Soubor cen 762 08-3 Impregnace řeziva neobsahuje položky pro ocenění imregnace řeziva nátěrem; tyto se oceňují příslušnými cenami souboru cen 783 2. -31.1 Napouštěcí nátěr tesařských konstrukcí, katalogu 800-783 Nátěry. 2. Soubor cen 762 08-5 Montáž ocelových spojovacích prostředků neobsahuje položky pro ocenění chemických kotev; tyto lze ocenit příslušnými cenami souboru cen 953 96 Kotvy chemické, katalogu 801-1 Budovy a haly - konstrukce zděné a monolitické. 3. V cenách 762 08-5 nejsou započteny náklady na dodávku spojovacích prostředků; tato dodávka se oceňuje ve specifikaci. 4. U položek 762 08-6 se určení cen řídí hmotností jednotlivě montovaného dílu konstrukce, dodávka veškerého materiálu se oceňuje ve specifikaci. 5. Soubor cen 762 08-3 Impregnace řeziva neobsahuje položky pro ocenění imregnace řeziva nátěrem; tyto se oceňují příslušnými cenami souboru cen 783 2. -31.1 Napouštěcí nátěr tesařských konstrukcí, katalogu 800-783 Nátěry. 6. Soubor cen 762 08-5 Montáž ocelových spojovacích prostředků neobsahuje položky pro ocenění chemických kotev; tyto lze ocenit příslušnými cenami souboru cen 953 96 Kotvy chemické, katalogu 801-1 Budovy a haly - konstrukce zděné a monolitické. 7. V cenách 762 08-5 nejsou započteny náklady na dodávku spojovacích prostředků; tato dodávka se oceňuje ve specifikaci. 8. U položek 762 08-6 se určení cen řídí hmotností jednotlivě montovaného dílu konstrukce, dodávka veškerého materiálu se oceňuje ve specifikaci. | [14 empty] | PSC | 2
| VV |  | " štíty" 13,06*3,15/2*2*1,5*0,05*0,1 |  | 0.309 | [12 empty] | VV | 2 | 2 | True | 0 | ROZPOCET
| VV |  | " podhled střechy" (0,2+0,25)*25,36*2*1,5*0,05*0,1 |  | 0.171 | [12 empty] | VV | 2 | 2 | True | 0 | ROZPOCET
249 | K | 998766102 | Přesun hmot tonážní pro konstrukce truhlářské v objektech v do 12 m | t | 2.325 |  | 0 | CS ÚRS 2021 01 |  | základní |  | 0 | 0 | 0 | 0 | 0 | 16 | K | 2 |  |  |  | ROZPOCET | 0 | 0 | 0 | 0 | 0 | 1 | 0 | 16 | -791576504
| PP |  | Přesun hmot pro konstrukce truhlářské stanovený z hmotnosti přesunovaného materiálu vodorovná dopravní vzdálenost do 50 m v objektech výšky přes 6 do 12 m | [14 empty] | PP | 2
| PSC |  | Poznámka k souboru cen: 1. Ceny pro přesun hmot stanovený z hmotnosti přesunovaného materiálu se používají tehdy, pokud je možné určit hmotnost za celý stavební díl. Do této hmotnosti se započítává i hmotnost materiálů oceňovaných ve specifikaci. 2. Pokud nelze jednoznačně stanovit hmotnost přesunovaných materiálů, lze pro výpočet přesunu hmot použít orientačně procentní sazbu. Touto sazbou se vynásobí rozpočtové náklady za celý stavební díl včetně nákladů na materiál ve specifikacích. 3. Příplatek k cenám -6181 pro přesun prováděný bez použití mechanizace, tj. za ztížených podmínek, lze použít pouze pro hmotnost materiálu, která se tímto způsobem skutečně přemísťuje. | [14 empty] | PSC | 2
| D | 767 | Konstrukce zámečnické |  |  |  | 0 |  |  |  |  | 0 |  | 0.20354 |  | 0.135 | 2 | D | 1 |  |  |  | ROZPOCET | [6 empty] | 0
250 | K | 767832802 | Demontáž venkovních požárních žebříků bez ochranného koše | m | 4.5 |  | 0 | CS ÚRS 2021 01 |  | základní |  | 0 | 0 | 0 | 0.03 | 0.135 | 16 | K | 2 |  |  |  | ROZPOCET | 0 | 0 | 0 | 0 | 0 | 1 | 0 | 16 | -333994717
| PP |  | Demontáž venkovních požárních žebříků bez ochranného koše | [14 empty] | PP | 2
251 | K | 767881132 | Montáž bodů záchytného systému do šikmé střechy se střešní krytinou falcovanou | kus | 7 |  | 0 | CS ÚRS 2021 01 |  | základní |  | 0 | 0 | 0 | 0 | 0 | 16 | K | 2 |  |  |  | ROZPOCET | 0 | 0 | 0 | 0 | 0 | 1 | 0 | 16 | 726096952
| PP |  | Montáž záchytného systému proti pádu bodů samostatných nebo v systému s poddajným kotvícím vedením na šikmé střechy (přes 15 °) se střešní krytinou drážkovanou | [14 empty] | PP | 2
| PSC |  | Poznámka k souboru cen: 1. V ceně -1112 jsou započteny i náklady na chemickou kotvu. 2. V ceně -1135 jsou započteny i náklady na montáž zátěžových dlaždic. Jejich dodávka je součástí dodávky sloupku a oceňuje se ve specifikaci. 3. V cenách nejsou započteny náklady na: a) dodávku prvků potřebných k uchycení sloupků a bodů (vyjma kotev chemických); tyto jsou součástí dodávky sloupků a bodů a oceňují se ve specifikaci, b) nutné zapravení povrchu střechy podle druhu (měkčené PVC, bitumen, ...) po montáži sloupků a bodů, tyto se oceňují cenami 711 74-7067 katalogu 800-711 Izolace proti vodě nebo 712 36-3115 katalogu 800-712 Povlakové krytiny nebo individuálně. 4. Množství měrných jednotek nástavců určených k upevnění na sloupky nebo body v systému poddajného kotvícího vedení se určuje v souborech podle výsledné délky vedení zajišťovaného úseku. 5. Montáž záchytného systému pro šikmé střechy skládané se oceňují cenami 765 11-5421, 765 12-5421, 765 13-5043 a 765 15-5022 části A02 katalogu 765 Konstrukce pokrývačské. | [14 empty] | PSC | 2
252 | M | 70921355 | kotvicí bod pro tenké dřevěné konstrukce pomocí 16ti vrutů dl 300mm | kus | 7 |  | 0 | CS ÚRS 2021 01 |  | základní |  | 0 | 0.00209 | 0.01463 | 0 | 0 | 32 | M | 2 |  |  |  | ROZPOCET | 0 | 0 | 0 | 0 | 0 | 1 | 0 | 16 | 920718877
| PP |  | kotvicí bod pro tenké dřevěné konstrukce pomocí 16ti vrutů dl 300mm | [14 empty] | PP | 2
253 | K | 767881161 | Montáž lana do nástavců v záchytném systému poddajného kotvícího vedení | kus | 1 |  | 0 | CS ÚRS 2021 01 |  | základní |  | 0 | 0 | 0 | 0 | 0 | 16 | K | 2 |  |  |  | ROZPOCET | 0 | 0 | 0 | 0 | 0 | 1 | 0 | 16 | 1247330359
| PP |  | Montáž záchytného systému proti pádu nástavců určených k upevnění na sloupky nebo body v systému poddajného kotvícího vedení montáž lana uchycení lana k nástavcům | [14 empty] | PP | 2
| PSC |  | Poznámka k souboru cen: 1. V ceně -1112 jsou započteny i náklady na chemickou kotvu. 2. V ceně -1135 jsou započteny i náklady na montáž zátěžových dlaždic. Jejich dodávka je součástí dodávky sloupku a oceňuje se ve specifikaci. 3. V cenách nejsou započteny náklady na: a) dodávku prvků potřebných k uchycení sloupků a bodů (vyjma kotev chemických); tyto jsou součástí dodávky sloupků a bodů a oceňují se ve specifikaci, b) nutné zapravení povrchu střechy podle druhu (měkčené PVC, bitumen, ...) po montáži sloupků a bodů, tyto se oceňují cenami 711 74-7067 katalogu 800-711 Izolace proti vodě nebo 712 36-3115 katalogu 800-712 Povlakové krytiny nebo individuálně. 4. Množství měrných jednotek nástavců určených k upevnění na sloupky nebo body v systému poddajného kotvícího vedení se určuje v souborech podle výsledné délky vedení zajišťovaného úseku. 5. Montáž záchytného systému pro šikmé střechy skládané se oceňují cenami 765 11-5421, 765 12-5421, 765 13-5043 a 765 15-5022 části A02 katalogu 765 Konstrukce pokrývačské. | [14 empty] | PSC | 2
254 | M | 31452201 | nerezové lano určené pro systémy s požadavkem na permanentní kotvicí vedení tl 8mm | m | 23 |  | 0 | CS ÚRS 2021 01 |  | základní |  | 0 | 0.00024 | 0.00552 | 0 | 0 | 32 | M | 2 |  |  |  | ROZPOCET | 0 | 0 | 0 | 0 | 0 | 1 | 0 | 16 | -55843315
| PP |  | nerezové lano určené pro systémy s požadavkem na permanentní kotvicí vedení tl 8mm | [14 empty] | PP | 2
255 | K | 7678896R1 | Revize a předání do užívání - záchytný a zádržný systém ( včetně sady pro údržbu skříňka + lano 10m+ postroj) | soubor | 1 |  | 0 |  |  | základní |  | 0 | 0 | 0 | 0 | 0 | 16 | K | 2 |  |  |  | ROZPOCET | 0 | 0 | 0 | 0 | 0 | 1 | 0 | 16 | 2014130875
| PP |  | Revize a předání do užívání - záchytný a zádržný systém ( včetně sady pro údržbu skříňka + lano 10m + postroj ) | [14 empty] | PP | 2
256 | K | 767220110 | Montáž zábradlí schodišťového hmotnosti do 15 kg z trubek do zdi | m | 12.64 |  | 0 | CS ÚRS 2021 01 |  | základní |  | 0 | 0 | 0 | 0 | 0 | 16 | K | 2 |  |  |  | ROZPOCET | 0 | 0 | 0 | 0 | 0 | 1 | 0 | 16 | 813258543
| PP |  | Montáž schodišťového zábradlí z trubek nebo tenkostěnných profilů do zdiva, hmotnosti 1 m zábradlí do 15 kg | [14 empty] | PP | 2
| PSC |  | Poznámka k souboru cen: 1. Cenou -0550 nelze oceňovat montáž osazení samostatného sloupku vertikálně průběžného schodištěm; tyto práce lze oceňovat cenami souboru cen 767 99- . . Montáž ostatních atypických zámečnických konstrukcí. 2. V cenách nejsou započteny náklady na: a) vytvoření ohybu nebo ohybníku; tyto práce se oceňují cenou 767 22-0191 nebo -0490 Příplatek za vytvoření ohybu, b) montáž hliníkových krycích lišt; tyto práce se oceňují cenami 767 89-6110 až -6115 Montáž lišt a okopových plechů, c) montáž výplně tvarovaným plechem. 3. Montáž madel se oceňuje cenami souboru cen 767 16- . . Montáž zábradlí rovného; množství se určuje v m v ose madla. | [14 empty] | PSC | 2
| VV |  | " zábradlí rampa Z1" 12,64 |  | 12.64 | [12 empty] | VV | 2 | 2 | True | 0 | ROZPOCET
257 | M | 553970000 | Atypické kovové výrobky včetne zinkování | kg | 152.43 |  | 0 |  |  | základní |  | 0 | 0.001 | 0.15243 | 0 | 0 | 32 | M | 2 |  |  |  | ROZPOCET | 0 | 0 | 0 | 0 | 0 | 1 | 0 | 16 | 228353030
| PP |  | Atypické kovové výrobky včetne zinkování | [14 empty] | PP | 2
| P |  | Poznámka k položce: Z1 zábradlí rampa | [14 empty] | P | 2
258 | K | 953962113 | Kotvy chemickým tmelem M 12 hl 80 mm do zdiva z plných cihel s vyvrtáním otvoru | kus | 32 |  | 0 | CS ÚRS 2021 01 |  | základní |  | 0 | 2e-05 | 0.00064 | 0 | 0 | 16 | K | 2 |  |  |  | ROZPOCET | 0 | 0 | 0 | 0 | 0 | 1 | 0 | 16 | -1051109916
| PP |  | Kotvy chemické s vyvrtáním otvoru do zdiva z plných cihel tmel, hloubka 80 mm, velikost M 12 | [14 empty] | PP | 2
| PSC |  | Poznámka k souboru cen: 1. V cenách 953 96-11 a 953 96-12 jsou započteny i náklady na: a) rozměření, vrtání a spotřebu vrtáků. Pro velikost M 8 až M 30 jsou započteny náklady na vrtání příklepovými vrtáky, pro velikost M 33 až M 39 diamantovými korunkami, b) vyfoukání otvoru, přípravu kotev k uložení do otvorů, vyplnění kotevních otvorů tmelem nebo chemickou patronou včetně dodávky materiálu. 2. V cenách 953 96-51.. jsou započteny náklady na dodání a zasunutí kotevního šroubu do otvoru vyplněného chemickým tmelem nebo patronou a dotažení matice. | [14 empty] | PSC | 2
| VV |  | " kotvení zábradlí" 2*16 |  | 32 | [12 empty] | VV | 2 | 2 | True | 0 | ROZPOCET
259 | K | 953965121 | Kotevní šroub pro chemické kotvy M 12 dl 160 mm | kus | 32 |  | 0 | CS ÚRS 2021 01 |  | základní |  | 0 | 0.00018 | 0.00576 | 0 | 0 | 16 | K | 2 |  |  |  | ROZPOCET | 0 | 0 | 0 | 0 | 0 | 1 | 0 | 16 | 970269686
| PP |  | Kotvy chemické s vyvrtáním otvoru kotevní šrouby pro chemické kotvy, velikost M 12, délka 160 mm | [14 empty] | PP | 2
| PSC |  | Poznámka k souboru cen: 1. V cenách 953 96-11 a 953 96-12 jsou započteny i náklady na: a) rozměření, vrtání a spotřebu vrtáků. Pro velikost M 8 až M 30 jsou započteny náklady na vrtání příklepovými vrtáky, pro velikost M 33 až M 39 diamantovými korunkami, b) vyfoukání otvoru, přípravu kotev k uložení do otvorů, vyplnění kotevních otvorů tmelem nebo chemickou patronou včetně dodávky materiálu. 2. V cenách 953 96-51.. jsou započteny náklady na dodání a zasunutí kotevního šroubu do otvoru vyplněného chemickým tmelem nebo patronou a dotažení matice. | [14 empty] | PSC | 2
260 | K | 953942425 | Osazování rámů litinových poklopů kouřových kanálů | kus | 1 |  | 0 | CS ÚRS 2021 01 |  | základní |  | 0 | 0.00936 | 0.00936 | 0 | 0 | 16 | K | 2 |  |  |  | ROZPOCET | 0 | 0 | 0 | 0 | 0 | 1 | 0 | 16 | 393686568
| PP |  | Osazování drobných kovových předmětů se zalitím maltou cementovou, do vysekaných kapes nebo připravených otvorů rámů litinových poklopů v podlahách nebo čisticích dvířek v kouřových kanálech | [14 empty] | PP | 2
| PSC |  | Poznámka k souboru cen: 1. V cenách nejsou započteny náklady na dodávku kovových předmětů; tyto se oceňují ve specifikaci. Ztratné se nestanoví. 2. Cenu -2841 lze použít pro osazení rámu pod pružinový (roštový) ocelový základ např. domovních praček, odstředivek, ždímaček, motorových zařízení, ventilátorů apod. 3. Cena -2851 je určena pro zednické osazení zábradlí ze samostatných dílů nevyžadující samostatnou montáž. 4. Ceny platí za každé zalití. | [14 empty] | PSC | 2
| VV |  | " rohožka Z2 60/40" 1 |  | 1 | [12 empty] | VV | 2 | 2 | True | 0 | ROZPOCET
261 | M | ACO.398 | vana 600x400, H80, polymerbeton | kus | 1 |  | 0 |  |  | základní |  | 0 | 0.0117 | 0.0117 | 0 | 0 | 32 | M | 2 |  |  |  | ROZPOCET | 0 | 0 | 0 | 0 | 0 | 1 | 0 | 16 | -1330454533
| PP |  | vana 600x400, H80, polymerbeton | [14 empty] | PP | 2
| P |  | Poznámka k položce: Z2 | [14 empty] | P | 2
262 | M | ACO.82403 | rošt 600x400, mřížkový, oka 30x30 , ZN | kus | 1 |  | 0 |  |  | základní |  | 0 | 0.0035 | 0.0035 | 0 | 0 | 32 | M | 2 |  |  |  | ROZPOCET | 0 | 0 | 0 | 0 | 0 | 1 | 0 | 16 | 274399880
| PP |  | rošt 600x400, mřížkový, oka 30x30 , ZN | [14 empty] | PP | 2
| P |  | Poznámka k položce: Z2 | [14 empty] | P | 2
263 | K | 998767102 | Přesun hmot tonážní pro zámečnické konstrukce v objektech v do 12 m | t | 0.204 |  | 0 | CS ÚRS 2021 01 |  | základní |  | 0 | 0 | 0 | 0 | 0 | 16 | K | 2 |  |  |  | ROZPOCET | 0 | 0 | 0 | 0 | 0 | 1 | 0 | 16 | -1365641128
| PP |  | Přesun hmot pro zámečnické konstrukce stanovený z hmotnosti přesunovaného materiálu vodorovná dopravní vzdálenost do 50 m v objektech výšky přes 6 do 12 m | [14 empty] | PP | 2
| PSC |  | Poznámka k souboru cen: 1. Ceny pro přesun hmot stanovený z hmotnosti přesunovaného materiálu se používají tehdy, pokud je možné určit hmotnost za celý stavební díl. Do této hmotnosti se započítává i hmotnost materiálů oceňovaných ve specifikaci. 2. Pokud nelze jednoznačně stanovit hmotnost přesunovaných materiálů, lze pro výpočet přesunu hmot použít orientačně procentní sazbu. Touto sazbou se vynásobí rozpočtové náklady za celý stavební díl včetně nákladů na materiál ve specifikacích. 3. Příplatek k cenám -7181 pro přesun prováděný bez použití mechanizace, tj. za ztížených podmínek, lze použít pouze pro hmotnost materiálu, která se tímto způsobem skutečně přemísťuje. | [14 empty] | PSC | 2
| D | 771 | Podlahy z dlaždic |  |  |  | 0 |  |  |  |  | 0 |  | 9.7161 |  | 0 | 2 | D | 1 |  |  |  | ROZPOCET | [6 empty] | 0
264 | K | 771121011 | Nátěr penetrační na podlahu | m2 | 284.232 |  | 0 | CS ÚRS 2021 01 |  | základní |  | 0 | 0.0003 | 0.08527 | 0 | 0 | 16 | K | 2 |  |  |  | ROZPOCET | 0 | 0 | 0 | 0 | 0 | 1 | 0 | 16 | -1608979956
| PP |  | Příprava podkladu před provedením dlažby nátěr penetrační na podlahu | [14 empty] | PP | 2
| PSC |  | Poznámka k souboru cen: 1. V cenách 771 12-1011 až 771 12-1015 jsou započteny i náklady na dodání nátěru. 2. V cenách 771 15-1011 až 771 15-1026 jsou započteny i náklady na dodání stěrky. 3. V cenách 771 16-1011 až -1023 nejsou započteny náklady na materiál, tyto se oceňují ve specifikaci. | [14 empty] | PSC | 2
| VV |  | " dlažba vnitřní" 275,3-10,45 |  | 264.85 | [12 empty] | VV | 2 | 2 | True | 0 | ROZPOCET
| VV |  | " rampa" 12,52 |  | 12.52 | [12 empty] | VV | 2 | 2 | True | 0 | ROZPOCET
| VV |  | " stupně schodiště a rampa" (0,3+0,175)*1,93*3+(0,3+0,175)*1,0*5 |  | 5.125 | [12 empty] | VV | 2 | 2 | True | 0 | ROZPOCET
| VV |  | " podesta schodiště" 0,9*1,93 |  | 1.737 | [12 empty] | VV | 2 | 2 | True | 0 | ROZPOCET
265 | K | 771151011 | Samonivelační stěrka podlah pevnosti 20 MPa tl 3 mm | m2 | 264.85 |  | 0 | CS ÚRS 2021 01 |  | základní |  | 0 | 0.00455 | 1.2051 | 0 | 0 | 16 | K | 2 |  |  |  | ROZPOCET | 0 | 0 | 0 | 0 | 0 | 1 | 0 | 16 | 28926016
| PP |  | Příprava podkladu před provedením dlažby samonivelační stěrka min.pevnosti 20 MPa, tloušťky do 3 mm | [14 empty] | PP | 2
| PSC |  | Poznámka k souboru cen: 1. V cenách 771 12-1011 až 771 12-1015 jsou započteny i náklady na dodání nátěru. 2. V cenách 771 15-1011 až 771 15-1026 jsou započteny i náklady na dodání stěrky. 3. V cenách 771 16-1011 až -1023 nejsou započteny náklady na materiál, tyto se oceňují ve specifikaci. | [14 empty] | PSC | 2
| VV |  | 264,85 |  | 264.85 | [12 empty] | VV | 2 | 2 | True | 0 | ROZPOCET
266 | K | 771591112 | Izolace pod dlažbu nátěrem nebo stěrkou ve dvou vrstvách | m2 | 90.072 |  | 0 | CS ÚRS 2021 01 |  | základní |  | 0 | 0.0015 | 0.13511 | 0 | 0 | 16 | K | 2 |  |  |  | ROZPOCET | 0 | 0 | 0 | 0 | 0 | 1 | 0 | 16 | -1690895582
| PP |  | Izolace podlahy pod dlažbu nátěrem nebo stěrkou ve dvou vrstvách | [14 empty] | PP | 2
| PSC |  | Poznámka k souboru cen: 1. Položka 771 59-1112 se použije pro izolaci podlah zatížené přechodnou vlhkostí. 2. V ceně 771 59-1112 až -1212 jsou započteny i náklady na materiál. 3. V cenách 771 59-1207, 77159-1217 ,77159-1227, 77159-1237, 77159-1247, 77159-1257, nejsou započteny náklady na materiál, tyto se oceňují ve specifikaci. | [14 empty] | PSC | 2
| VV |  | " nová mč 1.09" 6,57 |  | 6.57 | [12 empty] | VV | 2 | 2 | True | 0 | ROZPOCET
| VV |  | " mč 1.14" 14,82 |  | 14.82 | [12 empty] | VV | 2 | 2 | True | 0 | ROZPOCET
| VV |  | " mč 1.26" 2,8 |  | 2.8 | [12 empty] | VV | 2 | 2 | True | 0 | ROZPOCET
| VV |  | " mč 1.07 PVC" 46,5 |  | 46.5 | [12 empty] | VV | 2 | 2 | True | 0 | ROZPOCET
| VV |  | " rampa" 12,52 |  | 12.52 | [12 empty] | VV | 2 | 2 | True | 0 | ROZPOCET
| VV |  | " stupně schodiště a rampa" (0,3+0,175)*1,93*3+(0,3+0,175)*1,0*5 |  | 5.125 | [12 empty] | VV | 2 | 2 | True | 0 | ROZPOCET
| VV |  | " podesta schodiště" 0,9*1,93 |  | 1.737 | [12 empty] | VV | 2 | 2 | True | 0 | ROZPOCET
267 | K | 771591264 | Izolace těsnícími pásy mezi podlahou a stěnou | m | 77.78 |  | 0 | CS ÚRS 2021 01 |  | základní |  | 0 | 0.00032 | 0.02489 | 0 | 0 | 16 | K | 2 |  |  |  | ROZPOCET | 0 | 0 | 0 | 0 | 0 | 1 | 0 | 16 | -1142710234
| PP |  | Izolace podlahy pod dlažbu těsnícími izolačními pásy mezi podlahou a stěnu | [14 empty] | PP | 2
| PSC |  | Poznámka k souboru cen: 1. Položka 771 59-1112 se použije pro izolaci podlah zatížené přechodnou vlhkostí. 2. V ceně 771 59-1112 až -1212 jsou započteny i náklady na materiál. 3. V cenách 771 59-1207, 77159-1217 ,77159-1227, 77159-1237, 77159-1247, 77159-1257, nejsou započteny náklady na materiál, tyto se oceňují ve specifikaci. | [14 empty] | PSC | 2
| VV |  | " nová mč 1.09" 5,0*2+1,8 |  | 11.8 | [12 empty] | VV | 2 | 2 | True | 0 | ROZPOCET
| VV |  | " mč 1.14" ( 5,8+2,975)*2 |  | 17.55 | [12 empty] | VV | 2 | 2 | True | 0 | ROZPOCET
| VV |  | " mč 1.26" (1,4+2,0)*2 |  | 6.8 | [12 empty] | VV | 2 | 2 | True | 0 | ROZPOCET
| VV |  | " mč 1.07 PVC" (7,6+6,15+0,3+0,4*2)*2 |  | 29.7 | [12 empty] | VV | 2 | 2 | True | 0 | ROZPOCET
| VV |  | " rampa" 10,0 |  | 10 | [12 empty] | VV | 2 | 2 | True | 0 | ROZPOCET
| VV |  | " podesta schodiště" 1,93 |  | 1.93 | [12 empty] | VV | 2 | 2 | True | 0 | ROZPOCET
268 | K | 771161022 | Montáž profilu pro schodové hrany nebo ukončení dlažby | m | 10.79 |  | 0 | CS ÚRS 2021 01 |  | základní |  | 0 | 0.00034 | 0.0036686 | 0 | 0 | 16 | K | 2 |  |  |  | ROZPOCET | 0 | 0 | 0 | 0 | 0 | 1 | 0 | 16 | -615261634
| PP |  | Příprava podkladu před provedením dlažby montáž profilu ukončujícího profilu pro schodové hrany a ukončení dlažby | [14 empty] | PP | 2
| PSC |  | Poznámka k souboru cen: 1. V cenách 771 12-1011 až 771 12-1015 jsou započteny i náklady na dodání nátěru. 2. V cenách 771 15-1011 až 771 15-1026 jsou započteny i náklady na dodání stěrky. 3. V cenách 771 16-1011 až -1023 nejsou započteny náklady na materiál, tyto se oceňují ve specifikaci. | [14 empty] | PSC | 2
| VV |  | " stupně schodiště a rampa" 1,93*3+1,0*5 |  | 10.79 | [12 empty] | VV | 2 | 2 | True | 0 | ROZPOCET
269 | M | 59054143 | profil schodový protiskluzový ušlechtilá ocel V2A R10 V6 8x1000mm | m | 11.869 |  | 0 | CS ÚRS 2021 01 |  | základní |  | 0 | 0.00039 | 0.0046289 | 0 | 0 | 32 | M | 2 |  |  |  | ROZPOCET | 0 | 0 | 0 | 0 | 0 | 1 | 0 | 16 | 1682253117
| PP |  | profil schodový protiskluzový ušlechtilá ocel V2A R10 V6 8x1000mm | [14 empty] | PP | 2
| VV |  | 10,79*1,1 'Přepočtené koeficientem množství |  | 11.869 | [12 empty] | VV | 2 | 2 | False | 1 | ROZPOCET
270 | K | 771274123 | Montáž obkladů stupnic z dlaždic protiskluzných keramických flexibilní lepidlo š do 300 mm | m | 10.79 |  | 0 | CS ÚRS 2021 01 |  | základní |  | 0 | 0.00153 | 0.016509 | 0 | 0 | 16 | K | 2 |  |  |  | ROZPOCET | 0 | 0 | 0 | 0 | 0 | 1 | 0 | 16 | 1280295754
| PP |  | Montáž obkladů schodišť z dlaždic keramických lepených flexibilním lepidlem stupnic protiskluzných nebo reliéfních, šířky přes 250 do 300 mm | [14 empty] | PP | 2
| PSC |  | Poznámka k souboru cen: 1. Montáž obkladů schodnic, schodišťových ramen a boků podest se oceňuje skladebně cenami příslušných obkladů stěn a cenami položky čís. 781 . . -9192 Příplatek k cenám za obklady v omezeném prostoru, katalogu 781 Obklady keramické – montáž části A01. | [14 empty] | PSC | 2
| VV |  | " stupně schodiště a rampa" 1,93*3+1,0*5 |  | 10.79 | [12 empty] | VV | 2 | 2 | True | 0 | ROZPOCET
271 | K | 771274242 | Montáž obkladů podstupnic z dlaždic reliéfních keramických flexibilní lepidlo v do 200 mm | m | 10.79 |  | 0 | CS ÚRS 2021 01 |  | základní |  | 0 | 0.00102 | 0.011006 | 0 | 0 | 16 | K | 2 |  |  |  | ROZPOCET | 0 | 0 | 0 | 0 | 0 | 1 | 0 | 16 | 1037865213
| PP |  | Montáž obkladů schodišť z dlaždic keramických lepených flexibilním lepidlem podstupnic protiskluzních nebo reliéfních, výšky přes 150 do 200 mm | [14 empty] | PP | 2
| PSC |  | Poznámka k souboru cen: 1. Montáž obkladů schodnic, schodišťových ramen a boků podest se oceňuje skladebně cenami příslušných obkladů stěn a cenami položky čís. 781 . . -9192 Příplatek k cenám za obklady v omezeném prostoru, katalogu 781 Obklady keramické – montáž části A01. | [14 empty] | PSC | 2
272 | K | 771474111 | Montáž soklů z dlaždic keramických rovných flexibilní lepidlo v do 65 mm | m | 211.92 |  | 0 | CS ÚRS 2021 01 |  | základní |  | 0 | 0.0003 | 0.063576 | 0 | 0 | 16 | K | 2 |  |  |  | ROZPOCET | 0 | 0 | 0 | 0 | 0 | 1 | 0 | 16 | -1549323753
| PP |  | Montáž soklů z dlaždic keramických lepených flexibilním lepidlem rovných, výšky do 65 mm | [14 empty] | PP | 2
| VV |  | " nová mč 1.01" (3,3+1,6)*2-(1,3+0,8*2) |  | 6.9 | [12 empty] | VV | 2 | 2 | True | 0 | ROZPOCET
| VV |  | " mč 1.02" (5,22+1,96+2,36+1,47+0,5+3,62+0,48)*2-(0,8*11+0,9) |  | 21.52 | [12 empty] | VV | 2 | 2 | True | 0 | ROZPOCET
| VV |  | " mč 1.06" (3,2+4,5+0,4)*2-0,8 |  | 15.4 | [12 empty] | VV | 2 | 2 | True | 0 | ROZPOCET
| VV |  | " mč 1.08" (1,1*2+1,8)-0,9*2 |  | 2.2 | [12 empty] | VV | 2 | 2 | True | 0 | ROZPOCET
| VV |  | " mč 1.10" (1,35+1,8)*2-(0,7+0,8) |  | 4.8 | [12 empty] | VV | 2 | 2 | True | 0 | ROZPOCET
| VV |  | " mč 1.11" (5,155+1,27+1,2)*2-0,8*2 |  | 13.65 | [12 empty] | VV | 2 | 2 | True | 0 | ROZPOCET
| VV |  | " mč 1.12" (1,2+3,0)*2-(0,7+0,8) |  | 6.9 | [12 empty] | VV | 2 | 2 | True | 0 | ROZPOCET
| VV |  | " mč 1.13" (5,125+3,0)*2-0,8*2 |  | 14.65 | [12 empty] | VV | 2 | 2 | True | 0 | ROZPOCET
| VV |  | " mč 1.15" (3,3+6,1)*2-0,9 |  | 17.9 | [12 empty] | VV | 2 | 2 | True | 0 | ROZPOCET
| VV |  | " mč 1.16" (4,8+3,3)*2-0,8 |  | 15.4 | [12 empty] | VV | 2 | 2 | True | 0 | ROZPOCET
| VV |  | " mč. 1.17" (2,38+0,87+2,7)*2-0,8 |  | 11.1 | [12 empty] | VV | 2 | 2 | True | 0 | ROZPOCET
| VV |  | " mč 1.18" (1,45+2,7)*2-0,8 |  | 7.5 | [12 empty] | VV | 2 | 2 | True | 0 | ROZPOCET
| VV |  | " mč 1.19" (0,54+1,95+1,22+1,6)*2-(0,6+0,8*3+0,9) |  | 6.72 | [12 empty] | VV | 2 | 2 | True | 0 | ROZPOCET
| VV |  | " mč 1.20" (2,29+1,6)*2-0,9 |  | 6.88 | [12 empty] | VV | 2 | 2 | True | 0 | ROZPOCET
| VV |  | " mč 1.21" (4,7+4,4)*2-0,8 |  | 17.4 | [12 empty] | VV | 2 | 2 | True | 0 | ROZPOCET
| VV |  | " mč 1.22" (2,9+1,2)*2-0,6*3 |  | 6.4 | [12 empty] | VV | 2 | 2 | True | 0 | ROZPOCET
| VV |  | " mč 1.24" (3,3+0,3+1,7)*2-0,6 |  | 10 | [12 empty] | VV | 2 | 2 | True | 0 | ROZPOCET
| VV |  | " mč 1.27" (2,8+0,9)*2-(0,6*2+0,7) |  | 5.5 | [12 empty] | VV | 2 | 2 | True | 0 | ROZPOCET
| VV |  | " mč 1.28" (3,1+2,8)*2-(0,8+0,7) |  | 10.3 | [12 empty] | VV | 2 | 2 | True | 0 | ROZPOCET
| VV |  | " mč 1.29" (4,1+1,8)*2-1,0 |  | 10.8 | [12 empty] | VV | 2 | 2 | True | 0 | ROZPOCET
273 | K | 771574263 | Montáž podlah keramických pro mechanické zatížení protiskluzných lepených flexibilním lepidlem do 12 ks/m2 | m2 | 279.107 |  | 0 | CS ÚRS 2021 01 |  | základní |  | 0 | 0.00689 | 1.923 | 0 | 0 | 16 | K | 2 |  |  |  | ROZPOCET | 0 | 0 | 0 | 0 | 0 | 1 | 0 | 16 | 88218661
| PP |  | Montáž podlah z dlaždic keramických lepených flexibilním lepidlem maloformátových pro vysoké mechanické zatížení protiskluzných nebo reliéfních (bezbariérových) přes 9 do 12 ks/m2 | [14 empty] | PP | 2
| PSC |  | Poznámka k souboru cen: 1. Položky jsou učeny pro všechy druhy povrchových úprav. | [14 empty] | PSC | 2
| VV |  | " dlažba" 275,3-10,45 |  | 264.85 | [12 empty] | VV | 2 | 2 | True | 0 | ROZPOCET
| VV |  | " rampa" 12,52 |  | 12.52 | [12 empty] | VV | 2 | 2 | True | 0 | ROZPOCET
| VV |  | " podesta schodiště" 0,9*1,93 |  | 1.737 | [12 empty] | VV | 2 | 2 | True | 0 | ROZPOCET
274 | M | 59761409 | dlažba keramická slinutá protiskluzná do interiéru i exteriéru pro vysoké mechanické namáhání přes 9 do 12ks/m2 | m2 | 324.312 |  | 0 | CS ÚRS 2021 01 |  | základní |  | 0 | 0.0192 | 6.2268 | 0 | 0 | 32 | M | 2 |  |  |  | ROZPOCET | 0 | 0 | 0 | 0 | 0 | 1 | 0 | 16 | 1251369296
| PP |  | dlažba keramická slinutá protiskluzná do interiéru i exteriéru pro vysoké mechanické namáhání přes 9 do 12ks/m2 | [14 empty] | PP | 2
| VV |  | " dlažba" 264,85 |  | 264.85 | [12 empty] | VV | 2 | 2 | True | 0 | ROZPOCET
| VV |  | " nová mč 1.01" ((3,3+1,6)*2-(1,3+0,8*2))*0,05 |  | 0.345 | [12 empty] | VV | 2 | 2 | True | 0 | ROZPOCET
| VV |  | " mč 1.02" ((5,22+1,96+2,36+1,47+0,5+3,62+0,48)*2-(0,8*11+0,9))*0,05 |  | 1.076 | [12 empty] | VV | 2 | 2 | True | 0 | ROZPOCET
| VV |  | " mč 1.06" ((3,2+4,5+0,4)*2-0,8)*0,05 |  | 0.77 | [12 empty] | VV | 2 | 2 | True | 0 | ROZPOCET
| VV |  | " mč 1.08" ((1,1*2+1,8)-0,9*2)*0,05 |  | 0.11 | [12 empty] | VV | 2 | 2 | True | 0 | ROZPOCET
| VV |  | " mč 1.10" ((1,35+1,8)*2-(0,7+0,8))*0,05 |  | 0.24 | [12 empty] | VV | 2 | 2 | True | 0 | ROZPOCET
| VV |  | " mč 1.11" ((5,155+1,27+1,2)*2-0,8*2)*0,05 |  | 0.683 | [12 empty] | VV | 2 | 2 | True | 0 | ROZPOCET
| VV |  | " mč 1.12" ((1,2+3,0)*2-(0,7+0,8))*0,05 |  | 0.345 | [12 empty] | VV | 2 | 2 | True | 0 | ROZPOCET
| VV |  | " mč 1.13" ((5,125+3,0)*2-0,8*2)*0,05 |  | 0.733 | [12 empty] | VV | 2 | 2 | True | 0 | ROZPOCET
| VV |  | " mč 1.15" ((3,3+6,1)*2-0,9)*0,05 |  | 0.895 | [12 empty] | VV | 2 | 2 | True | 0 | ROZPOCET
| VV |  | " mč 1.16" ((4,8+3,3)*2-0,8)*0,05 |  | 0.77 | [12 empty] | VV | 2 | 2 | True | 0 | ROZPOCET
| VV |  | " mč. 1.17" ((2,38+0,87+2,7)*2-0,8)*0,05 |  | 0.555 | [12 empty] | VV | 2 | 2 | True | 0 | ROZPOCET
| VV |  | " mč 1.18" ((1,45+2,7)*2-0,8)*0,05 |  | 0.375 | [12 empty] | VV | 2 | 2 | True | 0 | ROZPOCET
| VV |  | " mč 1.19" ((0,54+1,95+1,22+1,6)*2-(0,6+0,8*3+0,9))*0,05 |  | 0.336 | [12 empty] | VV | 2 | 2 | True | 0 | ROZPOCET
| VV |  | " mč 1.20" ((2,29+1,6)*2-0,9)*0,05 |  | 0.344 | [12 empty] | VV | 2 | 2 | True | 0 | ROZPOCET
| VV |  | " mč 1.21" ((4,7+4,4)*2-0,8)*0,05 |  | 0.87 | [12 empty] | VV | 2 | 2 | True | 0 | ROZPOCET
| VV |  | " mč 1.22" ((2,9+1,2)*2-0,6*3)*0,05 |  | 0.32 | [12 empty] | VV | 2 | 2 | True | 0 | ROZPOCET
| VV |  | " mč 1.24" ((3,3+0,3+1,7)*2-0,6)*0,05 |  | 0.5 | [12 empty] | VV | 2 | 2 | True | 0 | ROZPOCET
| VV |  | " mč 1.27" ((2,8+0,9)*2-(0,6*2+0,7))*0,05 |  | 0.275 | [12 empty] | VV | 2 | 2 | True | 0 | ROZPOCET
| VV |  | " mč 1.28" ((3,1+2,8)*2-(0,8+0,7))*0,05 |  | 0.515 | [12 empty] | VV | 2 | 2 | True | 0 | ROZPOCET
| VV |  | " mč 1.29" ((4,1+1,8)*2-1,0)*0,05 |  | 0.54 | [12 empty] | VV | 2 | 2 | True | 0 | ROZPOCET
| VV |  | " rampa" 12,52 |  | 12.52 | [12 empty] | VV | 2 | 2 | True | 0 | ROZPOCET
| VV |  | " podesta schodiště" 0,9*1,93 |  | 1.737 | [12 empty] | VV | 2 | 2 | True | 0 | ROZPOCET
| VV |  | " stupně schodiště a rampa" (0,3+0,175)*1,93*3+(0,3+0,175)*1,0*5 |  | 5.125 | [12 empty] | VV | 2 | 2 | True | 0 | ROZPOCET
| VV |  | 294,829*1,1 'Přepočtené koeficientem množství |  | 324.312 | [12 empty] | VV | 2 | 2 | False | 1 | ROZPOCET
275 | K | 771577114 | Příplatek k montáži podlah keramických lepených flexibilním lepidlem za spárování tmelem dvousložkovým | m2 | 294.829 |  | 0 | CS ÚRS 2021 01 |  | základní |  | 0 | 0 | 0 | 0 | 0 | 16 | K | 2 |  |  |  | ROZPOCET | 0 | 0 | 0 | 0 | 0 | 1 | 0 | 16 | -1261359248
| PP |  | Montáž podlah z dlaždic keramických lepených flexibilním lepidlem Příplatek k cenám za dvousložkový spárovací tmel | [14 empty] | PP | 2
| PSC |  | Poznámka k souboru cen: 1. Položky jsou učeny pro všechy druhy povrchových úprav. | [14 empty] | PSC | 2
| VV |  | " dlažba" 264,85 |  | 264.85 | [12 empty] | VV | 2 | 2 | True | 0 | ROZPOCET
| VV |  | " sokl" 10,597 |  | 10.597 | [12 empty] | VV | 2 | 2 | True | 0 | ROZPOCET
| VV |  | " rampa" 12,52 |  | 12.52 | [12 empty] | VV | 2 | 2 | True | 0 | ROZPOCET
| VV |  | " podesta schodiště" 0,9*1,93 |  | 1.737 | [12 empty] | VV | 2 | 2 | True | 0 | ROZPOCET
| VV |  | " stupně schodiště a rampa" (0,3+0,175)*1,93*3+(0,3+0,175)*1,0*5 |  | 5.125 | [12 empty] | VV | 2 | 2 | True | 0 | ROZPOCET
276 | K | 771591115 | Podlahy spárování silikonem | m | 150 |  | 0 | CS ÚRS 2021 01 |  | základní |  | 0 | 3e-05 | 0.0045 | 0 | 0 | 16 | K | 2 |  |  |  | ROZPOCET | 0 | 0 | 0 | 0 | 0 | 1 | 0 | 16 | 1989812897
| PP |  | Podlahy - dokončovací práce spárování silikonem | [14 empty] | PP | 2
| PSC |  | Poznámka k souboru cen: 1. Množství měrných jednotek u ceny -1185 se stanoví podle počtu řezaných dlaždic, nezávisle na jejich velikosti. 2. Ceny 771 59-1115 až -1123 obsahují náklady i na materiál. 3. Položku -1185 lze použít při nuceném použítí jiného nástroje než řezačky. | [14 empty] | PSC | 2
| VV |  | " dlažba" 150 |  | 150 | [12 empty] | VV | 2 | 2 | True | 0 | ROZPOCET
277 | K | 771591117 | Podlahy spárování akrylem | m | 100 |  | 0 | CS ÚRS 2021 01 |  | základní |  | 0 | 0.00012 | 0.012 | 0 | 0 | 16 | K | 2 |  |  |  | ROZPOCET | 0 | 0 | 0 | 0 | 0 | 1 | 0 | 16 | -1823458195
| PP |  | Podlahy - dokončovací práce spárování akrylem | [14 empty] | PP | 2
| PSC |  | Poznámka k souboru cen: 1. Množství měrných jednotek u ceny -1185 se stanoví podle počtu řezaných dlaždic, nezávisle na jejich velikosti. 2. Ceny 771 59-1115 až -1123 obsahují náklady i na materiál. 3. Položku -1185 lze použít při nuceném použítí jiného nástroje než řezačky. | [14 empty] | PSC | 2
278 | K | 771591185 | Podlahy pracnější řezání keramických dlaždic rovné | kus | 706.4 |  | 0 | CS ÚRS 2021 01 |  | základní |  | 0 | 0 | 0 | 0 | 0 | 16 | K | 2 |  |  |  | ROZPOCET | 0 | 0 | 0 | 0 | 0 | 1 | 0 | 16 | -952698177
| PP |  | Podlahy - dokončovací práce pracnější řezání dlaždic keramických rovné | [14 empty] | PP | 2
| PSC |  | Poznámka k souboru cen: 1. Množství měrných jednotek u ceny -1185 se stanoví podle počtu řezaných dlaždic, nezávisle na jejich velikosti. 2. Ceny 771 59-1115 až -1123 obsahují náklady i na materiál. 3. Položku -1185 lze použít při nuceném použítí jiného nástroje než řezačky. | [14 empty] | PSC | 2
| VV |  | " sokl" 211,92/0,3 |  | 706.4 | [12 empty] | VV | 2 | 2 | True | 0 | ROZPOCET
279 | K | 998771102 | Přesun hmot tonážní pro podlahy z dlaždic v objektech v do 12 m | t | 9.716 |  | 0 | CS ÚRS 2021 01 |  | základní |  | 0 | 0 | 0 | 0 | 0 | 16 | K | 2 |  |  |  | ROZPOCET | 0 | 0 | 0 | 0 | 0 | 1 | 0 | 16 | 7708883
| PP |  | Přesun hmot pro podlahy z dlaždic stanovený z hmotnosti přesunovaného materiálu vodorovná dopravní vzdálenost do 50 m v objektech výšky přes 6 do 12 m | [14 empty] | PP | 2
| PSC |  | Poznámka k souboru cen: 1. Ceny pro přesun hmot stanovený z hmotnosti přesunovaného materiálu se používají tehdy, pokud je možné určit hmotnost za celý stavební díl. Do této hmotnosti se započítává i hmotnost materiálů oceňovaných ve specifikaci. 2. Pokud nelze jednoznačně stanovit hmotnost přesunovaných materiálů, lze pro výpočet přesunu hmot použít orientačně procentní sazbu. Touto sazbou se vynásobí rozpočtové náklady za celý stavební díl včetně nákladů na materiál ve specifikacích. 3. Příplatek k cenám -1181 pro přesun prováděný bez použití mechanizace, tj. za ztížených podmínek, lze použít pouze pro hmotnost materiálu, která se tímto způsobem skutečně přemísťuje. | [14 empty] | PSC | 2
| D | 776 | Podlahy povlakové |  |  |  | 0 |  |  |  |  | 0 |  | 0.47538 |  | 0.14153 | 2 | D | 1 |  |  |  | ROZPOCET | [6 empty] | 0
280 | K | 776201811 | Demontáž lepených povlakových podlah bez podložky ručně | m2 | 49.25 |  | 0 | CS ÚRS 2021 01 |  | základní |  | 0 | 0 | 0 | 0.0025 | 0.12312 | 16 | K | 2 |  |  |  | ROZPOCET | 0 | 0 | 0 | 0 | 0 | 1 | 0 | 16 | 1703506636
| PP |  | Demontáž povlakových podlahovin lepených ručně bez podložky | [14 empty] | PP | 2
| VV |  | " koberec pův. mč 1.16 a 1.21" 15,72+20,56 |  | 36.28 | [12 empty] | VV | 2 | 2 | True | 0 | ROZPOCET
| VV |  | " PVC pův mč 1.03, 1.12 a 1.13" 4,48+3,12+5,37 |  | 12.97 | [12 empty] | VV | 2 | 2 | True | 0 | ROZPOCET
281 | K | 776991821 | Odstranění lepidla ručně z podlah | m2 | 49.25 |  | 0 | CS ÚRS 2021 01 |  | základní |  | 0 | 0 | 0 | 0 | 0 | 16 | K | 2 |  |  |  | ROZPOCET | 0 | 0 | 0 | 0 | 0 | 1 | 0 | 16 | 553026972
| PP |  | Ostatní práce odstranění lepidla ručně z podlah | [14 empty] | PP | 2
282 | K | 776410811 | Odstranění soklíků a lišt pryžových nebo plastových | m | 61.35 |  | 0 | CS ÚRS 2021 01 |  | základní |  | 0 | 0 | 0 | 0.0003 | 0.018405 | 16 | K | 2 |  |  |  | ROZPOCET | 0 | 0 | 0 | 0 | 0 | 1 | 0 | 16 | 788881948
| PP |  | Demontáž soklíků nebo lišt pryžových nebo plastových | [14 empty] | PP | 2
| VV |  | " koberec pův. mč 1.16 a 1.21" 2*(3,3+4,8+4,525+4,7) |  | 34.65 | [12 empty] | VV | 2 | 2 | True | 0 | ROZPOCET
| VV |  | " PVC pův mč 1.03, 1.12 a 1.13" 2*(1,6+2,8+2,7+1,2+3,2+1,85) |  | 26.7 | [12 empty] | VV | 2 | 2 | True | 0 | ROZPOCET
283 | K | 776121311 | Vodou ředitelná penetrace savého podkladu povlakových podlah ředěná v poměru 1:1 | m2 | 56.95 |  | 0 | CS ÚRS 2021 01 |  | základní |  | 0 | 7e-05 | 0.0039865 | 0 | 0 | 16 | K | 2 |  |  |  | ROZPOCET | 0 | 0 | 0 | 0 | 0 | 1 | 0 | 16 | 968711812
| PP |  | Příprava podkladu penetrace vodou ředitelná na savý podklad (válečkováním) ředěná v poměru 1:1 podlah | [14 empty] | PP | 2
| PSC |  | Poznámka k souboru cen: 1. V ceně 776 12-1511 zábrana proti vlhkosti jsou započteny i náklady na 2 vrstvy penetrace a zasypání křemičitým pískem. 2. V cenách 776 14-1111 až 776 14-4111 jsou započteny i náklady na dodání stěrky. | [14 empty] | PSC | 2
| VV |  | " mč 1.04 kob" 10,45 |  | 10.45 | [12 empty] | VV | 2 | 2 | True | 0 | ROZPOCET
| VV |  | " mč 1.07 PVC" 46,5 |  | 46.5 | [12 empty] | VV | 2 | 2 | True | 0 | ROZPOCET
284 | K | 776141111 | Vyrovnání podkladu povlakových podlah stěrkou pevnosti 20 MPa tl 3 mm | m2 | 56.95 |  | 0 | CS ÚRS 2021 01 |  | základní |  | 0 | 0.00455 | 0.25912 | 0 | 0 | 16 | K | 2 |  |  |  | ROZPOCET | 0 | 0 | 0 | 0 | 0 | 1 | 0 | 16 | 1320534725
| PP |  | Příprava podkladu vyrovnání samonivelační stěrkou podlah min.pevnosti 20 MPa, tloušťky do 3 mm | [14 empty] | PP | 2
| PSC |  | Poznámka k souboru cen: 1. V ceně 776 12-1511 zábrana proti vlhkosti jsou započteny i náklady na 2 vrstvy penetrace a zasypání křemičitým pískem. 2. V cenách 776 14-1111 až 776 14-4111 jsou započteny i náklady na dodání stěrky. | [14 empty] | PSC | 2
285 | K | 776211111 | Lepení textilních pásů | m2 | 10.45 |  | 0 | CS ÚRS 2021 01 |  | základní |  | 0 | 0.0005 | 0.005225 | 0 | 0 | 16 | K | 2 |  |  |  | ROZPOCET | 0 | 0 | 0 | 0 | 0 | 1 | 0 | 16 | 283834037
| PP |  | Montáž textilních podlahovin lepením pásů standardních | [14 empty] | PP | 2
| PSC |  | Poznámka k souboru cen: 1. V cenách 776 21-2111 a 776 21-2121 montáž volným položením jsou započteny i náklady na dodávku pásky. | [14 empty] | PSC | 2
| VV |  | " mč 1.04 kob" 10,45 |  | 10.45 | [12 empty] | VV | 2 | 2 | True | 0 | ROZPOCET
286 | M | 69751061 | koberec zátěžový vpichovaný role š 2m, vlákno 100% PA, hm 400g/m2, zátěž 33, útlum 21dB, hořlavost Bfl S1 | m2 | 11.495 |  | 0 | CS ÚRS 2021 01 |  | základní |  | 0 | 0.00115 | 0.013219 | 0 | 0 | 32 | M | 2 |  |  |  | ROZPOCET | 0 | 0 | 0 | 0 | 0 | 1 | 0 | 16 | -1994251742
| PP |  | koberec zátěžový vpichovaný role š 2m, vlákno 100% PA, hm 400g/m2, zátěž 33, útlum 21dB, hořlavost Bfl S1 | [14 empty] | PP | 2
| VV |  | 10,45*1,1 'Přepočtené koeficientem množství |  | 11.495 | [12 empty] | VV | 2 | 2 | False | 1 | ROZPOCET
287 | K | 776421111 | Montáž obvodových lišt lepením | m | 12.1 |  | 0 | CS ÚRS 2021 01 |  | základní |  | 0 | 1e-05 | 0.000121 | 0 | 0 | 16 | K | 2 |  |  |  | ROZPOCET | 0 | 0 | 0 | 0 | 0 | 1 | 0 | 16 | 1029988522
| PP |  | Montáž lišt obvodových lepených | [14 empty] | PP | 2
| VV |  | " mč 1.04 kob" (2,35+4,5)*2-0,8*2 |  | 12.1 | [12 empty] | VV | 2 | 2 | True | 0 | ROZPOCET
288 | M | 69751200 | lišta kobercová 50x7mm | m | 12.342 |  | 0 | CS ÚRS 2021 01 |  | základní |  | 0 | 0.0002 | 0.0024684 | 0 | 0 | 32 | M | 2 |  |  |  | ROZPOCET | 0 | 0 | 0 | 0 | 0 | 1 | 0 | 16 | 1647508483
| PP |  | lišta kobercová 50x7mm | [14 empty] | PP | 2
| VV |  | 12,1*1,02 'Přepočtené koeficientem množství |  | 12.342 | [12 empty] | VV | 2 | 2 | False | 1 | ROZPOCET
289 | M | 69751220 | roh vnitřní k liště kobercové | kus | 6.12 |  | 0 | CS ÚRS 2021 01 |  | základní |  | 0 | 0.0001 | 0.000612 | 0 | 0 | 32 | M | 2 |  |  |  | ROZPOCET | 0 | 0 | 0 | 0 | 0 | 1 | 0 | 16 | -510025616
| PP |  | roh vnitřní k liště kobercové | [14 empty] | PP | 2
| VV |  | 6*1,02 'Přepočtené koeficientem množství |  | 6.12 | [12 empty] | VV | 2 | 2 | False | 1 | ROZPOCET
290 | M | 69751221 | roh vnější k liště kobercové | kus | 2.04 |  | 0 | CS ÚRS 2021 01 |  | základní |  | 0 | 0.0001 | 0.000204 | 0 | 0 | 32 | M | 2 |  |  |  | ROZPOCET | 0 | 0 | 0 | 0 | 0 | 1 | 0 | 16 | 1028831541
| PP |  | roh vnější k liště kobercové | [14 empty] | PP | 2
| VV |  | 2*1,02 'Přepočtené koeficientem množství |  | 2.04 | [12 empty] | VV | 2 | 2 | False | 1 | ROZPOCET
291 | K | 776222111 | Lepení pásů z PVC 2-složkovým lepidlem | m2 | 46.5 |  | 0 | CS ÚRS 2021 01 |  | základní |  | 0 | 0.0007 | 0.03255 | 0 | 0 | 16 | K | 2 |  |  |  | ROZPOCET | 0 | 0 | 0 | 0 | 0 | 1 | 0 | 16 | -1586012083
| PP |  | Montáž podlahovin z PVC lepením 2-složkovým lepidlem (do vlhkých prostor) z pásů | [14 empty] | PP | 2
| VV |  | " mč 1.07 PVC" 46,5 |  | 46.5 | [12 empty] | VV | 2 | 2 | True | 0 | ROZPOCET
292 | M | 284110R2 | PVC heterogenní protiskluzná tl 3,00mm, nášlapná vrstva 3,0mm, R12, hořlavost Bfl S1 | m2 | 54.23 |  | 0 |  |  | základní |  | 0 | 0.00275 | 0.14913 | 0 | 0 | 32 | M | 2 |  |  |  | ROZPOCET | 0 | 0 | 0 | 0 | 0 | 1 | 0 | 16 | 107480094
| PP |  | PVC heterogenní protiskluzná tl 3,00mm, nášlapná vrstva 3,00mm, R12, hořlavost Bfl S1 - ( např.Krytina Altro K30 nebo srovnatelné) | [14 empty] | PP | 2
| VV |  | " mč 1.07 PVC" 46,5 |  | 46.5 | [12 empty] | VV | 2 | 2 | True | 0 | ROZPOCET
| VV |  | " připočet pro sokl 10cm" ((7,6+6,15+0,3+0,4*2)*2-(0,9+0,8))*0,1 |  | 2.8 | [12 empty] | VV | 2 | 2 | True | 0 | ROZPOCET
| VV |  | 49,3*1,1 'Přepočtené koeficientem množství |  | 54.23 | [12 empty] | VV | 2 | 2 | False | 1 | ROZPOCET
293 | K | 776223111 | Spoj povlakových podlahovin z PVC svařováním za tepla | m | 28 |  | 0 | CS ÚRS 2021 01 |  | základní |  | 0 | 2e-05 | 0.00056 | 0 | 0 | 16 | K | 2 |  |  |  | ROZPOCET | 0 | 0 | 0 | 0 | 0 | 1 | 0 | 16 | -121720528
| PP |  | Montáž podlahovin z PVC spoj podlah svařováním za tepla (včetně frézování) | [14 empty] | PP | 2
| VV |  | " přechodové na stěnu" | [14 empty] | VV | 2 | 1 | True | 0 | ROZPOCET
| VV |  | ((7,6+6,15+0,3+0,4*2)*2-(0,9+0,8)) |  | 28 | [12 empty] | VV | 2 | 2 | True | 0 | ROZPOCET
294 | K | 776421311 | Montáž přechodových samolepících lišt | m | 28 |  | 0 | CS ÚRS 2021 01 |  | základní |  | 0 | 0 | 0 | 0 | 0 | 16 | K | 2 |  |  |  | ROZPOCET | 0 | 0 | 0 | 0 | 0 | 1 | 0 | 16 | -1222036291
| PP |  | Montáž lišt přechodových samolepících | [14 empty] | PP | 2
| VV |  | " přechodové na stěnu" | [14 empty] | VV | 2 | 1 | True | 0 | ROZPOCET
| VV |  | ((7,6+6,15+0,3+0,4*2)*2-(0,9+0,8)) |  | 28 | [12 empty] | VV | 2 | 2 | True | 0 | ROZPOCET
295 | M | 697521R1 | náběh pro PVC podlahovinu - obrubový žlab CF38R | m | 28.56 |  | 0 |  |  | základní |  | 0 | 0.0001 | 0.002856 | 0 | 0 | 32 | M | 2 |  |  |  | ROZPOCET | 0 | 0 | 0 | 0 | 0 | 1 | 0 | 16 | 702308335
| PP |  | náběh pro PVC podlahovinu - obrubový žlab CF38R | [14 empty] | PP | 2
| VV |  | 28*1,02 'Přepočtené koeficientem množství |  | 28.56 | [12 empty] | VV | 2 | 2 | False | 1 | ROZPOCET
296 | K | 776421312 | Montáž přechodových šroubovaných lišt | m | 28 |  | 0 | CS ÚRS 2021 01 |  | základní |  | 0 | 0 | 0 | 0 | 0 | 16 | K | 2 |  |  |  | ROZPOCET | 0 | 0 | 0 | 0 | 0 | 1 | 0 | 16 | 953633979
| PP |  | Montáž lišt přechodových šroubovaných | [14 empty] | PP | 2
| VV |  | " přechodové na stěnu - napojení obklad" 28 |  | 28 | [12 empty] | VV | 2 | 2 | True | 0 | ROZPOCET
297 | M | 697521R2 | náběh pro PVC podlahovinu - čepcové těsnění C8 | m | 28.56 |  | 0 |  |  | základní |  | 0 | 0.0001 | 0.002856 | 0 | 0 | 32 | M | 2 |  |  |  | ROZPOCET | 0 | 0 | 0 | 0 | 0 | 1 | 0 | 16 | -1241806151
| PP |  | náběh pro PVC podlahovinu - čepcové těsnění C8 | [14 empty] | PP | 2
| VV |  | 28*1,02 'Přepočtené koeficientem množství |  | 28.56 | [12 empty] | VV | 2 | 2 | False | 1 | ROZPOCET
298 | K | 776991131 | Základní čištění nově položených podlahovin včetně dvousložkového jednovrstvého polymerního nátěru | m2 | 49.3 |  | 0 | CS ÚRS 2021 01 |  | základní |  | 0 | 5e-05 | 0.002465 | 0 | 0 | 16 | K | 2 |  |  |  | ROZPOCET | 0 | 0 | 0 | 0 | 0 | 1 | 0 | 16 | 349566563
| PP |  | Ostatní práce údržba nových podlahovin po pokládce čištění včetně ošetření polymerním nátěrem dvousložkovým jednovrstvým | [14 empty] | PP | 2
| PSC |  | Poznámka k souboru cen: 1. V ceně 776 99-1121 jsou započteny náklady na vysátí podlahy a setření vlhkým mopem. 2. V ceně 776 99-1141 jsou započteny i náklady na dodání pasty. | [14 empty] | PSC | 2
| VV |  | " mč 1.07 PVC" 46,5 |  | 46.5 | [12 empty] | VV | 2 | 2 | True | 0 | ROZPOCET
| VV |  | " připočet pro sokl 10cm" ((7,6+6,15+0,3+0,4*2)*2-(0,9+0,8))*0,1 |  | 2.8 | [12 empty] | VV | 2 | 2 | True | 0 | ROZPOCET
299 | K | 998776102 | Přesun hmot tonážní pro podlahy povlakové v objektech v do 12 m | t | 0.475 |  | 0 | CS ÚRS 2021 01 |  | základní |  | 0 | 0 | 0 | 0 | 0 | 16 | K | 2 |  |  |  | ROZPOCET | 0 | 0 | 0 | 0 | 0 | 1 | 0 | 16 | 1693727989
| PP |  | Přesun hmot pro podlahy povlakové stanovený z hmotnosti přesunovaného materiálu vodorovná dopravní vzdálenost do 50 m v objektech výšky přes 6 do 12 m | [14 empty] | PP | 2
| PSC |  | Poznámka k souboru cen: 1. Ceny pro přesun hmot stanovený z hmotnosti přesunovaného materiálu se používají tehdy, pokud je možné určit hmotnost za celý stavební díl. Do této hmotnosti se započítává i hmotnost materiálů oceňovaných ve specifikaci. 2. Pokud nelze jednoznačně stanovit hmotnost přesunovaných materiálů, lze pro výpočet přesunu hmot použít orientačně procentní sazbu. Touto sazbou se vynásobí rozpočtové náklady za celý stavební díl včetně nákladů na materiál ve specifikacích. 3. Příplatek k cenám -6181 pro přesun prováděný bez použití mechanizace, tj. za ztížených podmínek, lze použít pouze pro hmotnost materiálu, která se tímto způsobem skutečně přemísťuje. | [14 empty] | PSC | 2
| D | 781 | Dokončovací práce - obklady |  |  |  | 0 |  |  |  |  | 0 |  | 2.6438 |  | 0 | 2 | D | 1 |  |  |  | ROZPOCET | [6 empty] | 0
300 | K | 781121011 | Nátěr penetrační na stěnu | m2 | 137.25 |  | 0 | CS ÚRS 2021 01 |  | základní |  | 0 | 0.0003 | 0.041175 | 0 | 0 | 16 | K | 2 |  |  |  | ROZPOCET | 0 | 0 | 0 | 0 | 0 | 1 | 0 | 16 | -770329785
| PP |  | Příprava podkladu před provedením obkladu nátěr penetrační na stěnu | [14 empty] | PP | 2
| PSC |  | Poznámka k souboru cen: 1. V cenách 781 12-1011 až -1015 jsou započteny i náklady na materiál. 2. V cenách 781 15-1011 až -1041 jsou započteny i náklady na materiál. 3. Lokalní vyrovnání podkladu tloušťky vetší než 3 mm se oceňuje cenami souboru cen Vyrovnání podkladu vnitřních omítaných ploch katalogu 801-4 Budovy a haly - opravy a údržba. 4. V cenách 781 16-1011 až -1023 nejsou započteny náklady na materiál, tyto se oceňují ve specifikaci. | [14 empty] | PSC | 2
| VV |  | " mč 1.03" 1,0*2,0 |  | 2 | [12 empty] | VV | 2 | 2 | True | 0 | ROZPOCET
| VV |  | " mč 1.05" 2,0*(2,2+4,5)*2-(0,8*2,0+1,15*1,0) |  | 24.05 | [12 empty] | VV | 2 | 2 | True | 0 | ROZPOCET
| VV |  | " mč 1.07" 2,0*(6,15+7,6+0,3+0,4)*2-(0,8*2,0+0,9*2,0+1,15*1,0*4) |  | 49.8 | [12 empty] | VV | 2 | 2 | True | 0 | ROZPOCET
| VV |  | " mč 1.08 a 1.09" 2,0*(1,8+3,5*2) |  | 17.6 | [12 empty] | VV | 2 | 2 | True | 0 | ROZPOCET
| VV |  | " mč 1.14" 2,0*4,5 |  | 9 | [12 empty] | VV | 2 | 2 | True | 0 | ROZPOCET
| VV |  | " mč 1.22" 2,0*(0,5+0,6) |  | 2.2 | [12 empty] | VV | 2 | 2 | True | 0 | ROZPOCET
| VV |  | " mč 1.23" 2,0*(0,9+1,4)*2-0,6*2,0 |  | 8 | [12 empty] | VV | 2 | 2 | True | 0 | ROZPOCET
| VV |  | " mč 1.25" 2,0*(1,0+1,4)*2-0,6*2,0 |  | 8.4 | [12 empty] | VV | 2 | 2 | True | 0 | ROZPOCET
| VV |  | " mč 1.26" 2,0*(1,4+2,0)*2-0,6*2,0 |  | 12.4 | [12 empty] | VV | 2 | 2 | True | 0 | ROZPOCET
| VV |  | " mč 1.27" 2,0*(0,9+0,5*2) |  | 3.8 | [12 empty] | VV | 2 | 2 | True | 0 | ROZPOCET
301 | K | 781131112 | Izolace pod obklad nátěrem nebo stěrkou ve dvou vrstvách | m2 | 67.25 |  | 0 | CS ÚRS 2021 01 |  | základní |  | 0 | 0.0015 | 0.10088 | 0 | 0 | 16 | K | 2 |  |  |  | ROZPOCET | 0 | 0 | 0 | 0 | 0 | 1 | 0 | 16 | -327448105
| PP |  | Izolace stěny pod obklad izolace nátěrem nebo stěrkou ve dvou vrstvách | [14 empty] | PP | 2
| PSC |  | Poznámka k souboru cen: 1. Položka 781 13-1112 se použije pro izolaci stěny zatížené přechodnou vlhkostí. 2. V cenách 781 13-1112 až -1262 jsou započteny i náklady na materiál. 3. V cenách 78113-1207,78113-1227, 78159-1237, 78159-1247, 78159-1257 nejsou započteny náklady na materiál, tyto se oceňují ve specifikaci. | [14 empty] | PSC | 2
| VV |  | " mč 1.03" 1,0*2,0 |  | 2 | [12 empty] | VV | 2 | 2 | True | 0 | ROZPOCET
| VV |  | " mč 1.05" 0,5*(2,2+4,5)*2 |  | 6.7 | [12 empty] | VV | 2 | 2 | True | 0 | ROZPOCET
| VV |  | " mč 1.07" 0,5*(6,15+7,6+0,3+0,4)*2 |  | 14.45 | [12 empty] | VV | 2 | 2 | True | 0 | ROZPOCET
| VV |  | " mč 1.08 a 1.09" 2,0*(1,8+3,5*2) |  | 17.6 | [12 empty] | VV | 2 | 2 | True | 0 | ROZPOCET
| VV |  | " mč 1.14" 2,0*4,5 |  | 9 | [12 empty] | VV | 2 | 2 | True | 0 | ROZPOCET
| VV |  | " mč 1.22" 2,0*(0,5+0,6) |  | 2.2 | [12 empty] | VV | 2 | 2 | True | 0 | ROZPOCET
| VV |  | " mč 1.23" 0,5*(0,9+1,4)*2 |  | 2.3 | [12 empty] | VV | 2 | 2 | True | 0 | ROZPOCET
| VV |  | " mč 1.25" 0,5*(1,0+1,4)*2 |  | 2.4 | [12 empty] | VV | 2 | 2 | True | 0 | ROZPOCET
| VV |  | " mč 1.26" 2,0*(1,4+2,0) |  | 6.8 | [12 empty] | VV | 2 | 2 | True | 0 | ROZPOCET
| VV |  | " mč 1.27" 2,0*(0,9+0,5*2) |  | 3.8 | [12 empty] | VV | 2 | 2 | True | 0 | ROZPOCET
302 | K | 781131262 | Spoj izolace ve spojení s obkladem na sraz dvou fólií | m | 8 |  | 0 | CS ÚRS 2021 01 |  | základní |  | 0 | 0.0002 | 0.0016 | 0 | 0 | 16 | K | 2 |  |  |  | ROZPOCET | 0 | 0 | 0 | 0 | 0 | 1 | 0 | 16 | 128355507
| PP |  | Izolace stěny pod obklad spoj izolace na sraz dvou fólií a přelepení lepidlem | [14 empty] | PP | 2
| PSC |  | Poznámka k souboru cen: 1. Položka 781 13-1112 se použije pro izolaci stěny zatížené přechodnou vlhkostí. 2. V cenách 781 13-1112 až -1262 jsou započteny i náklady na materiál. 3. V cenách 78113-1207,78113-1227, 78159-1237, 78159-1247, 78159-1257 nejsou započteny náklady na materiál, tyto se oceňují ve specifikaci. | [14 empty] | PSC | 2
| VV |  | " mč 1.08 a 1.09" 2,0*2 |  | 4 | [12 empty] | VV | 2 | 2 | True | 0 | ROZPOCET
| VV |  | " mč 1.26" 2,0*1 |  | 2 | [12 empty] | VV | 2 | 2 | True | 0 | ROZPOCET
| VV |  | " mč 1.27" 2,0*1 |  | 2 | [12 empty] | VV | 2 | 2 | True | 0 | ROZPOCET
303 | K | 781474225 | Montáž obkladů vnitřních keramických z dekorů do 22 ks/m2 lepených flexibilním lepidlem | m2 | 137.25 |  | 0 | CS ÚRS 2021 01 |  | základní |  | 0 | 0.0047 | 0.64508 | 0 | 0 | 16 | K | 2 |  |  |  | ROZPOCET | 0 | 0 | 0 | 0 | 0 | 1 | 0 | 16 | -987960385
| PP |  | Montáž obkladů vnitřních stěn z dlaždic keramických lepených flexibilním lepidlem maloformátových reliéfních nebo z dekorů přes 19 do 22 ks/m2 | [14 empty] | PP | 2
| PSC |  | Poznámka k souboru cen: 1. Položky jsou určeny pro všechny druhy povrchových úprav. | [14 empty] | PSC | 2
| VV |  | " mč 1.03" 1,0*2,0 |  | 2 | [12 empty] | VV | 2 | 2 | True | 0 | ROZPOCET
| VV |  | " mč 1.05" 2,0*(2,2+4,5)*2-(0,8*2,0+1,15*1,0) |  | 24.05 | [12 empty] | VV | 2 | 2 | True | 0 | ROZPOCET
| VV |  | " mč 1.07" 2,0*(6,15+7,6+0,3+0,4)*2-(0,8*2,0+0,9*2,0+1,15*1,0*4) |  | 49.8 | [12 empty] | VV | 2 | 2 | True | 0 | ROZPOCET
| VV |  | " mč 1.08 a 1.09" 2,0*(1,8+3,5*2) |  | 17.6 | [12 empty] | VV | 2 | 2 | True | 0 | ROZPOCET
| VV |  | " mč 1.14" 2,0*4,5 |  | 9 | [12 empty] | VV | 2 | 2 | True | 0 | ROZPOCET
| VV |  | " mč 1.22" 2,0*(0,5+0,6) |  | 2.2 | [12 empty] | VV | 2 | 2 | True | 0 | ROZPOCET
| VV |  | " mč 1.23" 2,0*(0,9+1,4)*2-0,6*2,0 |  | 8 | [12 empty] | VV | 2 | 2 | True | 0 | ROZPOCET
| VV |  | " mč 1.25" 2,0*(1,0+1,4)*2-0,6*2,0 |  | 8.4 | [12 empty] | VV | 2 | 2 | True | 0 | ROZPOCET
| VV |  | " mč 1.26" 2,0*(1,4+2,0)*2-0,6*2,0 |  | 12.4 | [12 empty] | VV | 2 | 2 | True | 0 | ROZPOCET
| VV |  | " mč 1.27" 2,0*(0,9+0,5*2) |  | 3.8 | [12 empty] | VV | 2 | 2 | True | 0 | ROZPOCET
304 | M | 59761067 | obklad keramický reliéfní pro interiér přes 19 do 22ks/m2 | m2 | 150.975 |  | 0 | CS ÚRS 2021 01 |  | základní |  | 0 | 0.0117 | 1.7664 | 0 | 0 | 32 | M | 2 |  |  |  | ROZPOCET | 0 | 0 | 0 | 0 | 0 | 1 | 0 | 16 | -1758285456
| PP |  | obklad keramický reliéfní pro interiér přes 19 do 22ks/m2 | [14 empty] | PP | 2
| VV |  | " mč 1.03" 1,0*2,0 |  | 2 | [12 empty] | VV | 2 | 2 | True | 0 | ROZPOCET
| VV |  | " mč 1.05" 2,0*(2,2+4,5)*2-(0,8*2,0+1,15*1,0) |  | 24.05 | [12 empty] | VV | 2 | 2 | True | 0 | ROZPOCET
| VV |  | " mč 1.07" 2,0*(6,15+7,6+0,3+0,4)*2-(0,8*2,0+0,9*2,0+1,15*1,0*4) |  | 49.8 | [12 empty] | VV | 2 | 2 | True | 0 | ROZPOCET
| VV |  | " mč 1.08 a 1.09" 2,0*(1,8+3,5*2) |  | 17.6 | [12 empty] | VV | 2 | 2 | True | 0 | ROZPOCET
| VV |  | " mč 1.14" 2,0*4,5 |  | 9 | [12 empty] | VV | 2 | 2 | True | 0 | ROZPOCET
| VV |  | " mč 1.22" 2,0*(0,5+0,6) |  | 2.2 | [12 empty] | VV | 2 | 2 | True | 0 | ROZPOCET
| VV |  | " mč 1.23" 2,0*(0,9+1,4)*2-0,6*2,0 |  | 8 | [12 empty] | VV | 2 | 2 | True | 0 | ROZPOCET
| VV |  | " mč 1.25" 2,0*(1,0+1,4)*2-0,6*2,0 |  | 8.4 | [12 empty] | VV | 2 | 2 | True | 0 | ROZPOCET
| VV |  | " mč 1.26" 2,0*(1,4+2,0)*2-0,6*2,0 |  | 12.4 | [12 empty] | VV | 2 | 2 | True | 0 | ROZPOCET
| VV |  | " mč 1.27" 2,0*(0,9+0,5*2) |  | 3.8 | [12 empty] | VV | 2 | 2 | True | 0 | ROZPOCET
| VV |  | 137,25*1,1 'Přepočtené koeficientem množství |  | 150.975 | [12 empty] | VV | 2 | 2 | False | 1 | ROZPOCET
305 | K | 781477114 | Příplatek k montáži obkladů vnitřních keramických hladkých za spárování tmelem dvousložkovým | m2 | 137.25 |  | 0 | CS ÚRS 2021 01 |  | základní |  | 0 | 0 | 0 | 0 | 0 | 16 | K | 2 |  |  |  | ROZPOCET | 0 | 0 | 0 | 0 | 0 | 1 | 0 | 16 | -1273870131
| PP |  | Montáž obkladů vnitřních stěn z dlaždic keramických Příplatek k cenám za dvousložkový spárovací tmel | [14 empty] | PP | 2
| PSC |  | Poznámka k souboru cen: 1. Položky jsou určeny pro všechny druhy povrchových úprav. | [14 empty] | PSC | 2
306 | K | 781494111 | Plastové profily rohové lepené flexibilním lepidlem | m | 68 |  | 0 | CS ÚRS 2021 01 |  | základní |  | 0 | 0.00055 | 0.0374 | 0 | 0 | 16 | K | 2 |  |  |  | ROZPOCET | 0 | 0 | 0 | 0 | 0 | 1 | 0 | 16 | 451041864
| PP |  | Obklad - dokončující práce profily ukončovací lepené flexibilním lepidlem rohové | [14 empty] | PP | 2
| PSC |  | Poznámka k souboru cen: 1. Množství měrných jednotek u ceny -5185 se stanoví podle počtu řezaných obkladaček, nezávisle na jejich velikosti. 2. Položku -5185 lze použít při nuceném použití jiného nástroje než řezačky. | [14 empty] | PSC | 2
| VV |  | " mč 1.03" 0 |  | 0 | [12 empty] | VV | 2 | 2 | True | 0 | ROZPOCET
| VV |  | " mč 1.05" 2,0*4 |  | 8 | [12 empty] | VV | 2 | 2 | True | 0 | ROZPOCET
| VV |  | " mč 1.07" 2,0*12 |  | 24 | [12 empty] | VV | 2 | 2 | True | 0 | ROZPOCET
| VV |  | " mč 1.08 a 1.09" 2,0*2 |  | 4 | [12 empty] | VV | 2 | 2 | True | 0 | ROZPOCET
| VV |  | " mč 1.14" 2,0*1 |  | 2 | [12 empty] | VV | 2 | 2 | True | 0 | ROZPOCET
| VV |  | " mč 1.22" 2,0*1 |  | 2 | [12 empty] | VV | 2 | 2 | True | 0 | ROZPOCET
| VV |  | " mč 1.23" 2,0*4 |  | 8 | [12 empty] | VV | 2 | 2 | True | 0 | ROZPOCET
| VV |  | " mč 1.25" 2,0*4 |  | 8 | [12 empty] | VV | 2 | 2 | True | 0 | ROZPOCET
| VV |  | " mč 1.26" 2,0*4 |  | 8 | [12 empty] | VV | 2 | 2 | True | 0 | ROZPOCET
| VV |  | " mč 1.27" 2,0*2 |  | 4 | [12 empty] | VV | 2 | 2 | True | 0 | ROZPOCET
307 | K | 781494511 | Plastové profily ukončovací lepené flexibilním lepidlem | m | 83.75 |  | 0 | CS ÚRS 2021 01 |  | základní |  | 0 | 0.0005 | 0.041875 | 0 | 0 | 16 | K | 2 |  |  |  | ROZPOCET | 0 | 0 | 0 | 0 | 0 | 1 | 0 | 16 | 1826452402
| PP |  | Obklad - dokončující práce profily ukončovací lepené flexibilním lepidlem ukončovací | [14 empty] | PP | 2
| PSC |  | Poznámka k souboru cen: 1. Množství měrných jednotek u ceny -5185 se stanoví podle počtu řezaných obkladaček, nezávisle na jejich velikosti. 2. Položku -5185 lze použít při nuceném použití jiného nástroje než řezačky. | [14 empty] | PSC | 2
| VV |  | " mč 1.03" 1,0+2*2,0 |  | 5 | [12 empty] | VV | 2 | 2 | True | 0 | ROZPOCET
| VV |  | " mč 1.05" (2,2+4,5)*2-(0,8+1,15) |  | 11.45 | [12 empty] | VV | 2 | 2 | True | 0 | ROZPOCET
| VV |  | " mč 1.07" (6,15+7,6+0,3+0,4)*2-(0,8+0,9+1,15*4) |  | 22.6 | [12 empty] | VV | 2 | 2 | True | 0 | ROZPOCET
| VV |  | " mč 1.08 a 1.09" 2,0*2+(1,8+3,5*2) |  | 12.8 | [12 empty] | VV | 2 | 2 | True | 0 | ROZPOCET
| VV |  | " mč 1.14" 2,0+4,5 |  | 6.5 | [12 empty] | VV | 2 | 2 | True | 0 | ROZPOCET
| VV |  | " mč 1.22" 2,0*2+(0,5+0,6) |  | 5.1 | [12 empty] | VV | 2 | 2 | True | 0 | ROZPOCET
| VV |  | " mč 1.23" (0,9+1,4)*2-0,6 |  | 4 | [12 empty] | VV | 2 | 2 | True | 0 | ROZPOCET
| VV |  | " mč 1.25" (1,0+1,4)*2-0,6 |  | 4.2 | [12 empty] | VV | 2 | 2 | True | 0 | ROZPOCET
| VV |  | " mč 1.26" (1,4+2,0)*2-0,6 |  | 6.2 | [12 empty] | VV | 2 | 2 | True | 0 | ROZPOCET
| VV |  | " mč 1.27" 2,0*2+(0,9+0,5*2) |  | 5.9 | [12 empty] | VV | 2 | 2 | True | 0 | ROZPOCET
308 | K | 781495115 | Spárování vnitřních obkladů silikonem | m | 130 |  | 0 | CS ÚRS 2021 01 |  | základní |  | 0 | 3e-05 | 0.0039 | 0 | 0 | 16 | K | 2 |  |  |  | ROZPOCET | 0 | 0 | 0 | 0 | 0 | 1 | 0 | 16 | -447250674
| PP |  | Obklad - dokončující práce ostatní práce spárování silikonem | [14 empty] | PP | 2
| PSC |  | Poznámka k souboru cen: 1. Množství měrných jednotek u ceny -5185 se stanoví podle počtu řezaných obkladaček, nezávisle na jejich velikosti. 2. Položku -5185 lze použít při nuceném použití jiného nástroje než řezačky. | [14 empty] | PSC | 2
309 | K | 781495117 | Spárování vnitřních obkladů akrylem | m | 50 |  | 0 | CS ÚRS 2021 01 |  | základní |  | 0 | 0.00011 | 0.0055 | 0 | 0 | 16 | K | 2 |  |  |  | ROZPOCET | 0 | 0 | 0 | 0 | 0 | 1 | 0 | 16 | -1346972949
| PP |  | Obklad - dokončující práce ostatní práce spárování akrylem | [14 empty] | PP | 2
| PSC |  | Poznámka k souboru cen: 1. Množství měrných jednotek u ceny -5185 se stanoví podle počtu řezaných obkladaček, nezávisle na jejich velikosti. 2. Položku -5185 lze použít při nuceném použití jiného nástroje než řezačky. | [14 empty] | PSC | 2
310 | K | 998781102 | Přesun hmot tonážní pro obklady keramické v objektech v do 12 m | t | 2.644 |  | 0 | CS ÚRS 2021 01 |  | základní |  | 0 | 0 | 0 | 0 | 0 | 16 | K | 2 |  |  |  | ROZPOCET | 0 | 0 | 0 | 0 | 0 | 1 | 0 | 16 | -1332739943
| PP |  | Přesun hmot pro obklady keramické stanovený z hmotnosti přesunovaného materiálu vodorovná dopravní vzdálenost do 50 m v objektech výšky přes 6 do 12 m | [14 empty] | PP | 2
| PSC |  | Poznámka k souboru cen: 1. Ceny pro přesun hmot stanovený z hmotnosti přesunovaného materiálu se používají tehdy, pokud je možné určit hmotnost za celý stavební díl. Do této hmotnosti se započítává i hmotnost materiálů oceňovaných ve specifikaci. 2. Pokud nelze jednoznačně stanovit hmotnost přesunovaných materiálů, lze pro výpočet přesunu hmot použít orientačně procentní sazbu. Touto sazbou se vynásobí rozpočtové náklady za celý stavební díl včetně nákladů na materiál ve specifikacích. 3. Příplatek k cenám -1181 pro přesun prováděný bez použití mechanizace, tj. za ztížených podmínek, lze použít pouze pro hmotnost materiálu, která se tímto způsobem skutečně přemísťuje. | [14 empty] | PSC | 2
| D | 783 | Dokončovací práce - nátěry |  |  |  | 0 |  |  |  |  | 0 |  | 0.00992 |  | 0 | 2 | D | 1 |  |  |  | ROZPOCET | [6 empty] | 0
311 | K | 783301311 | Odmaštění zámečnických konstrukcí vodou ředitelným odmašťovačem | m2 | 31 |  | 0 | CS ÚRS 2021 01 |  | základní |  | 0 | 8e-05 | 0.00248 | 0 | 0 | 16 | K | 2 |  |  |  | ROZPOCET | 0 | 0 | 0 | 0 | 0 | 1 | 0 | 16 | -1402406360
| PP |  | Příprava podkladu zámečnických konstrukcí před provedením nátěru odmaštění odmašťovačem vodou ředitelným | [14 empty] | PP | 2
| VV |  | " 90" (2+1)*0,25*(0,9+2*2,0) |  | 3.675 | [12 empty] | VV | 2 | 2 | True | 0 | ROZPOCET
| VV |  | " 80" (11+6)*0,25*(0,8+2*2,0) |  | 20.4 | [12 empty] | VV | 2 | 2 | True | 0 | ROZPOCET
| VV |  | " 70" 1*0,25*(0,7+2*2,0) |  | 1.175 | [12 empty] | VV | 2 | 2 | True | 0 | ROZPOCET
| VV |  | " 60" (3+2)*0,25*(0,6+2*2,0) |  | 5.75 | [12 empty] | VV | 2 | 2 | True | 0 | ROZPOCET
312 | K | 783317101 | Krycí jednonásobný syntetický standardní nátěr zámečnických konstrukcí | m2 | 62 |  | 0 | CS ÚRS 2021 01 |  | základní |  | 0 | 0.00012 | 0.00744 | 0 | 0 | 16 | K | 2 |  |  |  | ROZPOCET | 0 | 0 | 0 | 0 | 0 | 1 | 0 | 16 | 1096077533
| PP |  | Krycí nátěr (email) zámečnických konstrukcí jednonásobný syntetický standardní | [14 empty] | PP | 2
| P |  | Poznámka k položce: dvojnásobný | [14 empty] | P | 2
| VV |  | " 90" (2+1)*0,25*(0,9+2*2,0) |  | 3.675 | [12 empty] | VV | 2 | 2 | True | 0 | ROZPOCET
| VV |  | " 80" (11+6)*0,25*(0,8+2*2,0) |  | 20.4 | [12 empty] | VV | 2 | 2 | True | 0 | ROZPOCET
| VV |  | " 70" 1*0,25*(0,7+2*2,0) |  | 1.175 | [12 empty] | VV | 2 | 2 | True | 0 | ROZPOCET
| VV |  | " 60" (3+2)*0,25*(0,6+2*2,0) |  | 5.75 | [12 empty] | VV | 2 | 2 | True | 0 | ROZPOCET
| VV |  | 31*2 'Přepočtené koeficientem množství |  | 62 | [12 empty] | VV | 2 | 2 | False | 1 | ROZPOCET
| D | 784 | Dokončovací práce - malby a tapety |  |  |  | 0 |  |  |  |  | 0 |  | 0.51452 |  | 0 | 2 | D | 1 |  |  |  | ROZPOCET | [6 empty] | 0
313 | K | 784181121 | Hloubková jednonásobná bezbarvá penetrace podkladu v místnostech výšky do 3,80 m | m2 | 1043.653 |  | 0 | CS ÚRS 2021 01 |  | základní |  | 0 | 0.0002 | 0.20873 | 0 | 0 | 16 | K | 2 |  |  |  | ROZPOCET | 0 | 0 | 0 | 0 | 0 | 1 | 0 | 16 | 637936834
| PP |  | Penetrace podkladu jednonásobná hloubková akrylátová bezbarvá v místnostech výšky do 3,80 m | [14 empty] | PP | 2
| VV |  | " strop štuk" 124,34 |  | 124.34 | [12 empty] | VV | 2 | 2 | True | 0 | ROZPOCET
| VV |  | " podhled SDK" 151,13 |  | 151.13 | [12 empty] | VV | 2 | 2 | True | 0 | ROZPOCET
| VV |  | " stěny štuk" 738,983 |  | 738.983 | [12 empty] | VV | 2 | 2 | True | 0 | ROZPOCET
| VV |  | " ostění" 29,2 |  | 29.2 | [12 empty] | VV | 2 | 2 | True | 0 | ROZPOCET
314 | K | 784221101 | Dvojnásobné bílé malby ze směsí za sucha dobře otěruvzdorných v místnostech do 3,80 m | m2 | 1043.653 |  | 0 | CS ÚRS 2021 01 |  | základní |  | 0 | 0.00029 | 0.30266 | 0 | 0 | 16 | K | 2 |  |  |  | ROZPOCET | 0 | 0 | 0 | 0 | 0 | 1 | 0 | 16 | -85433031
| PP |  | Malby z malířských směsí otěruvzdorných za sucha dvojnásobné, bílé za sucha otěruvzdorné dobře v místnostech výšky do 3,80 m | [14 empty] | PP | 2
315 | K | 784221153 | Příplatek k cenám 2x maleb za sucha otěruvzdorných za barevnou malbu v odstínu středně sytém | m2 | 313.096 |  | 0 | CS ÚRS 2021 01 |  | základní |  | 0 | 1e-05 | 0.003131 | 0 | 0 | 16 | K | 2 |  |  |  | ROZPOCET | 0 | 0 | 0 | 0 | 0 | 1 | 0 | 16 | 2137928586
| PP |  | Malby z malířských směsí otěruvzdorných za sucha Příplatek k cenám dvojnásobných maleb na tónovacích automatech, v odstínu středně sytém | [14 empty] | PP | 2
| P |  | Poznámka k položce: 30% barva | [14 empty] | P | 2
| VV |  | 1043,653*0,3 'Přepočtené koeficientem množství |  | 313.096 | [12 empty] | VV | 2 | 2 | False | 1 | ROZPOCET
| D | 793 | Zařízení prádelen a čistíren |  |  |  | 0 |  |  |  |  | 0 |  | 0.18 |  | 0 | 2 | D | 1 |  |  |  | ROZPOCET | [6 empty] | 0
316 | M | 542411R1 | set pračka+sušička na 12 kg prádla | kus | 1 |  | 0 | CS ÚRS 2020 02 |  | základní |  | 0 | 0.058 | 0.058 | 0 | 0 | 32 | M | 2 |  |  |  | ROZPOCET | 0 | 0 | 0 | 0 | 0 | 1 | 0 | 16 | -1351504503
| PP |  | set pračka+sušička na 12 kg prádla | [14 empty] | PP | 2
317 | M | 542411R3 | pračka automatická přední plnění, 8kg, | kus | 1 |  | 0 |  |  | základní |  | 0 | 0.064 | 0.064 | 0 | 0 | 32 | M | 2 |  |  |  | ROZPOCET | 0 | 0 | 0 | 0 | 0 | 1 | 0 | 16 | 1516325495
| PP |  | pračka automatická přední plnění, 8kg, | [14 empty] | PP | 2
318 | M | 542411R2 | mandl průměr válce 160-200 mm, dl. 140 cm | kus | 1 |  | 0 |  |  | základní |  | 0 | 0.058 | 0.058 | 0 | 0 | 32 | M | 2 |  |  |  | ROZPOCET | 0 | 0 | 0 | 0 | 0 | 1 | 0 | 16 | 71000830
| PP |  | mandl průměr válce 160-200 mm, dl. 140 cm | [14 empty] | PP | 2

## 01.D.1.4.1. - ZTI
{a7723e9a-8cc8-4dc3-9e08-05dbc5cb4f48}
2
| KRYCÍ LIST SOUPISU PRACÍ | [7 empty] | v --- níže se nacházejí doplnkové a pomocné údaje k sestavám --- v | [8 empty] | False
Stavba:
Nejdek, MŠ Lipová - Celková rekonstrukce
Objekt:
01 - Hospodářský pavilon
Soupis:
01.D.1.4. - Technika prostředí staveb
Úroveň 3:
01.D.1.4.1. - ZTI
| KSO: |  |  |  |  | CC-CZ:
| Místo: |  | Nejdek, ul. Lipová |  |  | Datum: | 25. 1. 2021
| Zadavatel: |  |  |  |  | IČ:
|  | Město Nejdek, nám.Karla IV. 239, 362 21 Nejdek |  |  |  | DIČ:
| Uchazeč: |  |  |  |  | IČ: | Vyplň údaj
|  | Vyplň údaj |  |  |  | DIČ: | Vyplň údaj
| Projektant: |  |  |  |  | IČ:
|  | Projektová Kancelář PS, Ing. Irena Pichlová |  |  |  | DIČ:
| Zpracovatel: |  |  |  |  | IČ:
|  | Daniela Hahnová |  |  |  | DIČ:
Poznámka:
Soupis prací je sestaven s využitím Cenové soustavy ÚRS. Položky, které pochází z této cenové soustavy, jsou ve sloupci 'Cenová soustava' označeny popisem 'CS ÚRS' a úrovní příslušného kalendářního pololetí. Veškeré další informace vymezující popis a podmínky použití těchto položek z Cenové soustavy, které nejsou uvedeny přímo v soupisu prací, jsou neomezeně dálkově k dispozici na www.cs-urs.cz, sekce Cenové a technické podmínky.
| Cena bez DPH | [5 empty] | 0
|  |  | Základ daně |  |  | Sazba daně | Výše daně
| DPH | základní | 0 |  |  | 21% | 0
|  | snížená | 0 |  |  | 15% | 0
|  | zákl. přenesená | 0 |  |  | 21% | 0
|  | sníž. přenesená | 0 |  |  | 15% | 0
|  | nulová | 0 |  |  | 0% | 0
| Cena s DPH |  |  | v | CZK |  | 0
REKAPITULACE ČLENĚNÍ SOUPISU PRACÍ
Stavba:
Nejdek, MŠ Lipová - Celková rekonstrukce
Objekt:
01 - Hospodářský pavilon
Soupis:
01.D.1.4. - Technika prostředí staveb
Úroveň 3:
01.D.1.4.1. - ZTI
Místo: |  |  | Nejdek, ul. Lipová |  |  | Datum: | 25. 1. 2021
Zadavatel: |  |  | Město Nejdek, nám.Karla IV. 239, 362 21 Nejdek |  |  | Projektant: | Projektová Kancelář PS, Ing. Irena Pichlová
Uchazeč: |  |  | Vyplň údaj |  |  | Zpracovatel: | Daniela Hahnová
Kód dílu - Popis | [6 empty] | Cena celkem [CZK]
Náklady stavby celkem | [6 empty] | 0 | [11 empty] | -1
| HSV - Práce a dodávky HSV | [5 empty] | 0
| 1 - Zemní práce | [5 empty] | 0
| 3 - Svislé a kompletní konstrukce | [5 empty] | 0
| 4 - Vodorovné konstrukce | [5 empty] | 0
| 6 - Úpravy povrchů, podlahy a osazování výplní | [5 empty] | 0
| 8 - Trubní vedení | [5 empty] | 0
| 9 - Ostatní konstrukce a práce, bourání | [5 empty] | 0
| 997 - Přesun sutě | [5 empty] | 0
| 998 - Přesun hmot | [5 empty] | 0
| PSV - Práce a dodávky PSV | [5 empty] | 0
| 711 - Izolace proti vodě, vlhkosti a plynům | [5 empty] | 0
| 721 - Zdravotechnika - vnitřní kanalizace | [5 empty] | 0
| 722 - Zdravotechnika - vnitřní vodovod | [5 empty] | 0
| 725 - Zdravotechnika - zařizovací předměty | [5 empty] | 0
| 726 - Zdravotechnika - předstěnové instalace | [5 empty] | 0
| VRN - Vedlejší rozpočtové náklady | [5 empty] | 0
| VRN1 - Průzkumné, geodetické a projektové práce | [5 empty] | 0
| VRN3 - Zařízení staveniště | [5 empty] | 0
| VRN6 - Územní vlivy | [5 empty] | 0
| VRN9 - Ostatní náklady | [5 empty] | 0
SOUPIS PRACÍ
Stavba:
Nejdek, MŠ Lipová - Celková rekonstrukce
Objekt:
01 - Hospodářský pavilon
Soupis:
01.D.1.4. - Technika prostředí staveb
Úroveň 3:
01.D.1.4.1. - ZTI
Místo: |  |  | Nejdek, ul. Lipová |  |  | Datum: | 25. 1. 2021
Zadavatel: |  |  | Město Nejdek, nám.Karla IV. 239, 362 21 Nejdek |  |  | Projektant: | Projektová Kancelář PS, Ing. Irena Pichlová
Uchazeč: |  |  | Vyplň údaj |  |  | Zpracovatel: | Daniela Hahnová
PČ | Typ | Kód | Popis | MJ | Množství | J.cena [CZK] | Cena celkem [CZK] | Cenová soustava |  | DPH | J. Nh [h] | Nh celkem [h] | J. hmotnost [t] | Hmotnost celkem [t] | J. suť [t] | Suť Celkem [t]
Náklady soupisu celkem | [6 empty] | 0 |  |  |  |  | 0 |  | 0 |  | 0 |  | D | -1 | [10 empty] | 0
| D | HSV | Práce a dodávky HSV |  |  |  | 0 |  |  |  |  | 0 |  | 0 |  | 0 | 1 | D | 0 |  |  |  | ROZPOCET | [6 empty] | 0
| D | 1 | Zemní práce |  |  |  | 0 |  |  |  |  | 0 |  | 0 |  | 0 | 1 | D | 1 |  |  |  | ROZPOCET | [6 empty] | 0
1 | K | 132151102 | Hloubení nezapažených rýh šířky do 800 mm strojně s urovnáním dna do předepsaného profilu a spádu v hornině třídy těžitelnosti I skupiny 1 a 2 přes 20 do 50 m3 | m3 | 39.047 |  | 0 | CS ÚRS 2021 01 |  | základní |  | 0 | 0 | 0 | 0 | 0 | 4 | K | 2 |  |  |  | ROZPOCET | 0 | 0 | 0 | 0 | 0 | 1 | 0 | 4 | 2
| PP |  | Hloubení nezapažených rýh šířky do 800 mm strojně s urovnáním dna do předepsaného profilu a spádu v hornině třídy těžitelnosti I skupiny 1 a 2 přes 20 do 50 m3 | [14 empty] | PP | 2
| PSC |  | Poznámka k souboru cen: Poznámka k souboru cen: 1. V cenách jsou započteny i náklady na přehození výkopku na přilehlém terénu na vzdálenost do 3 m od podélné osy rýhy nebo naložení na dopravní prostředek. | [14 empty] | PSC | 2
| VV |  | Splašková kanalizace - venkovní část | [14 empty] | VV | 2 | 1 | True | 0 | ROZPOCET
| VV |  | (1,23*0,6)*1,2 |  | 0.886 | [12 empty] | VV | 2 | 2 | True | 0 | ROZPOCET
| VV |  | Tuková kanalizace - venkovní část | [14 empty] | VV | 2 | 1 | True | 0 | ROZPOCET
| VV |  | 3,2*(0,6*0,68) |  | 1.306 | [12 empty] | VV | 2 | 2 | True | 0 | ROZPOCET
| VV |  | 10*(0,6*0,83) |  | 4.98 | [12 empty] | VV | 2 | 2 | True | 0 | ROZPOCET
| VV |  | Dešťová kanalizace | [14 empty] | VV | 2 | 1 | True | 0 | ROZPOCET
| VV |  | 25,8*(0,6*0,75) |  | 11.61 | [12 empty] | VV | 2 | 2 | True | 0 | ROZPOCET
| VV |  | 19,3*1,05 |  | 20.265 | [12 empty] | VV | 2 | 2 | True | 0 | ROZPOCET
| VV |  | Součet |  | 39.047 | [12 empty] | VV | 2 | 4 | True | 1 | ROZPOCET
2 | K | 132154102 | Hloubení zapažených rýh šířky do 800 mm strojně s urovnáním dna do předepsaného profilu a spádu v hornině třídy těžitelnosti I skupiny 1 a 2 přes 20 do 50 m3 | m3 | 31.902 |  | 0 | CS ÚRS 2021 01 |  | základní |  | 0 | 0 | 0 | 0 | 0 | 4 | K | 2 |  |  |  | ROZPOCET | 0 | 0 | 0 | 0 | 0 | 1 | 0 | 4 | 4
| PP |  | Hloubení zapažených rýh šířky do 800 mm strojně s urovnáním dna do předepsaného profilu a spádu v hornině třídy těžitelnosti I skupiny 1 a 2 přes 20 do 50 m3 | [14 empty] | PP | 2
| PSC |  | Poznámka k souboru cen: Poznámka k souboru cen: 1. V cenách jsou započteny i náklady na přehození výkopku na přilehlém terénu na vzdálenost do 3 m od podélné osy rýhy nebo naložení na dopravní prostředek. | [14 empty] | PSC | 2
| VV |  | Tuková kanalizace - venkovní část | [14 empty] | VV | 2 | 1 | True | 0 | ROZPOCET
| VV |  | 10*(0,8*1,25) |  | 10 | [12 empty] | VV | 2 | 2 | True | 0 | ROZPOCET
| VV |  | 4*(0,8*1,5) |  | 4.8 | [12 empty] | VV | 2 | 2 | True | 0 | ROZPOCET
| VV |  | Dešťová kanalizace | [14 empty] | VV | 2 | 1 | True | 0 | ROZPOCET
| VV |  | 7,6*(0,8*1,53) |  | 9.302 | [12 empty] | VV | 2 | 2 | True | 0 | ROZPOCET
| VV |  | 7,5*(0,8*1,3) |  | 7.8 | [12 empty] | VV | 2 | 2 | True | 0 | ROZPOCET
| VV |  | Součet |  | 31.902 | [12 empty] | VV | 2 | 4 | True | 1 | ROZPOCET
3 | K | 139751101 | Vykopávka v uzavřených prostorech ručně v hornině třídy těžitelnosti I skupiny 1 až 3 | m3 | 25.387 |  | 0 | CS ÚRS 2021 01 |  | základní |  | 0 | 0 | 0 | 0 | 0 | 4 | K | 2 |  |  |  | ROZPOCET | 0 | 0 | 0 | 0 | 0 | 1 | 0 | 4 | 6
| PP |  | Vykopávka v uzavřených prostorech ručně v hornině třídy těžitelnosti I skupiny 1 až 3 | [14 empty] | PP | 2
| PSC |  | Poznámka k souboru cen: Poznámka k souboru cen: 1. V cenách jsou započteny náklady na naložení výkopku na dopravní prostředek. 2. V cenách nejsou započteny náklady na podchycení stavebních konstrukcí a případné odvětrávání pracovního prostoru. | [14 empty] | PSC | 2
| VV |  | Splašková kanalizace v objektu | [14 empty] | VV | 2 | 1 | True | 0 | ROZPOCET
| VV |  | 16,08*(0,6*0,62) |  | 5.982 | [12 empty] | VV | 2 | 2 | True | 0 | ROZPOCET
| VV |  | 3,93*(0,6*0,57) |  | 1.344 | [12 empty] | VV | 2 | 2 | True | 0 | ROZPOCET
| VV |  | 1,09*(0,6*0,64) |  | 0.419 | [12 empty] | VV | 2 | 2 | True | 0 | ROZPOCET
| VV |  | 2,08*(0,6*0,61) |  | 0.761 | [12 empty] | VV | 2 | 2 | True | 0 | ROZPOCET
| VV |  | 0,57*(0,6*0,61) |  | 0.209 | [12 empty] | VV | 2 | 2 | True | 0 | ROZPOCET
| VV |  | 1,12*(0,6*0,57) |  | 0.383 | [12 empty] | VV | 2 | 2 | True | 0 | ROZPOCET
| VV |  | 4,26*(0,6*0,53) |  | 1.355 | [12 empty] | VV | 2 | 2 | True | 0 | ROZPOCET
| VV |  | Mezisoučet |  | 10.453 | [12 empty] | VV | 2 | 3 | True | 0 | ROZPOCET
| VV |  | Tuková kanalizace v objektu | [14 empty] | VV | 2 | 1 | True | 0 | ROZPOCET
| VV |  | 8,09*(0,6*0,81) |  | 3.932 | [12 empty] | VV | 2 | 2 | True | 0 | ROZPOCET
| VV |  | 5,62*(0,6*0,81) |  | 2.731 | [12 empty] | VV | 2 | 2 | True | 0 | ROZPOCET
| VV |  | 6,52*(0,6*0,8) |  | 3.13 | [12 empty] | VV | 2 | 2 | True | 0 | ROZPOCET
| VV |  | 1,38*(0,6*0,65) |  | 0.538 | [12 empty] | VV | 2 | 2 | True | 0 | ROZPOCET
| VV |  | 0,41*(0,6*0,67) |  | 0.165 | [12 empty] | VV | 2 | 2 | True | 0 | ROZPOCET
| VV |  | 0,87*(0,6*0,82) |  | 0.428 | [12 empty] | VV | 2 | 2 | True | 0 | ROZPOCET
| VV |  | 5,5*(0,6*0,61) |  | 2.013 | [12 empty] | VV | 2 | 2 | True | 0 | ROZPOCET
| VV |  | 0,6*(0,6*0,62) |  | 0.223 | [12 empty] | VV | 2 | 2 | True | 0 | ROZPOCET
| VV |  | 1,3*(0,6*0,58) |  | 0.452 | [12 empty] | VV | 2 | 2 | True | 0 | ROZPOCET
| VV |  | 1,36*(0,6*0,55) |  | 0.449 | [12 empty] | VV | 2 | 2 | True | 0 | ROZPOCET
| VV |  | 1,94*(0,6*0,5) |  | 0.582 | [12 empty] | VV | 2 | 2 | True | 0 | ROZPOCET
| VV |  | 0,85*(0,6*0,57) |  | 0.291 | [12 empty] | VV | 2 | 2 | True | 0 | ROZPOCET
| VV |  | Mezisoučet |  | 14.934 | [12 empty] | VV | 2 | 3 | True | 0 | ROZPOCET
| VV |  | Součet |  | 25.387 | [12 empty] | VV | 2 | 4 | True | 1 | ROZPOCET
4 | K | 151101101 | Zřízení pažení a rozepření stěn rýh pro podzemní vedení příložné pro jakoukoliv mezerovitost, hloubky do 2 m | m2 | 63.805 |  | 0 | CS ÚRS 2021 01 |  | základní |  | 0 | 0 | 0 | 0 | 0 | 4 | K | 2 |  |  |  | ROZPOCET | 0 | 0 | 0 | 0 | 0 | 1 | 0 | 4 | 8
| PP |  | Zřízení pažení a rozepření stěn rýh pro podzemní vedení příložné pro jakoukoliv mezerovitost, hloubky do 2 m | [14 empty] | PP | 2
| PSC |  | Poznámka k souboru cen: Poznámka k souboru cen: 1. Ceny jsou určeny pro roubení a rozepření stěn i jiných výkopů se svislými stěnami, pokud jsou tyto výkopy pro podzemní vedení rozměru do 1 250 mm. 2. Plocha mezer mezi pažinami příložného pažení se od plochy příložného pažení neodečítá; nezapažené plochy u pažení zátažného nebo hnaného se od plochy pažení odečítají. 3. Předepisuje-li projekt: a) ponechat pažení ve výkopu, oceňuje se toto pažení cenami souboru cen 151 . 0-19 Pažení stěn s ponecháním a rozepření stěn cenami souboru cen 151 . 0-13 Zřízení rozepření zapažených stěn výkopů, b) vzepření stěn, oceňuje se toto odstranění pažení stěn výkopu cenami souboru cen 151 . 0-12 Pažení stěn a vzepření stěn cenami souboru cen 151 . 0-14 odstranění vzepření stěn, c) kotvení stěn, toto se oceňuje příslušnými cenami katalogu 800-2 Zvláštní zakládání objektů. | [14 empty] | PSC | 2
| VV |  | Tuková kanalizace - venkovní část | [14 empty] | VV | 2 | 1 | True | 0 | ROZPOCET
| VV |  | (10*(0,8*1,25))*2 |  | 20 | [12 empty] | VV | 2 | 2 | True | 0 | ROZPOCET
| VV |  | (4*(0,8*1,5))*2 |  | 9.6 | [12 empty] | VV | 2 | 2 | True | 0 | ROZPOCET
| VV |  | Dešťová kanalizace | [14 empty] | VV | 2 | 1 | True | 0 | ROZPOCET
| VV |  | (7,6*(0,8*1,53))*2 |  | 18.605 | [12 empty] | VV | 2 | 2 | True | 0 | ROZPOCET
| VV |  | (7,5*(0,8*1,3))*2 |  | 15.6 | [12 empty] | VV | 2 | 2 | True | 0 | ROZPOCET
| VV |  | Součet |  | 63.805 | [12 empty] | VV | 2 | 4 | True | 1 | ROZPOCET
5 | K | 151101111 | Odstranění pažení a rozepření stěn rýh pro podzemní vedení s uložením materiálu na vzdálenost do 3 m od kraje výkopu příložné, hloubky do 2 m | m2 | 63.805 |  | 0 | CS ÚRS 2021 01 |  | základní |  | 0 | 0 | 0 | 0 | 0 | 4 | K | 2 |  |  |  | ROZPOCET | 0 | 0 | 0 | 0 | 0 | 1 | 0 | 4 | 10
| PP |  | Odstranění pažení a rozepření stěn rýh pro podzemní vedení s uložením materiálu na vzdálenost do 3 m od kraje výkopu příložné, hloubky do 2 m | [14 empty] | PP | 2
6 | K | 167111101 | Nakládání, skládání a překládání neulehlého výkopku nebo sypaniny ručně nakládání, z hornin třídy těžitelnosti I, skupiny 1 až 3 | m3 | 20.868 |  | 0 | CS ÚRS 2021 01 |  | základní |  | 0 | 0 | 0 | 0 | 0 | 4 | K | 2 |  |  |  | ROZPOCET | 0 | 0 | 0 | 0 | 0 | 1 | 0 | 4 | 12
| PP |  | Nakládání, skládání a překládání neulehlého výkopku nebo sypaniny ručně nakládání, z hornin třídy těžitelnosti I, skupiny 1 až 3 | [14 empty] | PP | 2
| PSC |  | Poznámka k souboru cen: Poznámka k souboru cen: 1. Množství měrných jednotek se určí v rostlém stavu horniny. | [14 empty] | PSC | 2
| VV |  | 25,387-4,519 |  | 20.868 | [12 empty] | VV | 2 | 2 | True | 0 | ROZPOCET
| VV |  | Součet |  | 20.868 | [12 empty] | VV | 2 | 4 | True | 1 | ROZPOCET
7 | K | 167151101 | Nakládání, skládání a překládání neulehlého výkopku nebo sypaniny strojně nakládání, množství do 100 m3, z horniny třídy těžitelnosti I, skupiny 1 až 3 | m3 | 35.847 |  | 0 | CS ÚRS 2021 01 |  | základní |  | 0 | 0 | 0 | 0 | 0 | 4 | K | 2 |  |  |  | ROZPOCET | 0 | 0 | 0 | 0 | 0 | 1 | 0 | 4 | 14
| PP |  | Nakládání, skládání a překládání neulehlého výkopku nebo sypaniny strojně nakládání, množství do 100 m3, z horniny třídy těžitelnosti I, skupiny 1 až 3 | [14 empty] | PP | 2
| PSC |  | Poznámka k souboru cen: Poznámka k souboru cen: 1. Ceny -1131 až -1133 jsou určeny pro nakládání, překládání a vykládání na vzdálenost a) do 20 m vodorovně; vodorovná vzdálenost se měří od těžnice lodi k těžnici druhé lodi, nebo k těžišti hromady na břehu nebo k těžišti dopravního prostředku na suchu, b) do 4 m svisle; svislá vzdálenost se měří od pracovní hladiny vody k úrovni srovna- ného terénu v místě hromady nebo v místě dopravní plochy pro dopravní prostředek na suchu. Uvedenou svislou vzdálenost 4 m lze zvětšit, a to nejvýše do 6 m, jestliže je vodorovná vzdálenost uvedená v bodu a) kratší než 20 m nejméně o trojnásobek zvětšení výšky přes 4 m. 2. Množství měrných jednotek se určí v rostlém stavu horniny. | [14 empty] | PSC | 2
| VV |  | 39,047+31,902-35,102 |  | 35.847 | [12 empty] | VV | 2 | 2 | True | 0 | ROZPOCET
| VV |  | Součet |  | 35.847 | [12 empty] | VV | 2 | 4 | True | 1 | ROZPOCET
8 | K | 162211311 | Vodorovné přemístění výkopku nebo sypaniny stavebním kolečkem s vyprázdněním kolečka na hromady nebo do dopravního prostředku na vzdálenost do 10 m z horniny třídy těžitelnosti I, skupiny 1 až 3 | m3 | 20.868 |  | 0 | CS ÚRS 2021 01 |  | základní |  | 0 | 0 | 0 | 0 | 0 | 4 | K | 2 |  |  |  | ROZPOCET | 0 | 0 | 0 | 0 | 0 | 1 | 0 | 4 | 16
| PP |  | Vodorovné přemístění výkopku nebo sypaniny stavebním kolečkem s vyprázdněním kolečka na hromady nebo do dopravního prostředku na vzdálenost do 10 m z horniny třídy těžitelnosti I, skupiny 1 až 3 | [14 empty] | PP | 2
9 | K | 162211319 | Vodorovné přemístění výkopku nebo sypaniny stavebním kolečkem s vyprázdněním kolečka na hromady nebo do dopravního prostředku na vzdálenost do 10 m Příplatek za každých dalších 10 m k ceně -1311 | m3 | 41.736 |  | 0 | CS ÚRS 2021 01 |  | základní |  | 0 | 0 | 0 | 0 | 0 | 4 | K | 2 |  |  |  | ROZPOCET | 0 | 0 | 0 | 0 | 0 | 1 | 0 | 4 | 18
| PP |  | Vodorovné přemístění výkopku nebo sypaniny stavebním kolečkem s vyprázdněním kolečka na hromady nebo do dopravního prostředku na vzdálenost do 10 m Příplatek za každých dalších 10 m k ceně -1311 | [14 empty] | PP | 2
| VV |  | 20,868*2 |  | 41.736 | [12 empty] | VV | 2 | 2 | True | 0 | ROZPOCET
| VV |  | Součet |  | 41.736 | [12 empty] | VV | 2 | 4 | True | 1 | ROZPOCET
10 | K | 162751113 | Vodorovné přemístění výkopku nebo sypaniny po suchu na obvyklém dopravním prostředku, bez naložení výkopku, avšak se složením bez rozhrnutí z horniny třídy těžitelnosti I skupiny 1 až 3 na vzdálenost přes 5 000 do 6 000 m | m3 | 56.715 |  | 0 | CS ÚRS 2021 01 |  | základní |  | 0 | 0 | 0 | 0 | 0 | 4 | K | 2 |  |  |  | ROZPOCET | 0 | 0 | 0 | 0 | 0 | 1 | 0 | 4 | 20
| PP |  | Vodorovné přemístění výkopku nebo sypaniny po suchu na obvyklém dopravním prostředku, bez naložení výkopku, avšak se složením bez rozhrnutí z horniny třídy těžitelnosti I skupiny 1 až 3 na vzdálenost přes 5 000 do 6 000 m | [14 empty] | PP | 2
| PSC |  | Poznámka k souboru cen: Poznámka k souboru cen: 1. Přemísťuje-li se výkopek z dočasných skládek vzdálených do 50 m, neoceňuje se nakládání výkopku, i když se provádí. Toto ustanovení neplatí, vylučuje-li projekt použití dozeru. 2. Ceny nelze použít, předepisuje-li projekt přemístit výkopek na místo nepřístupné obvyklým dopravním prostředkům; toto přemístění se oceňuje individuálně. | [14 empty] | PSC | 2
| VV |  | 20,868+35,847 |  | 56.715 | [12 empty] | VV | 2 | 2 | True | 0 | ROZPOCET
| VV |  | Součet |  | 56.715 | [12 empty] | VV | 2 | 4 | True | 1 | ROZPOCET
11 | K | 171251201 | Uložení sypaniny na skládky nebo meziskládky bez hutnění s upravením uložené sypaniny do předepsaného tvaru | m3 | 56.715 |  | 0 | CS ÚRS 2021 01 |  | základní |  | 0 | 0 | 0 | 0 | 0 | 4 | K | 2 |  |  |  | ROZPOCET | 0 | 0 | 0 | 0 | 0 | 1 | 0 | 4 | 22
| PP |  | Uložení sypaniny na skládky nebo meziskládky bez hutnění s upravením uložené sypaniny do předepsaného tvaru | [14 empty] | PP | 2
| PSC |  | Poznámka k souboru cen: Poznámka k souboru cen: 1. Cena je určena i pro: a) zasypání koryt vodotečí a prohlubní v terénu bez předepsaného zhutnění sypaniny, b) uložení výkopku pod vodou do prohlubní ve dně vodotečí nebo nádrží. 2. Cenu nelze použít pro uložení výkopku nebo ornice na trvalé skládky s předepsaným zhutněním; toto uložení výkopku se oceňuje cenami souboru cen 171 . . Uložení sypaniny do násypů. 3. V ceně jsou započteny i náklady na rozprostření sypaniny ve vrstvách s hrubým urovnáním na skládce. 4. V ceně nejsou započteny náklady na získání skládek ani na poplatky za skládku. 5. Množství jednotek uložení výkopku (sypaniny) se určí v m3 uloženého výkopku (sypaniny), v rostlém stavu zpravidla ve výkopišti. | [14 empty] | PSC | 2
12 | K | 171201231 | Poplatek za uložení zeminy a kamení na recyklační skládce (skládkovné) kód odpadu 17 05 04 | t | 102.087 |  | 0 | CS ÚRS 2021 01 |  | základní |  | 0 | 0 | 0 | 0 | 0 | 4 | K | 2 |  |  |  | ROZPOCET | 0 | 0 | 0 | 0 | 0 | 1 | 0 | 4 | 24
| PP |  | Poplatek za uložení stavebního odpadu na recyklační skládce (skládkovné) zeminy a kamení zatříděného do Katalogu odpadů pod kódem 17 05 04 | [14 empty] | PP | 2
| PSC |  | Poznámka k souboru cen: 1. Ceny uvedené v souboru cen je doporučeno upravit podle aktuálních cen místně příslušné skládky odpadů. 2. Uložení odpadů neuvedených v souboru cen se oceňuje individuálně. | [14 empty] | PSC | 2
| VV |  | 56,715*1,8 |  | 102.087 | [12 empty] | VV | 2 | 2 | True | 0 | ROZPOCET
| VV |  | Součet |  | 102.087 | [12 empty] | VV | 2 | 4 | True | 1 | ROZPOCET
13 | K | 175111101 | Obsypání potrubí ručně sypaninou z vhodných hornin třídy těžitelnosti I a II, skupiny 1 až 4 nebo materiálem připraveným podél výkopu ve vzdálenosti do 3 m od jeho kraje pro jakoukoliv hloubku výkopu a míru zhutnění bez prohození sypaniny | m3 | 17.164 |  | 0 | CS ÚRS 2021 01 |  | základní |  | 0 | 0 | 0 | 0 | 0 | 4 | K | 2 |  |  |  | ROZPOCET | 0 | 0 | 0 | 0 | 0 | 1 | 0 | 4 | 26
| PP |  | Obsypání potrubí ručně sypaninou z vhodných hornin třídy těžitelnosti I a II, skupiny 1 až 4 nebo materiálem připraveným podél výkopu ve vzdálenosti do 3 m od jeho kraje pro jakoukoliv hloubku výkopu a míru zhutnění bez prohození sypaniny | [14 empty] | PP | 2
| PSC |  | Poznámka k souboru cen: Poznámka k souboru cen: 1. Objem obsypu na 1 m délky potrubí se rovná šířce dna výkopu násobené součtem vnějšího průměru potrubí příp. i s obalem a projektované tloušťky obsypu nad, případně i pod potrubím. Pro odečítání objemu potrubí se započítávají všechny vestavěné konstrukce nebo uložené vedení i s jejich obklady a podklady (tento objem se nazývá objemem horniny vytlačené konstrukcí). 2. V cenách nejsou zahrnuty náklady na nakupovanou sypaninu. Tato se oceňuje ve specifikaci. | [14 empty] | PSC | 2
| VV |  | Splašková kanalizace - uvnitř budovy | [14 empty] | VV | 2 | 1 | True | 0 | ROZPOCET
| VV |  | ((16,08+3,93+1,09+2,08+0,57+1,12+4,26)*0,6)*0,45 |  | 7.865 | [12 empty] | VV | 2 | 2 | True | 0 | ROZPOCET
| VV |  | Tuková kanalizace - uvnitř budovy | [14 empty] | VV | 2 | 1 | True | 0 | ROZPOCET
| VV |  | ((8,09+5,62+6,52+1,38+0,41+0,87+5,5+0,6+1,3+1,36+1,94+0,85)*0,6)*0,45 |  | 9.299 | [12 empty] | VV | 2 | 2 | True | 0 | ROZPOCET
| VV |  | Součet |  | 17.164 | [12 empty] | VV | 2 | 4 | True | 1 | ROZPOCET
14 | M | 58341341 | kamenivo drcené drobné frakce 0/4 | t | 34.328 |  | 0 | CS ÚRS 2021 01 |  | základní |  | 0 | 0 | 0 | 0 | 0 | 8 | M | 2 |  |  |  | ROZPOCET | 0 | 0 | 0 | 0 | 0 | 1 | 0 | 4 | 28
| PP |  | kamenivo drcené drobné frakce 0/4 | [14 empty] | PP | 2
| VV |  | 17,164*2 "Přepočtené koeficientem množství |  | 34.328 | [12 empty] | VV | 2 | 2 | True | 0 | ROZPOCET
| VV |  | Součet |  | 34.328 | [12 empty] | VV | 2 | 4 | True | 1 | ROZPOCET
15 | K | 175151101 | Obsypání potrubí strojně sypaninou z vhodných třídy těžitelnosti I a II, skupiny 1 až 4 nebo materiálem připraveným podél výkopu ve vzdálenosti do 3 m od jeho kraje, pro jakoukoliv hloubku výkopu a míru zhutnění bez prohození sypaniny | m3 | 23.93 |  | 0 | CS ÚRS 2021 01 |  | základní |  | 0 | 0 | 0 | 0 | 0 | 4 | K | 2 |  |  |  | ROZPOCET | 0 | 0 | 0 | 0 | 0 | 1 | 0 | 4 | 30
| PP |  | Obsypání potrubí strojně sypaninou z vhodných třídy těžitelnosti I a II, skupiny 1 až 4 nebo materiálem připraveným podél výkopu ve vzdálenosti do 3 m od jeho kraje, pro jakoukoliv hloubku výkopu a míru zhutnění bez prohození sypaniny | [14 empty] | PP | 2
| PSC |  | Poznámka k souboru cen: Poznámka k souboru cen: 1. Objem obsypu na 1 m délky potrubí se rovná šířce dna výkopu násobené součtem vnějšího průměru potrubí příp. i s obalem a projektované tloušťky obsypu nad, případně i pod potrubím. Pro odečítání objemu potrubí se započítávají všechny vestavěné konstrukce nebo uložené vedení i s jejich obklady a podklady (tento objem se nazývá objemem horniny vytlačené konstrukcí). 2. Míru zhutnění předepisuje projekt. 3. V cenách nejsou zahrnuty náklady na nakupovanou sypaninu. Tato se oceňuje ve specifikaci. 4. V cenách nejsou zahrnuty náklady na prohození sypaniny, tyto náklady se oceňují položkou 17511-1109 Příplatek za prohození sypaniny. | [14 empty] | PSC | 2
| VV |  | Splašková kanalizace - venkovní část | [14 empty] | VV | 2 | 1 | True | 0 | ROZPOCET
| VV |  | (1,23*0,6)*0,45 |  | 0.332 | [12 empty] | VV | 2 | 2 | True | 0 | ROZPOCET
| VV |  | Tuková kanalizace - venkovní část | [14 empty] | VV | 2 | 1 | True | 0 | ROZPOCET
| VV |  | ((3,2+20+4)*0,6)*0,45 |  | 7.344 | [12 empty] | VV | 2 | 2 | True | 0 | ROZPOCET
| VV |  | Deš´tová kanalizace | [14 empty] | VV | 2 | 1 | True | 0 | ROZPOCET
| VV |  | ((25,8+19,3+7,6+7,5)*0,6)*0,45 |  | 16.254 | [12 empty] | VV | 2 | 2 | True | 0 | ROZPOCET
| VV |  | Součet |  | 23.93 | [12 empty] | VV | 2 | 4 | True | 1 | ROZPOCET
16 | M | 58341341 | kamenivo drcené drobné frakce 0/4 | t | 47.86 |  | 0 | CS ÚRS 2021 01 |  | základní |  | 0 | 0 | 0 | 0 | 0 | 8 | M | 2 |  |  |  | ROZPOCET | 0 | 0 | 0 | 0 | 0 | 1 | 0 | 4 | 32
| PP |  | kamenivo drcené drobné frakce 0/4 | [14 empty] | PP | 2
| VV |  | 23,93*2 "Přepočtené koeficientem množství |  | 47.86 | [12 empty] | VV | 2 | 2 | True | 0 | ROZPOCET
| VV |  | Součet |  | 47.86 | [12 empty] | VV | 2 | 4 | True | 1 | ROZPOCET
17 | K | 174111101 | Zásyp sypaninou z jakékoliv horniny ručně s uložením výkopku ve vrstvách se zhutněním jam, šachet, rýh nebo kolem objektů v těchto vykopávkách | m3 | 4.519 |  | 0 | CS ÚRS 2021 01 |  | základní |  | 0 | 0 | 0 | 0 | 0 | 4 | K | 2 |  |  |  | ROZPOCET | 0 | 0 | 0 | 0 | 0 | 1 | 0 | 4 | 34
| PP |  | Zásyp sypaninou z jakékoliv horniny ručně s uložením výkopku ve vrstvách se zhutněním jam, šachet, rýh nebo kolem objektů v těchto vykopávkách | [14 empty] | PP | 2
| PSC |  | Poznámka k souboru cen: Poznámka k souboru cen: 1. Ceny nelze použít pro zásyp rýh pro drenážní trativody pro lesnicko-technické meliorace a zemědělské. Zásyp těchto rýh se oceňuje cenami souboru cen 174 Zásyp rýh pro drény. 2. V cenách je započteno přemístění sypaniny ze vzdálenosti 10 m od kraje výkopu nebo zasypávaného prostoru, měřeno k těžišti skládky. 3. Objem zásypu je rozdíl objemu výkopu a objemu do něho vestavěných konstrukcí nebo uložených vedení i s jejich obklady a podklady. Objem potrubí do DN 180, příp. i s obalem, se od objemu zásypu neodečítá. Pro stanovení objemu zásypu se od objemu výkopu odečítá i objem obsypu potrubí oceňovaný cenami souboru cen 175 Obsyp potrubí, přichází-li v úvahu . 4. Odklizení zbylého výkopku po provedení zásypu zářezů se šikmými stěnami pro podzemní vedení nebo zásypu jam a rýh pro podzemní vedení se oceňuje cenami souboru cen 167 Nakládání výkopku nebo sypaniny a 162 Vodorovné přemístění výkopku. 5. Rozprostření zbylého výkopku podél výkopu a nad výkopem po provedení zásypů zářezů se šikmými stěnami pro podzemní vedení nebo zásypu jam a rýh pro podzemní vedení se oceňuje cenami souborů cen 171 Uložení sypaniny do násypů. | [14 empty] | PSC | 2
| VV |  | Splašková kanalizace v objektu | [14 empty] | VV | 2 | 1 | True | 0 | ROZPOCET
| VV |  | 16,08*(0,6*0,07) |  | 0.675 | [12 empty] | VV | 2 | 2 | True | 0 | ROZPOCET
| VV |  | 3,93*(0,6*0,02) |  | 0.047 | [12 empty] | VV | 2 | 2 | True | 0 | ROZPOCET
| VV |  | 1,09*(0,6*0,09) |  | 0.059 | [12 empty] | VV | 2 | 2 | True | 0 | ROZPOCET
| VV |  | 2,08*(0,6*0,06) |  | 0.075 | [12 empty] | VV | 2 | 2 | True | 0 | ROZPOCET
| VV |  | 0,57*(0,6*0,06) |  | 0.021 | [12 empty] | VV | 2 | 2 | True | 0 | ROZPOCET
| VV |  | 1,12*(0,6*0,02) |  | 0.013 | [12 empty] | VV | 2 | 2 | True | 0 | ROZPOCET
| VV |  | Mezisoučet |  | 0.89 | [12 empty] | VV | 2 | 3 | True | 0 | ROZPOCET
| VV |  | Tuková kanalizace v objektu | [14 empty] | VV | 2 | 1 | True | 0 | ROZPOCET
| VV |  | 8,09*(0,6*0,26) |  | 1.262 | [12 empty] | VV | 2 | 2 | True | 0 | ROZPOCET
| VV |  | 5,62*(0,6*0,26) |  | 0.877 | [12 empty] | VV | 2 | 2 | True | 0 | ROZPOCET
| VV |  | 6,52*(0,6*0,25) |  | 0.978 | [12 empty] | VV | 2 | 2 | True | 0 | ROZPOCET
| VV |  | 1,38*(0,6*0,1) |  | 0.083 | [12 empty] | VV | 2 | 2 | True | 0 | ROZPOCET
| VV |  | 0,41*(0,6*0,13) |  | 0.032 | [12 empty] | VV | 2 | 2 | True | 0 | ROZPOCET
| VV |  | 0,87*(0,6*0,27) |  | 0.141 | [12 empty] | VV | 2 | 2 | True | 0 | ROZPOCET
| VV |  | 5,5*(0,6*0,06) |  | 0.198 | [12 empty] | VV | 2 | 2 | True | 0 | ROZPOCET
| VV |  | 0,6*(0,6*0,07) |  | 0.025 | [12 empty] | VV | 2 | 2 | True | 0 | ROZPOCET
| VV |  | 1,3*(0,6*0,03) |  | 0.023 | [12 empty] | VV | 2 | 2 | True | 0 | ROZPOCET
| VV |  | 0,85*(0,6*0,02) |  | 0.01 | [12 empty] | VV | 2 | 2 | True | 0 | ROZPOCET
| VV |  | Mezisoučet |  | 3.629 | [12 empty] | VV | 2 | 3 | True | 0 | ROZPOCET
| VV |  | Součet |  | 4.519 | [12 empty] | VV | 2 | 4 | True | 1 | ROZPOCET
18 | K | 174151101 | Zásyp sypaninou z jakékoliv horniny strojně s uložením výkopku ve vrstvách se zhutněním jam, šachet, rýh nebo kolem objektů v těchto vykopávkách | m3 | 35.102 |  | 0 | CS ÚRS 2021 01 |  | základní |  | 0 | 0 | 0 | 0 | 0 | 4 | K | 2 |  |  |  | ROZPOCET | 0 | 0 | 0 | 0 | 0 | 1 | 0 | 4 | 36
| PP |  | Zásyp sypaninou z jakékoliv horniny strojně s uložením výkopku ve vrstvách se zhutněním jam, šachet, rýh nebo kolem objektů v těchto vykopávkách | [14 empty] | PP | 2
| PSC |  | Poznámka k souboru cen: Poznámka k souboru cen: 1. Ceny nelze použít pro zásyp rýh pro drenážní trativody pro lesnicko-technické meliorace a zemědělské. Zásyp těchto rýh se oceňuje cenami souboru cen 174 Zásyp rýh pro drény. 2. V cenách je započteno přemístění sypaniny ze vzdálenosti 10 m od kraje výkopu nebo zasypávaného prostoru, měřeno k těžišti skládky. 3. Objem zásypu je rozdíl objemu výkopu a objemu do něho vestavěných konstrukcí nebo uložených vedení i s jejich obklady a podklady. Objem potrubí do DN 180, příp. i s obalem, se od objemu zásypu neodečítá. Pro stanovení objemu zásypu se od objemu výkopu odečítá i objem obsypu potrubí oceňovaný cenami souboru cen 175 Obsyp potrubí, přichází-li v úvahu . 4. Odklizení zbylého výkopku po provedení zásypu zářezů se šikmými stěnami pro podzemní vedení nebo zásypu jam a rýh pro podzemní vedení se oceňuje cenami souboru cen 167 Nakládání výkopku nebo sypaniny a 162 Vodorovné přemístění výkopku. 5. Rozprostření zbylého výkopku podél výkopu a nad výkopem po provedení zásypů zářezů se šikmými stěnami pro podzemní vedení nebo zásypu jam a rýh pro podzemní vedení se oceňuje cenami souborů cen 171 Uložení sypaniny do násypů. 6. V cenách nejsou zahrnuty náklady na prohození sypaniny, tyto náklady se oceňují cenou 17411-1109 Příplatek za prohození sypaniny. | [14 empty] | PSC | 2
| VV |  | Splašková kanalizace - venkovní část | [14 empty] | VV | 2 | 1 | True | 0 | ROZPOCET
| VV |  | (1,23*0,6)*0,75 |  | 0.554 | [12 empty] | VV | 2 | 2 | True | 0 | ROZPOCET
| VV |  | Tuková kanalizace - venkovní část | [14 empty] | VV | 2 | 1 | True | 0 | ROZPOCET
| VV |  | 3,2*(0,6*0,13) |  | 0.25 | [12 empty] | VV | 2 | 2 | True | 0 | ROZPOCET
| VV |  | 10*(0,6*0,28) |  | 1.68 | [12 empty] | VV | 2 | 2 | True | 0 | ROZPOCET
| VV |  | 10*(0,8*0,7) |  | 5.6 | [12 empty] | VV | 2 | 2 | True | 0 | ROZPOCET
| VV |  | 4*(0,8*0,95) |  | 3.04 | [12 empty] | VV | 2 | 2 | True | 0 | ROZPOCET
| VV |  | Dešťová kanalizace | [14 empty] | VV | 2 | 1 | True | 0 | ROZPOCET
| VV |  | 25,8*(0,6*0,25) |  | 3.87 | [12 empty] | VV | 2 | 2 | True | 0 | ROZPOCET
| VV |  | 19,3*0,5 |  | 9.65 | [12 empty] | VV | 2 | 2 | True | 0 | ROZPOCET
| VV |  | 7,6*(0,8*0,98) |  | 5.958 | [12 empty] | VV | 2 | 2 | True | 0 | ROZPOCET
| VV |  | 7,5*(0,8*0,75) |  | 4.5 | [12 empty] | VV | 2 | 2 | True | 0 | ROZPOCET
| VV |  | Součet |  | 35.102 | [12 empty] | VV | 2 | 4 | True | 1 | ROZPOCET
19 | K | 001-x1 | Zemní práce pro vybourání kanalizačního potrubí - výkopy, zásypy | soubor | 1 |  | 0 |  |  | základní |  | 0 | 0 | 0 | 0 | 0 | 4 | K | 2 |  |  |  | ROZPOCET | 0 | 0 | 0 | 0 | 0 | 1 | 0 | 4 | 38
| PP |  | Zemní práce pro vybourání kanalizačního potrubí - výkopy, zásypy | [14 empty] | PP | 2
20 | K | 181351103 | Rozprostření a urovnání ornice v rovině nebo ve svahu sklonu do 1:5 strojně při souvislé ploše přes 100 do 500 m2, tl. vrstvy do 200 mm | m2 | 150 |  | 0 | CS ÚRS 2021 01 |  | základní |  | 0 | 0 | 0 | 0 | 0 | 4 | K | 2 |  |  |  | ROZPOCET | 0 | 0 | 0 | 0 | 0 | 1 | 0 | 4 | 40
| PP |  | Rozprostření a urovnání ornice v rovině nebo ve svahu sklonu do 1:5 strojně při souvislé ploše přes 100 do 500 m2, tl. vrstvy do 200 mm | [14 empty] | PP | 2
| PSC |  | Poznámka k souboru cen: Poznámka k souboru cen: 1. V ceně jsou započteny i náklady na případné nutné přemístění hromad nebo dočasných skládek na místo spotřeby ze vzdálenosti do 50 m. 2. V ceně nejsou započteny náklady na získání ornice; tyto se oceňují cenami souboru cen 121 Sejmutí ornice. | [14 empty] | PSC | 2
21 | M | 10364101 | zemina pro terénní úpravy - ornice | t | 40.5 |  | 0 | CS ÚRS 2021 01 |  | základní |  | 0 | 0 | 0 | 0 | 0 | 8 | M | 2 |  |  |  | ROZPOCET | 0 | 0 | 0 | 0 | 0 | 1 | 0 | 4 | 42
| PP |  | zemina pro terénní úpravy - ornice | [14 empty] | PP | 2
| VV |  | (150*0,15)*1,8 |  | 40.5 | [12 empty] | VV | 2 | 2 | True | 0 | ROZPOCET
| VV |  | Součet |  | 40.5 | [12 empty] | VV | 2 | 4 | True | 1 | ROZPOCET
22 | K | 181411131 | Založení trávníku na půdě předem připravené plochy do 1000 m2 výsevem včetně utažení parkového v rovině nebo na svahu do 1:5 | m2 | 150 |  | 0 | CS ÚRS 2021 01 |  | základní |  | 0 | 0 | 0 | 0 | 0 | 4 | K | 2 |  |  |  | ROZPOCET | 0 | 0 | 0 | 0 | 0 | 1 | 0 | 4 | 44
| PP |  | Založení trávníku na půdě předem připravené plochy do 1000 m2 výsevem včetně utažení parkového v rovině nebo na svahu do 1:5 | [14 empty] | PP | 2
| PSC |  | Poznámka k souboru cen: Poznámka k souboru cen: 1. V cenách jsou započteny i náklady na pokosení, naložení a odvoz odpadu do 20 km se složením. 2. V cenách -1161 až -1164 nejsou započteny i náklady na zatravňovací textilii. 3. V cenách nejsou započteny náklady na: a) přípravu půdy, b) travní semeno, tyto náklady se oceňují ve specifikaci, c) vypletí a zalévání; tyto práce se oceňují cenami části C02 souborů cen 185 80-42 Vypletí a 185 80-43 Zalití rostlin vodou, d) srovnání terénu, tyto práce se oceňují souborem cen 181 1.-..Plošná úprava terénu. 4. V cenách o sklonu svahu přes 1:1 jsou uvažovány podmínky pro svahy běžně schůdné; bez použití lezeckých technik. V případě použití lezeckých technik se tyto náklady oceňují individuálně. | [14 empty] | PSC | 2
23 | M | 00572410 | osivo směs travní parková | kg | 3 |  | 0 | CS ÚRS 2021 01 |  | základní |  | 0 | 0 | 0 | 0 | 0 | 8 | M | 2 |  |  |  | ROZPOCET | 0 | 0 | 0 | 0 | 0 | 1 | 0 | 4 | 46
| PP |  | osivo směs travní parková | [14 empty] | PP | 2
| VV |  | 150*0,02 "Přepočtené koeficientem množství |  | 3 | [12 empty] | VV | 2 | 2 | True | 0 | ROZPOCET
| VV |  | Součet |  | 3 | [12 empty] | VV | 2 | 4 | True | 1 | ROZPOCET
| D | 3 | Svislé a kompletní konstrukce |  |  |  | 0 |  |  |  |  | 0 |  | 0 |  | 0 | 1 | D | 1 |  |  |  | ROZPOCET | [6 empty] | 0
24 | K | 359901211 | Monitoring stok (kamerový systém) jakékoli výšky nová kanalizace | m | 88.33 |  | 0 | CS ÚRS 2021 01 |  | základní |  | 0 | 0 | 0 | 0 | 0 | 4 | K | 2 |  |  |  | ROZPOCET | 0 | 0 | 0 | 0 | 0 | 1 | 0 | 4 | 48
| PP |  | Monitoring stok (kamerový systém) jakékoli výšky nová kanalizace | [14 empty] | PP | 2
| PSC |  | Poznámka k souboru cen: Poznámka k souboru cen: 1. V ceně jsou započteny náklady na zhotovení záznamu o prohlídce a protokolu prohlídky. | [14 empty] | PSC | 2
| VV |  | Venkovní části kanalizací | [14 empty] | VV | 2 | 1 | True | 0 | ROZPOCET
| VV |  | 1,23+3,2+20+4+25,8+19,3+7,3+7,5 |  | 88.33 | [12 empty] | VV | 2 | 2 | True | 0 | ROZPOCET
| VV |  | Součet |  | 88.33 | [12 empty] | VV | 2 | 4 | True | 1 | ROZPOCET
| D | 4 | Vodorovné konstrukce |  |  |  | 0 |  |  |  |  | 0 |  | 0 |  | 0 | 1 | D | 1 |  |  |  | ROZPOCET | [6 empty] | 0
25 | K | 451572111 | Lože pod potrubí, stoky a drobné objekty v otevřeném výkopu z kameniva drobného těženého 0 až 4 mm | m3 | 9.132 |  | 0 | CS ÚRS 2021 01 |  | základní |  | 0 | 0 | 0 | 0 | 0 | 4 | K | 2 |  |  |  | ROZPOCET | 0 | 0 | 0 | 0 | 0 | 1 | 0 | 4 | 50
| PP |  | Lože pod potrubí, stoky a drobné objekty v otevřeném výkopu z kameniva drobného těženého 0 až 4 mm | [14 empty] | PP | 2
| PSC |  | Poznámka k souboru cen: Poznámka k souboru cen: 1. Ceny -1111 a -1192 lze použít i pro zřízení sběrných vrstev nad drenážními trubkami. 2. V cenách -5111 a -1192 jsou započteny i náklady na prohození výkopku získaného při zemních pracích. | [14 empty] | PSC | 2
| VV |  | Splašková kanalizace | [14 empty] | VV | 2 | 1 | True | 0 | ROZPOCET
| VV |  | ((17,31+3,93+1,09+2,08+0,57+1,12+4,26)*0,6)*0,1 |  | 1.822 | [12 empty] | VV | 2 | 2 | True | 0 | ROZPOCET
| VV |  | Tuková kanalizace | [14 empty] | VV | 2 | 1 | True | 0 | ROZPOCET
| VV |  | ((8,09+5,62+6,52+1,38+0,41+0,87+5,5+0,6+1,3+1,36+1,94+0,85+3,2+20+4)*0,6)*0,1 |  | 3.698 | [12 empty] | VV | 2 | 2 | True | 0 | ROZPOCET
| VV |  | Dešťová kanalizace | [14 empty] | VV | 2 | 1 | True | 0 | ROZPOCET
| VV |  | ((25,8+19,3+7,6+7,5)*0,6)*0,1 |  | 3.612 | [12 empty] | VV | 2 | 2 | True | 0 | ROZPOCET
| VV |  | Součet |  | 9.132 | [12 empty] | VV | 2 | 4 | True | 1 | ROZPOCET
| D | 6 | Úpravy povrchů, podlahy a osazování výplní |  |  |  | 0 |  |  |  |  | 0 |  | 0 |  | 0 | 1 | D | 1 |  |  |  | ROZPOCET | [6 empty] | 0
26 | K | 631312141 | Doplnění dosavadních mazanin prostým betonem s dodáním hmot, bez potěru, plochy jednotlivě rýh v dosavadních mazaninách | m3 | 9.263 |  | 0 | CS ÚRS 2021 01 |  | základní |  | 0 | 0 | 0 | 0 | 0 | 4 | K | 2 |  |  |  | ROZPOCET | 0 | 0 | 0 | 0 | 0 | 1 | 0 | 4 | 52
| PP |  | Doplnění dosavadních mazanin prostým betonem s dodáním hmot, bez potěru, plochy jednotlivě rýh v dosavadních mazaninách | [14 empty] | PP | 2
| VV |  | Pro rozvody splaškové kanalizace | [14 empty] | VV | 2 | 1 | True | 0 | ROZPOCET
| VV |  | Vrchní mazanina š. 800mm | [14 empty] | VV | 2 | 1 | True | 0 | ROZPOCET
| VV |  | ((13,12+2,91+0,31+2,32+1,31+0,29+0,33+0,5+0,31+0,36+0,42+0,28+1,79+0,28+0,29+0,31+3,95+0,15)*0,8)*0,1 |  | 2.338 | [12 empty] | VV | 2 | 2 | True | 0 | ROZPOCET
| VV |  | Spodní mazanina š. 600mm | [14 empty] | VV | 2 | 1 | True | 0 | ROZPOCET
| VV |  | ((13,12+2,91+0,31+2,32+1,31+0,29+0,33+0,5+0,31+0,36+0,42+0,28+1,79+0,28+0,29+0,31+3,95+0,15)*0,6)*0,07 |  | 1.228 | [12 empty] | VV | 2 | 2 | True | 0 | ROZPOCET
| VV |  | Pro rozvody tukové kanalizace | [14 empty] | VV | 2 | 1 | True | 0 | ROZPOCET
| VV |  | Vrchní mazanina š. 800mm | [14 empty] | VV | 2 | 1 | True | 0 | ROZPOCET
| VV |  | ((8,05+0,28+0,65+0,27+5,23+1,95+0,29+1,06+0,27+1,04+0,28+0,35+0,28+4,35+1,02+0,32+6,2+0,26+0,65+0,47+0,42)*0,8)*0,1 |  | 2.695 | [12 empty] | VV | 2 | 2 | True | 0 | ROZPOCET
| VV |  | Spodní mazanina š. 600mm | [14 empty] | VV | 2 | 1 | True | 0 | ROZPOCET
| VV |  | ((8,05+0,28+0,65+0,27+5,23+1,95+0,29+1,06+0,27+1,04+0,28+0,35+0,28+4,35+1,02+0,32+6,2+0,26+0,65+0,47+0,42)*0,6)*0,07 |  | 1.415 | [12 empty] | VV | 2 | 2 | True | 0 | ROZPOCET
| VV |  | Pro rozvody vodovodu | [14 empty] | VV | 2 | 1 | True | 0 | ROZPOCET
| VV |  | Vrchni mazanina š. 300mm | [14 empty] | VV | 2 | 1 | True | 0 | ROZPOCET
| VV |  | ((20,92+2,72+5+2,2+4+4,06+2,8+0,9+4,7+1,8+1,8+2)*0,3)*0,1 |  | 1.587 | [12 empty] | VV | 2 | 2 | True | 0 | ROZPOCET
| VV |  | Součet |  | 9.263 | [12 empty] | VV | 2 | 4 | True | 1 | ROZPOCET
27 | K | 631362021 | Výztuž mazanin ze svařovaných sítí z drátů typu KARI | t | 0.601 |  | 0 | CS ÚRS 2021 01 |  | základní |  | 0 | 0 | 0 | 0 | 0 | 4 | K | 2 |  |  |  | ROZPOCET | 0 | 0 | 0 | 0 | 0 | 1 | 0 | 4 | 54
| PP |  | Výztuž mazanin ze svařovaných sítí z drátů typu KARI | [14 empty] | PP | 2
| PSC |  | Poznámka k souboru cen: Poznámka k souboru cen: 1. Výztuž podezdívek příček se oceňuje položkou 278 36-1111 souboru cen 278 36-11.1 - Výztuž základu (podezdívky) betonového. | [14 empty] | PSC | 2
| VV |  | Kari 6x100x100mm | [14 empty] | VV | 2 | 1 | True | 0 | ROZPOCET
| VV |  | Pro rozvody splaškové kanalizace | [14 empty] | VV | 2 | 1 | True | 0 | ROZPOCET
| VV |  | Vrchní mazanina š. 800mm | [14 empty] | VV | 2 | 1 | True | 0 | ROZPOCET
| VV |  | ((((13,12+2,91+0,31+2,32+1,31+0,29+0,33+0,5+0,31+0,36+0,42+0,28+1,79+0,28+0,29+0,31+3,95+0,15)*0,8)*4,44)*1,3)/1000 |  | 0.135 | [12 empty] | VV | 2 | 2 | True | 0 | ROZPOCET
| VV |  | Spodní mazanina š. 600mm | [14 empty] | VV | 2 | 1 | True | 0 | ROZPOCET
| VV |  | ((((13,12+2,91+0,31+2,32+1,31+0,29+0,33+0,5+0,31+0,36+0,42+0,28+1,79+0,28+0,29+0,31+3,95+0,15)*0,6)*4,44)*1,3)/1000 |  | 0.101 | [12 empty] | VV | 2 | 2 | True | 0 | ROZPOCET
| VV |  | Pro rozvody tukové kanalizace | [14 empty] | VV | 2 | 1 | True | 0 | ROZPOCET
| VV |  | Vrchní mazanina š. 800mm | [14 empty] | VV | 2 | 1 | True | 0 | ROZPOCET
| VV |  | ((((8,05+0,28+0,65+0,27+5,23+1,95+0,29+1,06+0,27+1,04+0,28+0,35+0,28+4,35+1,02+0,32+6,2+0,26+0,65+0,47+0,42)*0,8)*4,44)*1,3)/1000 |  | 0.156 | [12 empty] | VV | 2 | 2 | True | 0 | ROZPOCET
| VV |  | Spodní mazanina š. 600mm | [14 empty] | VV | 2 | 1 | True | 0 | ROZPOCET
| VV |  | ((((8,05+0,28+0,65+0,27+5,23+1,95+0,29+1,06+0,27+1,04+0,28+0,35+0,28+4,35+1,02+0,32+6,2+0,26+0,65+0,47+0,42)*0,6)*4,44)*1,3)/1000 |  | 0.117 | [12 empty] | VV | 2 | 2 | True | 0 | ROZPOCET
| VV |  | Pro rozvody vodovodu | [14 empty] | VV | 2 | 1 | True | 0 | ROZPOCET
| VV |  | Vrchni mazanina š. 300mm | [14 empty] | VV | 2 | 1 | True | 0 | ROZPOCET
| VV |  | ((((20,92+2,72+5+2,2+4+4,06+2,8+0,9+4,7+1,8+1,8+2)*0,3)*4,44)*1,3)/1000 |  | 0.092 | [12 empty] | VV | 2 | 2 | True | 0 | ROZPOCET
| VV |  | Součet |  | 0.601 | [12 empty] | VV | 2 | 4 | True | 1 | ROZPOCET
| D | 8 | Trubní vedení |  |  |  | 0 |  |  |  |  | 0 |  | 0 |  | 0 | 1 | D | 1 |  |  |  | ROZPOCET | [6 empty] | 0
28 | K | 830311811 | Bourání stávajícího potrubí z kameninových trub v otevřeném výkopu DN do 150 | m | 117 |  | 0 | CS ÚRS 2021 01 |  | základní |  | 0 | 0 | 0 | 0 | 0 | 4 | K | 2 |  |  |  | ROZPOCET | 0 | 0 | 0 | 0 | 0 | 1 | 0 | 4 | 56
| PP |  | Bourání stávajícího potrubí z kameninových trub v otevřeném výkopu DN do 150 | [14 empty] | PP | 2
| PSC |  | Poznámka k souboru cen: Poznámka k souboru cen: 1. Ceny jsou určeny pro bourání vodovodního a kanalizačního potrubí. 2. V cenách jsou započteny náklady na bourání potrubí včetně tvarovek. | [14 empty] | PSC | 2
| VV |  | 40+35+7+35 |  | 117 | [12 empty] | VV | 2 | 2 | True | 0 | ROZPOCET
| VV |  | Součet |  | 117 | [12 empty] | VV | 2 | 4 | True | 1 | ROZPOCET
29 | K | 008-x4 | Vybourání dvorní vpusti vč. likvidace | soubor | 1 |  | 0 |  |  | základní |  | 0 | 0 | 0 | 0 | 0 | 4 | K | 2 |  |  |  | ROZPOCET | 0 | 0 | 0 | 0 | 0 | 1 | 0 | 4 | 58
| PP |  | Vybourání dvorní vpusti vč. likvidace | [14 empty] | PP | 2
30 | K | 008-x1 | D+M+PH Retenční nádrž na dešťovou vodu s poklopem a vystrojením pro zalévání, cena vč. zemních prací, lože, obsypu/obetonování, statického zajištění proti podzemní vodě, likvidace výkopku, přesunu hmot apod... | soubor | 1 |  | 0 |  |  | základní |  | 0 | 0 | 0 | 0 | 0 | 4 | K | 2 |  |  |  | ROZPOCET | 0 | 0 | 0 | 0 | 0 | 1 | 0 | 4 | 60
| PP |  | D+M+PH Retenční nádrž na dešťovou vodu s poklopem a vystrojením pro zalévání, cena vč. zemních prací, lože, obsypu/obetonování, statického zajištění proti podzemní vodě, likvidace výkopku, přesunu hmot apod... | [14 empty] | PP | 2
31 | K | 008-x2 | D+M+PH Vsakovací blok - kompletní dodávka a montáž vč. likvidace výkopku | soubor | 1 |  | 0 |  |  | základní |  | 0 | 0 | 0 | 0 | 0 | 4 | K | 2 |  |  |  | ROZPOCET | 0 | 0 | 0 | 0 | 0 | 1 | 0 | 4 | 62
| PP |  | D+M+PH Vsakovací blok - kompletní dodávka a montáž vč. likvidace výkopku | [14 empty] | PP | 2
32 | K | 008-x3 | D+M+PH Odlučovač tuků - např. MEA sphere z HDPE, NS 2 - 2l/s, typ YG0502E s pojížděným poklopem, alarmem pro sledování výšky tuku, sondou, rozvaděčem a kabeláží, statickým zajištěním proti spodní vodě, lože, obsypu, ŽB desky, betonových skruží, zemních pr | soubor | 1 |  | 0 |  |  | základní |  | 0 | 0 | 0 | 0 | 0 | 4 | K | 2 |  |  |  | ROZPOCET | 0 | 0 | 0 | 0 | 0 | 1 | 0 | 4 | 64
| PP |  | D+M+PH Odlučovač tuků - např. MEA sphere z HDPE, NS 2 - 2l/s, typ YG0502E s pojížděným poklopem, alarmem pro sledování výšky tuku, sondou, rozvaděčem a kabeláží, statickým zajištěním proti spodní vodě, lože, obsypu, ŽB desky, betonových skruží, zemních prací, likvidace výkopku, přesunu hmot apod... | [14 empty] | PP | 2
33 | K | 894812003 | Revizní a čistící šachta z polypropylenu PP pro hladké trouby DN 400 šachtové dno (DN šachty / DN trubního vedení) DN 400/150 pravý a levý přítok | kus | 2 |  | 0 | CS ÚRS 2021 01 |  | základní |  | 0 | 0 | 0 | 0 | 0 | 4 | K | 2 |  |  |  | ROZPOCET | 0 | 0 | 0 | 0 | 0 | 1 | 0 | 4 | 66
| PP |  | Revizní a čistící šachta z polypropylenu PP pro hladké trouby DN 400 šachtové dno (DN šachty / DN trubního vedení) DN 400/150 pravý a levý přítok | [14 empty] | PP | 2
| PSC |  | Poznámka k souboru cen: Poznámka k souboru cen: 1. V příslušných cenách jsou započteny i náklady na: a) vyrovnávací násypnou vrstvu ze štěrkopísku tl. 100 mm, b) dodání a montáž šachtového dna, trouby šachty, teleskopu a poklopu, příslušného dílu šachty, c) napojení stávajícího kanalizačního potrubí. 2. V cenách nejsou započteny náklady na: a) fixování šachty obsypem, který se oceňuje cenami souboru 174 ..-.... Zásyp sypaninou z jakékoliv horniny, katalogu 800-1 Zemní práce části A 07. | [14 empty] | PSC | 2
34 | K | 894812031 | Revizní a čistící šachta z polypropylenu PP pro hladké trouby DN 400 roura šachtová korugovaná bez hrdla, světlé hloubky 1000 mm | kus | 1 |  | 0 | CS ÚRS 2021 01 |  | základní |  | 0 | 0 | 0 | 0 | 0 | 4 | K | 2 |  |  |  | ROZPOCET | 0 | 0 | 0 | 0 | 0 | 1 | 0 | 4 | 68
| PP |  | Revizní a čistící šachta z polypropylenu PP pro hladké trouby DN 400 roura šachtová korugovaná bez hrdla, světlé hloubky 1000 mm | [14 empty] | PP | 2
| PSC |  | Poznámka k souboru cen: Poznámka k souboru cen: 1. V příslušných cenách jsou započteny i náklady na: a) vyrovnávací násypnou vrstvu ze štěrkopísku tl. 100 mm, b) dodání a montáž šachtového dna, trouby šachty, teleskopu a poklopu, příslušného dílu šachty, c) napojení stávajícího kanalizačního potrubí. 2. V cenách nejsou započteny náklady na: a) fixování šachty obsypem, který se oceňuje cenami souboru 174 ..-.... Zásyp sypaninou z jakékoliv horniny, katalogu 800-1 Zemní práce části A 07. | [14 empty] | PSC | 2
35 | K | 894812032 | Revizní a čistící šachta z polypropylenu PP pro hladké trouby DN 400 roura šachtová korugovaná bez hrdla, světlé hloubky 1500 mm | kus | 1 |  | 0 | CS ÚRS 2021 01 |  | základní |  | 0 | 0 | 0 | 0 | 0 | 4 | K | 2 |  |  |  | ROZPOCET | 0 | 0 | 0 | 0 | 0 | 1 | 0 | 4 | 70
| PP |  | Revizní a čistící šachta z polypropylenu PP pro hladké trouby DN 400 roura šachtová korugovaná bez hrdla, světlé hloubky 1500 mm | [14 empty] | PP | 2
| PSC |  | Poznámka k souboru cen: Poznámka k souboru cen: 1. V příslušných cenách jsou započteny i náklady na: a) vyrovnávací násypnou vrstvu ze štěrkopísku tl. 100 mm, b) dodání a montáž šachtového dna, trouby šachty, teleskopu a poklopu, příslušného dílu šachty, c) napojení stávajícího kanalizačního potrubí. 2. V cenách nejsou započteny náklady na: a) fixování šachty obsypem, který se oceňuje cenami souboru 174 ..-.... Zásyp sypaninou z jakékoliv horniny, katalogu 800-1 Zemní práce části A 07. | [14 empty] | PSC | 2
36 | K | 894812041 | Revizní a čistící šachta z polypropylenu PP pro hladké trouby DN 400 roura šachtová korugovaná Příplatek k cenám 2031 - 2035 za uříznutí šachtové roury | kus | 2 |  | 0 | CS ÚRS 2021 01 |  | základní |  | 0 | 0 | 0 | 0 | 0 | 4 | K | 2 |  |  |  | ROZPOCET | 0 | 0 | 0 | 0 | 0 | 1 | 0 | 4 | 72
| PP |  | Revizní a čistící šachta z polypropylenu PP pro hladké trouby DN 400 roura šachtová korugovaná Příplatek k cenám 2031 - 2035 za uříznutí šachtové roury | [14 empty] | PP | 2
| PSC |  | Poznámka k souboru cen: Poznámka k souboru cen: 1. V příslušných cenách jsou započteny i náklady na: a) vyrovnávací násypnou vrstvu ze štěrkopísku tl. 100 mm, b) dodání a montáž šachtového dna, trouby šachty, teleskopu a poklopu, příslušného dílu šachty, c) napojení stávajícího kanalizačního potrubí. 2. V cenách nejsou započteny náklady na: a) fixování šachty obsypem, který se oceňuje cenami souboru 174 ..-.... Zásyp sypaninou z jakékoliv horniny, katalogu 800-1 Zemní práce části A 07. | [14 empty] | PSC | 2
37 | K | 894812063 | Revizní a čistící šachta z polypropylenu PP pro hladké trouby DN 400 poklop litinový (pro třídu zatížení) plný do teleskopické trubky (D400) | kus | 2 |  | 0 | CS ÚRS 2021 01 |  | základní |  | 0 | 0 | 0 | 0 | 0 | 4 | K | 2 |  |  |  | ROZPOCET | 0 | 0 | 0 | 0 | 0 | 1 | 0 | 4 | 74
| PP |  | Revizní a čistící šachta z polypropylenu PP pro hladké trouby DN 400 poklop litinový (pro třídu zatížení) plný do teleskopické trubky (D400) | [14 empty] | PP | 2
| PSC |  | Poznámka k souboru cen: Poznámka k souboru cen: 1. V příslušných cenách jsou započteny i náklady na: a) vyrovnávací násypnou vrstvu ze štěrkopísku tl. 100 mm, b) dodání a montáž šachtového dna, trouby šachty, teleskopu a poklopu, příslušného dílu šachty, c) napojení stávajícího kanalizačního potrubí. 2. V cenách nejsou započteny náklady na: a) fixování šachty obsypem, který se oceňuje cenami souboru 174 ..-.... Zásyp sypaninou z jakékoliv horniny, katalogu 800-1 Zemní práce části A 07. | [14 empty] | PSC | 2
38 | K | 894812111 | Revizní a čistící šachta z polypropylenu PP pro hladké trouby DN 315 šachtové dno (DN šachty / DN trubního vedení) DN 315/150 přímý tok | kus | 1 |  | 0 | CS ÚRS 2021 01 |  | základní |  | 0 | 0 | 0 | 0 | 0 | 4 | K | 2 |  |  |  | ROZPOCET | 0 | 0 | 0 | 0 | 0 | 1 | 0 | 4 | 76
| PP |  | Revizní a čistící šachta z polypropylenu PP pro hladké trouby DN 315 šachtové dno (DN šachty / DN trubního vedení) DN 315/150 přímý tok | [14 empty] | PP | 2
| PSC |  | Poznámka k souboru cen: Poznámka k souboru cen: 1. V příslušných cenách jsou započteny i náklady na: a) vyrovnávací násypnou vrstvu ze štěrkopísku tl. 100 mm, b) dodání a montáž šachtového dna, trouby šachty, teleskopu a poklopu, příslušného dílu šachty, c) napojení stávajícího kanalizačního potrubí. 2. V cenách nejsou započteny náklady na: a) fixování šachty obsypem, který se oceňuje cenami souboru 174 ..-.... Zásyp sypaninou z jakékoliv horniny, katalogu 800-1 Zemní práce části A 07. | [14 empty] | PSC | 2
39 | K | 894812112 | Revizní a čistící šachta z polypropylenu PP pro hladké trouby DN 315 šachtové dno (DN šachty / DN trubního vedení) DN 315/150 pravý nebo levý přítok | kus | 1 |  | 0 | CS ÚRS 2021 01 |  | základní |  | 0 | 0 | 0 | 0 | 0 | 4 | K | 2 |  |  |  | ROZPOCET | 0 | 0 | 0 | 0 | 0 | 1 | 0 | 4 | 78
| PP |  | Revizní a čistící šachta z polypropylenu PP pro hladké trouby DN 315 šachtové dno (DN šachty / DN trubního vedení) DN 315/150 pravý nebo levý přítok | [14 empty] | PP | 2
| PSC |  | Poznámka k souboru cen: Poznámka k souboru cen: 1. V příslušných cenách jsou započteny i náklady na: a) vyrovnávací násypnou vrstvu ze štěrkopísku tl. 100 mm, b) dodání a montáž šachtového dna, trouby šachty, teleskopu a poklopu, příslušného dílu šachty, c) napojení stávajícího kanalizačního potrubí. 2. V cenách nejsou započteny náklady na: a) fixování šachty obsypem, který se oceňuje cenami souboru 174 ..-.... Zásyp sypaninou z jakékoliv horniny, katalogu 800-1 Zemní práce části A 07. | [14 empty] | PSC | 2
40 | K | 894812131 | Revizní a čistící šachta z polypropylenu PP pro hladké trouby DN 315 roura šachtová korugovaná bez hrdla, světlé hloubky 1250 mm | kus | 1 |  | 0 | CS ÚRS 2021 01 |  | základní |  | 0 | 0 | 0 | 0 | 0 | 4 | K | 2 |  |  |  | ROZPOCET | 0 | 0 | 0 | 0 | 0 | 1 | 0 | 4 | 80
| PP |  | Revizní a čistící šachta z polypropylenu PP pro hladké trouby DN 315 roura šachtová korugovaná bez hrdla, světlé hloubky 1250 mm | [14 empty] | PP | 2
| PSC |  | Poznámka k souboru cen: Poznámka k souboru cen: 1. V příslušných cenách jsou započteny i náklady na: a) vyrovnávací násypnou vrstvu ze štěrkopísku tl. 100 mm, b) dodání a montáž šachtového dna, trouby šachty, teleskopu a poklopu, příslušného dílu šachty, c) napojení stávajícího kanalizačního potrubí. 2. V cenách nejsou započteny náklady na: a) fixování šachty obsypem, který se oceňuje cenami souboru 174 ..-.... Zásyp sypaninou z jakékoliv horniny, katalogu 800-1 Zemní práce části A 07. | [14 empty] | PSC | 2
41 | K | 894812132 | Revizní a čistící šachta z polypropylenu PP pro hladké trouby DN 315 roura šachtová korugovaná bez hrdla, světlé hloubky 2000 mm | kus | 1 |  | 0 | CS ÚRS 2021 01 |  | základní |  | 0 | 0 | 0 | 0 | 0 | 4 | K | 2 |  |  |  | ROZPOCET | 0 | 0 | 0 | 0 | 0 | 1 | 0 | 4 | 82
| PP |  | Revizní a čistící šachta z polypropylenu PP pro hladké trouby DN 315 roura šachtová korugovaná bez hrdla, světlé hloubky 2000 mm | [14 empty] | PP | 2
| PSC |  | Poznámka k souboru cen: Poznámka k souboru cen: 1. V příslušných cenách jsou započteny i náklady na: a) vyrovnávací násypnou vrstvu ze štěrkopísku tl. 100 mm, b) dodání a montáž šachtového dna, trouby šachty, teleskopu a poklopu, příslušného dílu šachty, c) napojení stávajícího kanalizačního potrubí. 2. V cenách nejsou započteny náklady na: a) fixování šachty obsypem, který se oceňuje cenami souboru 174 ..-.... Zásyp sypaninou z jakékoliv horniny, katalogu 800-1 Zemní práce části A 07. | [14 empty] | PSC | 2
42 | K | 894812149 | Revizní a čistící šachta z polypropylenu PP pro hladké trouby DN 315 roura šachtová korugovaná Příplatek k cenám 2131 - 2142 za uříznutí šachtové roury | kus | 2 |  | 0 | CS ÚRS 2021 01 |  | základní |  | 0 | 0 | 0 | 0 | 0 | 4 | K | 2 |  |  |  | ROZPOCET | 0 | 0 | 0 | 0 | 0 | 1 | 0 | 4 | 84
| PP |  | Revizní a čistící šachta z polypropylenu PP pro hladké trouby DN 315 roura šachtová korugovaná Příplatek k cenám 2131 - 2142 za uříznutí šachtové roury | [14 empty] | PP | 2
| PSC |  | Poznámka k souboru cen: Poznámka k souboru cen: 1. V příslušných cenách jsou započteny i náklady na: a) vyrovnávací násypnou vrstvu ze štěrkopísku tl. 100 mm, b) dodání a montáž šachtového dna, trouby šachty, teleskopu a poklopu, příslušného dílu šachty, c) napojení stávajícího kanalizačního potrubí. 2. V cenách nejsou započteny náklady na: a) fixování šachty obsypem, který se oceňuje cenami souboru 174 ..-.... Zásyp sypaninou z jakékoliv horniny, katalogu 800-1 Zemní práce části A 07. | [14 empty] | PSC | 2
43 | K | 894812163 | Revizní a čistící šachta z polypropylenu PP pro hladké trouby DN 315 poklop litinový (pro třídu zatížení) plný do teleskopické trubky (D400) | kus | 2 |  | 0 | CS ÚRS 2021 01 |  | základní |  | 0 | 0 | 0 | 0 | 0 | 4 | K | 2 |  |  |  | ROZPOCET | 0 | 0 | 0 | 0 | 0 | 1 | 0 | 4 | 86
| PP |  | Revizní a čistící šachta z polypropylenu PP pro hladké trouby DN 315 poklop litinový (pro třídu zatížení) plný do teleskopické trubky (D400) | [14 empty] | PP | 2
| PSC |  | Poznámka k souboru cen: Poznámka k souboru cen: 1. V příslušných cenách jsou započteny i náklady na: a) vyrovnávací násypnou vrstvu ze štěrkopísku tl. 100 mm, b) dodání a montáž šachtového dna, trouby šachty, teleskopu a poklopu, příslušného dílu šachty, c) napojení stávajícího kanalizačního potrubí. 2. V cenách nejsou započteny náklady na: a) fixování šachty obsypem, který se oceňuje cenami souboru 174 ..-.... Zásyp sypaninou z jakékoliv horniny, katalogu 800-1 Zemní práce části A 07. | [14 empty] | PSC | 2
| D | 9 | Ostatní konstrukce a práce, bourání |  |  |  | 0 |  |  |  |  | 0 |  | 0 |  | 0 | 1 | D | 1 |  |  |  | ROZPOCET | [6 empty] | 0
44 | K | 009-x1 | Překopy venkovních ploch - vybourání zpevněných ploch v nutném rozsahu, likvidace odpadu a zpětné obnovení celého souvrství | soubor | 1 |  | 0 |  |  | základní |  | 0 | 0 | 0 | 0 | 0 | 4 | K | 2 |  |  |  | ROZPOCET | 0 | 0 | 0 | 0 | 0 | 1 | 0 | 4 | 88
| PP |  | Překopy venkovních ploch - vybourání zpevněných ploch v nutném rozsahu, likvidace odpadu a zpětné obnovení celého souvrství | [14 empty] | PP | 2
45 | K | 977312112 | Řezání stávajících betonových mazanin s vyztužením hloubky přes 50 do 100 mm | m | 387.38 |  | 0 | CS ÚRS 2021 01 |  | základní |  | 0 | 0 | 0 | 0 | 0 | 4 | K | 2 |  |  |  | ROZPOCET | 0 | 0 | 0 | 0 | 0 | 1 | 0 | 4 | 90
| PP |  | Řezání stávajících betonových mazanin s vyztužením hloubky přes 50 do 100 mm | [14 empty] | PP | 2
| VV |  | Pro rozvody splaškové kanalizace | [14 empty] | VV | 2 | 1 | True | 0 | ROZPOCET
| VV |  | Vrchní +spodní mazanina | [14 empty] | VV | 2 | 1 | True | 0 | ROZPOCET
| VV |  | (13,12+2,91+0,31+2,32+1,31+0,29+0,33+0,5+0,31+0,36+0,42+0,28+1,79+0,28+0,29+0,31+3,95+0,15)*4 |  | 116.92 | [12 empty] | VV | 2 | 2 | True | 0 | ROZPOCET
| VV |  | 0,6*8 |  | 4.8 | [12 empty] | VV | 2 | 2 | True | 0 | ROZPOCET
| VV |  | 0,8*8 |  | 6.4 | [12 empty] | VV | 2 | 2 | True | 0 | ROZPOCET
| VV |  | Pro rozvody tukové kanalizace | [14 empty] | VV | 2 | 1 | True | 0 | ROZPOCET
| VV |  | Vrchní +spodní mazanina | [14 empty] | VV | 2 | 1 | True | 0 | ROZPOCET
| VV |  | (8,05+0,28+0,65+0,27+5,23+1,95+0,29+1,06+0,27+1,04+0,28+0,35+0,28+4,35+1,02+0,32+6,2+0,26+0,65+0,47+0,42)*4 |  | 134.76 | [12 empty] | VV | 2 | 2 | True | 0 | ROZPOCET
| VV |  | 0,6*11 |  | 6.6 | [12 empty] | VV | 2 | 2 | True | 0 | ROZPOCET
| VV |  | 0,8*11 |  | 8.8 | [12 empty] | VV | 2 | 2 | True | 0 | ROZPOCET
| VV |  | Pro rozvody vodovodu | [14 empty] | VV | 2 | 1 | True | 0 | ROZPOCET
| VV |  | Vrchni mazanina | [14 empty] | VV | 2 | 1 | True | 0 | ROZPOCET
| VV |  | (20,92+2,72+5+2,2+4+4,06+2,8+0,9+4,7+1,8+1,8+2)*2 |  | 105.8 | [12 empty] | VV | 2 | 2 | True | 0 | ROZPOCET
| VV |  | 0,3*11 |  | 3.3 | [12 empty] | VV | 2 | 2 | True | 0 | ROZPOCET
| VV |  | Součet |  | 387.38 | [12 empty] | VV | 2 | 4 | True | 1 | ROZPOCET
46 | K | 965042141 | Bourání mazanin betonových nebo z litého asfaltu tl. do 100 mm, plochy přes 4 m2 | m3 | 9.263 |  | 0 | CS ÚRS 2021 01 |  | základní |  | 0 | 0 | 0 | 0 | 0 | 4 | K | 2 |  |  |  | ROZPOCET | 0 | 0 | 0 | 0 | 0 | 1 | 0 | 4 | 92
| PP |  | Bourání mazanin betonových nebo z litého asfaltu tl. do 100 mm, plochy přes 4 m2 | [14 empty] | PP | 2
| VV |  | Pro rozvody splaškové kanalizace | [14 empty] | VV | 2 | 1 | True | 0 | ROZPOCET
| VV |  | Vrchní mazanina š. 800mm | [14 empty] | VV | 2 | 1 | True | 0 | ROZPOCET
| VV |  | ((13,12+2,91+0,31+2,32+1,31+0,29+0,33+0,5+0,31+0,36+0,42+0,28+1,79+0,28+0,29+0,31+3,95+0,15)*0,8)*0,1 |  | 2.338 | [12 empty] | VV | 2 | 2 | True | 0 | ROZPOCET
| VV |  | Spodní mazanina š. 600mm | [14 empty] | VV | 2 | 1 | True | 0 | ROZPOCET
| VV |  | ((13,12+2,91+0,31+2,32+1,31+0,29+0,33+0,5+0,31+0,36+0,42+0,28+1,79+0,28+0,29+0,31+3,95+0,15)*0,6)*0,07 |  | 1.228 | [12 empty] | VV | 2 | 2 | True | 0 | ROZPOCET
| VV |  | Pro rozvody tukové kanalizace | [14 empty] | VV | 2 | 1 | True | 0 | ROZPOCET
| VV |  | Vrchní mazanina š. 800mm | [14 empty] | VV | 2 | 1 | True | 0 | ROZPOCET
| VV |  | ((8,05+0,28+0,65+0,27+5,23+1,95+0,29+1,06+0,27+1,04+0,28+0,35+0,28+4,35+1,02+0,32+6,2+0,26+0,65+0,47+0,42)*0,8)*0,1 |  | 2.695 | [12 empty] | VV | 2 | 2 | True | 0 | ROZPOCET
| VV |  | Spodní mazanina š. 600mm | [14 empty] | VV | 2 | 1 | True | 0 | ROZPOCET
| VV |  | ((8,05+0,28+0,65+0,27+5,23+1,95+0,29+1,06+0,27+1,04+0,28+0,35+0,28+4,35+1,02+0,32+6,2+0,26+0,65+0,47+0,42)*0,6)*0,07 |  | 1.415 | [12 empty] | VV | 2 | 2 | True | 0 | ROZPOCET
| VV |  | Pro rozvody vodovodu | [14 empty] | VV | 2 | 1 | True | 0 | ROZPOCET
| VV |  | Vrchni mazanina š. 300mm | [14 empty] | VV | 2 | 1 | True | 0 | ROZPOCET
| VV |  | ((20,92+2,72+5+2,2+4+4,06+2,8+0,9+4,7+1,8+1,8+2)*0,3)*0,1 |  | 1.587 | [12 empty] | VV | 2 | 2 | True | 0 | ROZPOCET
| VV |  | Součet |  | 9.263 | [12 empty] | VV | 2 | 4 | True | 1 | ROZPOCET
47 | K | 965049111 | Bourání mazanin Příplatek k cenám za bourání mazanin betonových se svařovanou sítí, tl. do 100 mm | m3 | 9.263 |  | 0 | CS ÚRS 2021 01 |  | základní |  | 0 | 0 | 0 | 0 | 0 | 4 | K | 2 |  |  |  | ROZPOCET | 0 | 0 | 0 | 0 | 0 | 1 | 0 | 4 | 94
| PP |  | Bourání mazanin Příplatek k cenám za bourání mazanin betonových se svařovanou sítí, tl. do 100 mm | [14 empty] | PP | 2
| D | 997 | Přesun sutě |  |  |  | 0 |  |  |  |  | 0 |  | 0 |  | 0 | 1 | D | 1 |  |  |  | ROZPOCET | [6 empty] | 0
48 | K | 997013211 | Vnitrostaveništní doprava suti a vybouraných hmot vodorovně do 50 m svisle ručně pro budovy a haly výšky do 6 m | t | 25.258 |  | 0 | CS ÚRS 2021 01 |  | základní |  | 0 | 0 | 0 | 0 | 0 | 4 | K | 2 |  |  |  | ROZPOCET | 0 | 0 | 0 | 0 | 0 | 1 | 0 | 4 | 96
| PP |  | Vnitrostaveništní doprava suti a vybouraných hmot vodorovně do 50 m svisle ručně pro budovy a haly výšky do 6 m | [14 empty] | PP | 2
| PSC |  | Poznámka k souboru cen: Poznámka k souboru cen: 1. V cenách -3111 až -3217 jsou započteny i náklady na: a) vodorovnou dopravu na uvedenou vzdálenost, b) svislou dopravu pro uvedenou výšku budovy, c) naložení na vodorovný dopravní prostředek pro odvoz na skládku nebo meziskládku, d) náklady na rozhrnutí a urovnání suti na dopravním prostředku. 2. Jestliže se pro svislý přesun použije shoz nebo zařízení investora (např. výtah v budově), užijí se pro ocenění vodorovné dopravy suti ceny -3111 pro budovy a haly výšky do 6 m. 3. Montáž, demontáž a pronájem shozu se ocení cenami souboru cen 997 01-33 Shoz suti. 4. Ceny -3151 až -3162 lze použít v případě, kdy dochází ke ztížení dopravy suti např. tím, že není možné instalovat jeřáb. | [14 empty] | PSC | 2
49 | K | 997013501 | Odvoz suti a vybouraných hmot na skládku nebo meziskládku se složením, na vzdálenost do 1 km | t | 25.258 |  | 0 | CS ÚRS 2021 01 |  | základní |  | 0 | 0 | 0 | 0 | 0 | 4 | K | 2 |  |  |  | ROZPOCET | 0 | 0 | 0 | 0 | 0 | 1 | 0 | 4 | 98
| PP |  | Odvoz suti a vybouraných hmot na skládku nebo meziskládku se složením, na vzdálenost do 1 km | [14 empty] | PP | 2
| PSC |  | Poznámka k souboru cen: Poznámka k souboru cen: 1. Délka odvozu suti je vzdálenost od místa naložení suti na dopravní prostředek až po místo složení na určené skládce nebo meziskládce. 2. V ceně -3501 jsou započteny i náklady na složení suti na skládku nebo meziskládku. 3. Ceny jsou určeny pro odvoz suti na skládku nebo meziskládku jakýmkoliv způsobem silniční dopravy (i prostřednictvím kontejnerů). 4. Odvoz suti z meziskládky se oceňuje cenou 997 01-3511 souboru cen Odvoz suti a vybouraných hmot z meziskládky na skládku. | [14 empty] | PSC | 2
50 | K | 997013509 | Odvoz suti a vybouraných hmot na skládku nebo meziskládku se složením, na vzdálenost Příplatek k ceně za každý další i započatý 1 km přes 1 km | t | 170.201 |  | 0 | CS ÚRS 2021 01 |  | základní |  | 0 | 0 | 0 | 0 | 0 | 4 | K | 2 |  |  |  | ROZPOCET | 0 | 0 | 0 | 0 | 0 | 1 | 0 | 4 | 100
| PP |  | Odvoz suti a vybouraných hmot na skládku nebo meziskládku se složením, na vzdálenost Příplatek k ceně za každý další i započatý 1 km přes 1 km | [14 empty] | PP | 2
| PSC |  | Poznámka k souboru cen: Poznámka k souboru cen: 1. Délka odvozu suti je vzdálenost od místa naložení suti na dopravní prostředek až po místo složení na určené skládce nebo meziskládce. 2. V ceně -3501 jsou započteny i náklady na složení suti na skládku nebo meziskládku. 3. Ceny jsou určeny pro odvoz suti na skládku nebo meziskládku jakýmkoliv způsobem silniční dopravy (i prostřednictvím kontejnerů). 4. Odvoz suti z meziskládky se oceňuje cenou 997 01-3511 souboru cen Odvoz suti a vybouraných hmot z meziskládky na skládku. | [14 empty] | PSC | 2
| VV |  | "Železobeton" 20,379*5 |  | 101.895 | [12 empty] | VV | 2 | 2 | True | 0 | ROZPOCET
| VV |  | "Zbytek" 4,879*14 |  | 68.306 | [12 empty] | VV | 2 | 2 | True | 0 | ROZPOCET
| VV |  | Součet |  | 170.201 | [12 empty] | VV | 2 | 4 | True | 1 | ROZPOCET
51 | K | 997013631 | Poplatek za uložení na skládce (skládkovné) stavebního odpadu směsného kód odpadu 17 09 04 | t | 4.879 |  | 0 | CS ÚRS 2021 01 |  | základní |  | 0 | 0 | 0 | 0 | 0 | 4 | K | 2 |  |  |  | ROZPOCET | 0 | 0 | 0 | 0 | 0 | 1 | 0 | 4 | 102
| PP |  | Poplatek za uložení stavebního odpadu na skládce (skládkovné) směsného stavebního a demoličního zatříděného do Katalogu odpadů pod kódem 17 09 04 | [14 empty] | PP | 2
| PSC |  | Poznámka k souboru cen: 1. Ceny uvedené v souboru cen je doporučeno upravit podle aktuálních cen místně příslušné skládky odpadů. 2. Uložení odpadů neuvedených v souboru cen se oceňuje individuálně. 3. V cenách je započítán poplatek za ukládaní odpadu dle zákona 185/2001 Sb. 4. Případné drcení stavebního odpadu lze ocenit souborem cen 997 00-60 Drcení stavebního odpadu z katalogu 800-6 Demolice objektů. | [14 empty] | PSC | 2
52 | K | 997013862 | Poplatek za uložení stavebního odpadu na recyklační skládce (skládkovné) z armovaného betonu zatříděného do Katalogu odpadů pod kódem 17 01 01 | t | 20.379 |  | 0 | CS ÚRS 2021 01 |  | základní |  | 0 | 0 | 0 | 0 | 0 | 4 | K | 2 |  |  |  | ROZPOCET | 0 | 0 | 0 | 0 | 0 | 1 | 0 | 4 | 104
| PP |  | Poplatek za uložení stavebního odpadu na recyklační skládce (skládkovné) z armovaného betonu zatříděného do Katalogu odpadů pod kódem 17 01 01 | [14 empty] | PP | 2
| PSC |  | Poznámka k souboru cen: Poznámka k souboru cen: 1. Ceny uvedené v souboru cen je doporučeno upravit podle aktuálních cen místně příslušné skládky odpadů. 2. Uložení odpadů neuvedených v souboru cen se oceňuje individuálně. | [14 empty] | PSC | 2
| D | 998 | Přesun hmot |  |  |  | 0 |  |  |  |  | 0 |  | 0 |  | 0 | 1 | D | 1 |  |  |  | ROZPOCET | [6 empty] | 0
53 | K | 998276101 | Přesun hmot pro trubní vedení hloubené z trub z plastických hmot nebo sklolaminátových pro vodovody nebo kanalizace v otevřeném výkopu dopravní vzdálenost do 15 m | t | 144.678 |  | 0 | CS ÚRS 2021 01 |  | základní |  | 0 | 0 | 0 | 0 | 0 | 4 | K | 2 |  |  |  | ROZPOCET | 0 | 0 | 0 | 0 | 0 | 1 | 0 | 4 | 106
| PP |  | Přesun hmot pro trubní vedení hloubené z trub z plastických hmot nebo sklolaminátových pro vodovody nebo kanalizace v otevřeném výkopu dopravní vzdálenost do 15 m | [14 empty] | PP | 2
| PSC |  | Poznámka k souboru cen: Poznámka k souboru cen: 1. Ceny přesunu hmot nelze užít pro zeminu, sypaniny, štěrkopísek, kamenivo ap. Případná manipulace s tímto materiálem se oceňuje soubory cen 162 ..-.... Vodorovné přemístění výkopku nebo sypaniny katalogu 800-1 Zemní práce. | [14 empty] | PSC | 2
| D | PSV | Práce a dodávky PSV |  |  |  | 0 |  |  |  |  | 0 |  | 0 |  | 0 | 2 | D | 0 |  |  |  | ROZPOCET | [6 empty] | 0
| D | 711 | Izolace proti vodě, vlhkosti a plynům |  |  |  | 0 |  |  |  |  | 0 |  | 0 |  | 0 | 2 | D | 1 |  |  |  | ROZPOCET | [6 empty] | 0
54 | K | 711131811 | Odstranění izolace proti zemní vlhkosti na ploše vodorovné V | m2 | 107.244 |  | 0 | CS ÚRS 2021 01 |  | základní |  | 0 | 0 | 0 | 0 | 0 | 16 | K | 2 |  |  |  | ROZPOCET | 0 | 0 | 0 | 0 | 0 | 1 | 0 | 16 | 108
| PP |  | Odstranění izolace proti zemní vlhkosti na ploše vodorovné V | [14 empty] | PP | 2
| PSC |  | Poznámka k souboru cen: Poznámka k souboru cen: 1. Ceny se používají pro odstranění hydroizolačních pásů a folií bez rozlišení tloušťky a počtu vrstev. | [14 empty] | PSC | 2
| VV |  | 2 vrstvy | [14 empty] | VV | 2 | 1 | True | 0 | ROZPOCET
| VV |  | Pod rozvody splaškové kanalizace | [14 empty] | VV | 2 | 1 | True | 0 | ROZPOCET
| VV |  | ((13,12+2,91+0,31+2,32+1,31+0,29+0,33+0,5+0,31+0,36+0,42+0,28+1,79+0,28+0,29+0,31+3,95+0,15)*0,6)*2 |  | 35.076 | [12 empty] | VV | 2 | 2 | True | 0 | ROZPOCET
| VV |  | Pod rozvody tukové kanalizace | [14 empty] | VV | 2 | 1 | True | 0 | ROZPOCET
| VV |  | ((8,05+0,28+0,65+0,27+5,23+1,95+0,29+1,06+0,27+1,04+0,28+0,35+0,28+4,35+1,02+0,32+6,2+0,26+0,65+0,47+0,42)*0,6)*2 |  | 40.428 | [12 empty] | VV | 2 | 2 | True | 0 | ROZPOCET
| VV |  | Pod rozvody vodovodu | [14 empty] | VV | 2 | 1 | True | 0 | ROZPOCET
| VV |  | ((20,92+2,72+5+2,2+4+4,06+2,8+0,9+4,7+1,8+1,8+2)*0,3)*2 |  | 31.74 | [12 empty] | VV | 2 | 2 | True | 0 | ROZPOCET
| VV |  | Součet |  | 107.244 | [12 empty] | VV | 2 | 4 | True | 1 | ROZPOCET
55 | K | 711111002 | Provedení izolace proti zemní vlhkosti natěradly a tmely za studena na ploše vodorovné V nátěrem lakem asfaltovým | m2 | 66.206 |  | 0 | CS ÚRS 2021 01 |  | základní |  | 0 | 0 | 0 | 0 | 0 | 16 | K | 2 |  |  |  | ROZPOCET | 0 | 0 | 0 | 0 | 0 | 1 | 0 | 16 | 110
| PP |  | Provedení izolace proti zemní vlhkosti natěradly a tmely za studena na ploše vodorovné V nátěrem lakem asfaltovým | [14 empty] | PP | 2
| PSC |  | Poznámka k souboru cen: Poznámka k souboru cen: 1. Izolace plochy jednotlivě do 10 m2 se oceňují skladebně cenou příslušné izolace a cenou 711 19-9095 Příplatek za plochu do 10 m2. | [14 empty] | PSC | 2
| VV |  | Pod rozvody splaškové kanalizace | [14 empty] | VV | 2 | 1 | True | 0 | ROZPOCET
| VV |  | (13,12+2,91+0,31+2,32+1,31+0,29+0,33+0,5+0,31+0,36+0,42+0,28+1,79+0,28+0,29+0,31+3,95+0,15)*0,8 |  | 23.384 | [12 empty] | VV | 2 | 2 | True | 0 | ROZPOCET
| VV |  | Pod rozvody tukové kanalizace | [14 empty] | VV | 2 | 1 | True | 0 | ROZPOCET
| VV |  | (8,05+0,28+0,65+0,27+5,23+1,95+0,29+1,06+0,27+1,04+0,28+0,35+0,28+4,35+1,02+0,32+6,2+0,26+0,65+0,47+0,42)*0,8 |  | 26.952 | [12 empty] | VV | 2 | 2 | True | 0 | ROZPOCET
| VV |  | Pod rozvody vodovodu | [14 empty] | VV | 2 | 1 | True | 0 | ROZPOCET
| VV |  | (20,92+2,72+5+2,2+4+4,06+2,8+0,9+4,7+1,8+1,8+2)*0,3 |  | 15.87 | [12 empty] | VV | 2 | 2 | True | 0 | ROZPOCET
| VV |  | Součet |  | 66.206 | [12 empty] | VV | 2 | 4 | True | 1 | ROZPOCET
56 | M | 11163152 | lak hydroizolační asfaltový | t | 0.026 |  | 0 | CS ÚRS 2021 01 |  | základní |  | 0 | 0 | 0 | 0 | 0 | 32 | M | 2 |  |  |  | ROZPOCET | 0 | 0 | 0 | 0 | 0 | 1 | 0 | 16 | 112
| PP |  | lak hydroizolační asfaltový | [14 empty] | PP | 2
| VV |  | 66,206*0,00039 "Přepočtené koeficientem množství |  | 0.026 | [12 empty] | VV | 2 | 2 | True | 0 | ROZPOCET
| VV |  | Součet |  | 0.026 | [12 empty] | VV | 2 | 4 | True | 1 | ROZPOCET
57 | K | 711141559 | Provedení izolace proti zemní vlhkosti pásy přitavením NAIP na ploše vodorovné V | m2 | 132.412 |  | 0 | CS ÚRS 2021 01 |  | základní |  | 0 | 0 | 0 | 0 | 0 | 16 | K | 2 |  |  |  | ROZPOCET | 0 | 0 | 0 | 0 | 0 | 1 | 0 | 16 | 114
| PP |  | Provedení izolace proti zemní vlhkosti pásy přitavením NAIP na ploše vodorovné V | [14 empty] | PP | 2
| PSC |  | Poznámka k souboru cen: Poznámka k souboru cen: 1. Izolace plochy jednotlivě do 10 m2 se oceňují skladebně cenou příslušné izolace a cenou 711 19-9097 Příplatek za plochu do 10 m2. | [14 empty] | PSC | 2
| VV |  | 2 vrstvy | [14 empty] | VV | 2 | 1 | True | 0 | ROZPOCET
| VV |  | Pod rozvody splaškové kanalizace | [14 empty] | VV | 2 | 1 | True | 0 | ROZPOCET
| VV |  | ((13,12+2,91+0,31+2,32+1,31+0,29+0,33+0,5+0,31+0,36+0,42+0,28+1,79+0,28+0,29+0,31+3,95+0,15)*0,8)*2 |  | 46.768 | [12 empty] | VV | 2 | 2 | True | 0 | ROZPOCET
| VV |  | Pod rozvody tukové kanalizace | [14 empty] | VV | 2 | 1 | True | 0 | ROZPOCET
| VV |  | ((8,05+0,28+0,65+0,27+5,23+1,95+0,29+1,06+0,27+1,04+0,28+0,35+0,28+4,35+1,02+0,32+6,2+0,26+0,65+0,47+0,42)*0,8)*2 |  | 53.904 | [12 empty] | VV | 2 | 2 | True | 0 | ROZPOCET
| VV |  | Pod rozvody vodovodu | [14 empty] | VV | 2 | 1 | True | 0 | ROZPOCET
| VV |  | ((20,92+2,72+5+2,2+4+4,06+2,8+0,9+4,7+1,8+1,8+2)*0,3)*2 |  | 31.74 | [12 empty] | VV | 2 | 2 | True | 0 | ROZPOCET
| VV |  | Součet |  | 132.412 | [12 empty] | VV | 2 | 4 | True | 1 | ROZPOCET
58 | M | 62853004 | pás asfaltový natavitelný modifikovaný SBS tl 4,0mm s vložkou ze skleněné tkaniny a spalitelnou PE fólií nebo jemnozrnným minerálním posypem na horním povrchu | m2 | 158.894 |  | 0 | CS ÚRS 2021 01 |  | základní |  | 0 | 0 | 0 | 0 | 0 | 32 | M | 2 |  |  |  | ROZPOCET | 0 | 0 | 0 | 0 | 0 | 1 | 0 | 16 | 116
| PP |  | pás asfaltový natavitelný modifikovaný SBS tl 4,0mm s vložkou ze skleněné tkaniny a spalitelnou PE fólií nebo jemnozrnným minerálním posypem na horním povrchu | [14 empty] | PP | 2
| VV |  | 132,412*1,2 "Přepočtené koeficientem množství |  | 158.894 | [12 empty] | VV | 2 | 2 | True | 0 | ROZPOCET
| VV |  | Součet |  | 158.894 | [12 empty] | VV | 2 | 4 | True | 1 | ROZPOCET
59 | K | 998711201 | Přesun hmot pro izolace proti vodě, vlhkosti a plynům stanovený procentní sazbou (%) z ceny vodorovná dopravní vzdálenost do 50 m v objektech výšky do 6 m | % |  |  | 0 | CS ÚRS 2021 01 |  | základní |  | 0 | 0 | 0 | 0 | 0 | 16 | K | 2 |  |  |  | ROZPOCET | 0 | 0 | 0 | 0 | 0 | 1 | 0 | 16 | 118
| PP |  | Přesun hmot pro izolace proti vodě, vlhkosti a plynům stanovený procentní sazbou (%) z ceny vodorovná dopravní vzdálenost do 50 m v objektech výšky do 6 m | [14 empty] | PP | 2
| PSC |  | Poznámka k souboru cen: Poznámka k souboru cen: 1. Ceny pro přesun hmot stanovený z hmotnosti přesunovaného materiálu se používají tehdy, pokud je možné určit hmotnost za celý stavební díl. Do této hmotnosti se započítává i hmotnost materiálů oceňovaných ve specifikaci. 2. Pokud nelze jednoznačně stanovit hmotnost přesunovaných materiálů, lze pro výpočet přesunu hmot použít orientačně procentní sazbu. Touto sazbou se vynásobí rozpočtové náklady za celý stavební díl včetně nákladů na materiál ve specifikacích. 3. Příplatek k cenám -1181 pro přesun prováděný bez použití mechanizace, tj. za ztížených podmínek, lze použít pouze pro hmotnost materiálu, která se tímto způsobem skutečně přemísťuje. | [14 empty] | PSC | 2
| D | 721 | Zdravotechnika - vnitřní kanalizace |  |  |  | 0 |  |  |  |  | 0 |  | 0 |  | 0 | 2 | D | 1 |  |  |  | ROZPOCET | [6 empty] | 0
60 | K | 721171803 | Demontáž potrubí z novodurových trub odpadních nebo připojovacích do D 75 | m | 20 |  | 0 | CS ÚRS 2021 01 |  | základní |  | 0 | 0 | 0 | 0 | 0 | 16 | K | 2 |  |  |  | ROZPOCET | 0 | 0 | 0 | 0 | 0 | 1 | 0 | 16 | 120
| PP |  | Demontáž potrubí z novodurových trub odpadních nebo připojovacích do D 75 | [14 empty] | PP | 2
| PSC |  | Poznámka k souboru cen: Poznámka k souboru cen: 1. Demontáž plstěných pásů se oceňuje cenami souboru cen 722 18-18 Demontáž plstěných pásů z trub, části B 02. | [14 empty] | PSC | 2
61 | K | 721171808 | Demontáž potrubí z novodurových trub odpadních nebo připojovacích přes 75 do D 114 | m | 8 |  | 0 | CS ÚRS 2021 01 |  | základní |  | 0 | 0 | 0 | 0 | 0 | 16 | K | 2 |  |  |  | ROZPOCET | 0 | 0 | 0 | 0 | 0 | 1 | 0 | 16 | 122
| PP |  | Demontáž potrubí z novodurových trub odpadních nebo připojovacích přes 75 do D 114 | [14 empty] | PP | 2
| PSC |  | Poznámka k souboru cen: Poznámka k souboru cen: 1. Demontáž plstěných pásů se oceňuje cenami souboru cen 722 18-18 Demontáž plstěných pásů z trub, části B 02. | [14 empty] | PSC | 2
62 | K | 721210813 | Demontáž kanalizačního příslušenství vpustí podlahových z kyselinovzdorné kameniny DN 100 | kus | 2 |  | 0 | CS ÚRS 2021 01 |  | základní |  | 0 | 0 | 0 | 0 | 0 | 16 | K | 2 |  |  |  | ROZPOCET | 0 | 0 | 0 | 0 | 0 | 1 | 0 | 16 | 124
| PP |  | Demontáž kanalizačního příslušenství vpustí podlahových z kyselinovzdorné kameniny DN 100 | [14 empty] | PP | 2
63 | K | 721242804 | Demontáž lapačů střešních splavenin DN 125 | kus | 2 |  | 0 | CS ÚRS 2021 01 |  | základní |  | 0 | 0 | 0 | 0 | 0 | 16 | K | 2 |  |  |  | ROZPOCET | 0 | 0 | 0 | 0 | 0 | 1 | 0 | 16 | 126
| PP |  | Demontáž lapačů střešních splavenin DN 125 | [14 empty] | PP | 2
64 | K | 721210817 | Demontáž kanalizačního příslušenství vpustí vanových DN 70 | kus | 1 |  | 0 | CS ÚRS 2021 01 |  | základní |  | 0 | 0 | 0 | 0 | 0 | 16 | K | 2 |  |  |  | ROZPOCET | 0 | 0 | 0 | 0 | 0 | 1 | 0 | 16 | 128
| PP |  | Demontáž kanalizačního příslušenství vpustí vanových DN 70 | [14 empty] | PP | 2
65 | K | 721173315/R | Potrubí z trub PVC SN8 dešťové DN 110 | m | 3 |  | 0 |  |  | základní |  | 0 | 0 | 0 | 0 | 0 | 16 | K | 2 |  |  |  | ROZPOCET | 0 | 0 | 0 | 0 | 0 | 1 | 0 | 16 | 130
| PP |  | Potrubí z trub PVC SN8 dešťové DN 110 | [14 empty] | PP | 2
| PSC |  | Poznámka k souboru cen: Poznámka k souboru cen: 1. Cenami -3315 až -3317 se oceňuje svislé potrubí od střešního vtoku po čisticí kus. | [14 empty] | PSC | 2
66 | K | 721173316/R | Potrubí z trub PVC SN8 dešťové DN 125 | m | 1 |  | 0 |  |  | základní |  | 0 | 0 | 0 | 0 | 0 | 16 | K | 2 |  |  |  | ROZPOCET | 0 | 0 | 0 | 0 | 0 | 1 | 0 | 16 | 132
| PP |  | Potrubí z trub PVC SN8 dešťové DN 125 | [14 empty] | PP | 2
| PSC |  | Poznámka k souboru cen: Poznámka k souboru cen: 1. Cenami -3315 až -3317 se oceňuje svislé potrubí od střešního vtoku po čisticí kus. | [14 empty] | PSC | 2
67 | K | 721173317/R | Potrubí z trub PVC SN8 dešťové DN 160 | m | 60 |  | 0 |  |  | základní |  | 0 | 0 | 0 | 0 | 0 | 16 | K | 2 |  |  |  | ROZPOCET | 0 | 0 | 0 | 0 | 0 | 1 | 0 | 16 | 134
| PP |  | Potrubí z trub PVC SN8 dešťové DN 160 | [14 empty] | PP | 2
| PSC |  | Poznámka k souboru cen: Poznámka k souboru cen: 1. Cenami -3315 až -3317 se oceňuje svislé potrubí od střešního vtoku po čisticí kus. | [14 empty] | PSC | 2
68 | K | 721173401/R | Potrubí z trub PVC SN8 svodné (ležaté) DN 110 | m | 59 |  | 0 |  |  | základní |  | 0 | 0 | 0 | 0 | 0 | 16 | K | 2 |  |  |  | ROZPOCET | 0 | 0 | 0 | 0 | 0 | 1 | 0 | 16 | 136
| PP |  | Potrubí z trub PVC SN8 svodné (ležaté) DN 110 | [14 empty] | PP | 2
| PSC |  | Poznámka k souboru cen: Poznámka k souboru cen: 1. Cenami -3315 až -3317 se oceňuje svislé potrubí od střešního vtoku po čisticí kus. | [14 empty] | PSC | 2
| VV |  | Splašková kanalizace | [14 empty] | VV | 2 | 1 | True | 0 | ROZPOCET
| VV |  | 10 |  | 10 | [12 empty] | VV | 2 | 2 | True | 0 | ROZPOCET
| VV |  | Tuková kanalizace | [14 empty] | VV | 2 | 1 | True | 0 | ROZPOCET
| VV |  | 49 |  | 49 | [12 empty] | VV | 2 | 2 | True | 0 | ROZPOCET
| VV |  | Součet |  | 59 | [12 empty] | VV | 2 | 4 | True | 1 | ROZPOCET
69 | K | 721173402/R | Potrubí z trub PVC SN8 svodné (ležaté) DN 125 | m | 10 |  | 0 |  |  | základní |  | 0 | 0 | 0 | 0 | 0 | 16 | K | 2 |  |  |  | ROZPOCET | 0 | 0 | 0 | 0 | 0 | 1 | 0 | 16 | 138
| PP |  | Potrubí z trub PVC SN8 svodné (ležaté) DN 125 | [14 empty] | PP | 2
| PSC |  | Poznámka k souboru cen: Poznámka k souboru cen: 1. Cenami -3315 až -3317 se oceňuje svislé potrubí od střešního vtoku po čisticí kus. | [14 empty] | PSC | 2
| VV |  | Splašková kanalizace | [14 empty] | VV | 2 | 1 | True | 0 | ROZPOCET
| VV |  | 10 |  | 10 | [12 empty] | VV | 2 | 2 | True | 0 | ROZPOCET
| VV |  | Součet |  | 10 | [12 empty] | VV | 2 | 4 | True | 1 | ROZPOCET
70 | K | 721173403/R | Potrubí z trub PVC SN8 svodné (ležaté) DN 160 | m | 42 |  | 0 |  |  | základní |  | 0 | 0 | 0 | 0 | 0 | 16 | K | 2 |  |  |  | ROZPOCET | 0 | 0 | 0 | 0 | 0 | 1 | 0 | 16 | 140
| PP |  | Potrubí z trub PVC SN8 svodné (ležaté) DN 160 | [14 empty] | PP | 2
| PSC |  | Poznámka k souboru cen: Poznámka k souboru cen: 1. Cenami -3315 až -3317 se oceňuje svislé potrubí od střešního vtoku po čisticí kus. | [14 empty] | PSC | 2
| VV |  | Splašková kanalizace | [14 empty] | VV | 2 | 1 | True | 0 | ROZPOCET
| VV |  | 18 |  | 18 | [12 empty] | VV | 2 | 2 | True | 0 | ROZPOCET
| VV |  | Tuková kanalizace | [14 empty] | VV | 2 | 1 | True | 0 | ROZPOCET
| VV |  | 24 |  | 24 | [12 empty] | VV | 2 | 2 | True | 0 | ROZPOCET
| VV |  | Součet |  | 42 | [12 empty] | VV | 2 | 4 | True | 1 | ROZPOCET
71 | K | 721174025 | Potrubí z trub polypropylenových odpadní (svislé) DN 110 | m | 13.6 |  | 0 | CS ÚRS 2021 01 |  | základní |  | 0 | 0 | 0 | 0 | 0 | 16 | K | 2 |  |  |  | ROZPOCET | 0 | 0 | 0 | 0 | 0 | 1 | 0 | 16 | 142
| PP |  | Potrubí z trub polypropylenových odpadní (svislé) DN 110 | [14 empty] | PP | 2
| PSC |  | Poznámka k souboru cen: Poznámka k souboru cen: 1. Cenami -4054 až -4057 se oceňuje svislé potrubí od střešního vtoku po čisticí kus. 2. Ochrany odpadního a připojovacího potrubí z plastových trub se oceňují cenami souboru cen 722 18- . . Ochrana potrubí, části A 02. | [14 empty] | PSC | 2
| VV |  | Splašková kanalizace | [14 empty] | VV | 2 | 1 | True | 0 | ROZPOCET
| VV |  | 6,8 |  | 6.8 | [12 empty] | VV | 2 | 2 | True | 0 | ROZPOCET
| VV |  | Tuková kanalizace | [14 empty] | VV | 2 | 1 | True | 0 | ROZPOCET
| VV |  | 6,8 |  | 6.8 | [12 empty] | VV | 2 | 2 | True | 0 | ROZPOCET
| VV |  | Součet |  | 13.6 | [12 empty] | VV | 2 | 4 | True | 1 | ROZPOCET
72 | M | PPL.HTRE100 | Kus čístící Pipelife HT 100 mm z PP, běžný vnitřní odpadní systém dle EN 1451 | kus | 2 |  | 0 |  |  | základní |  | 0 | 0 | 0 | 0 | 0 | 32 | M | 2 |  |  |  | ROZPOCET | 0 | 0 | 0 | 0 | 0 | 1 | 0 | 16 | 144
| PP |  | Kus čístící Pipelife HT 100 mm z PP, běžný vnitřní odpadní systém dle EN 1451 | [14 empty] | PP | 2
73 | K | 721174042/R | Potrubí z trub polypropylenových připojovací DN 32 | m | 12 |  | 0 |  |  | základní |  | 0 | 0 | 0 | 0 | 0 | 16 | K | 2 |  |  |  | ROZPOCET | 0 | 0 | 0 | 0 | 0 | 1 | 0 | 16 | 146
| PP |  | Potrubí z trub polypropylenových připojovací DN 32 | [14 empty] | PP | 2
| PSC |  | Poznámka k souboru cen: Poznámka k souboru cen: 1. Cenami -4054 až -4057 se oceňuje svislé potrubí od střešního vtoku po čisticí kus. 2. Ochrany odpadního a připojovacího potrubí z plastových trub se oceňují cenami souboru cen 722 18- . . Ochrana potrubí, části A 02. | [14 empty] | PSC | 2
| VV |  | Potrubí kondenzátu pod stropem | [14 empty] | VV | 2 | 1 | True | 0 | ROZPOCET
| VV |  | 12 |  | 12 | [12 empty] | VV | 2 | 2 | True | 0 | ROZPOCET
| VV |  | Součet |  | 12 | [12 empty] | VV | 2 | 4 | True | 1 | ROZPOCET
74 | K | 721174042 | Potrubí z trub polypropylenových připojovací DN 40 | m | 16 |  | 0 | CS ÚRS 2021 01 |  | základní |  | 0 | 0 | 0 | 0 | 0 | 16 | K | 2 |  |  |  | ROZPOCET | 0 | 0 | 0 | 0 | 0 | 1 | 0 | 16 | 148
| PP |  | Potrubí z trub polypropylenových připojovací DN 40 | [14 empty] | PP | 2
| PSC |  | Poznámka k souboru cen: Poznámka k souboru cen: 1. Cenami -4054 až -4057 se oceňuje svislé potrubí od střešního vtoku po čisticí kus. 2. Ochrany odpadního a připojovacího potrubí z plastových trub se oceňují cenami souboru cen 722 18- . . Ochrana potrubí, části A 02. | [14 empty] | PSC | 2
| VV |  | Splašková kanalizace | [14 empty] | VV | 2 | 1 | True | 0 | ROZPOCET
| VV |  | 12 |  | 12 | [12 empty] | VV | 2 | 2 | True | 0 | ROZPOCET
| VV |  | Tuková kanalizace | [14 empty] | VV | 2 | 1 | True | 0 | ROZPOCET
| VV |  | 4 |  | 4 | [12 empty] | VV | 2 | 2 | True | 0 | ROZPOCET
| VV |  | Součet |  | 16 | [12 empty] | VV | 2 | 4 | True | 1 | ROZPOCET
75 | K | 721174043 | Potrubí z trub polypropylenových připojovací DN 50 | m | 1 |  | 0 | CS ÚRS 2021 01 |  | základní |  | 0 | 0 | 0 | 0 | 0 | 16 | K | 2 |  |  |  | ROZPOCET | 0 | 0 | 0 | 0 | 0 | 1 | 0 | 16 | 150
| PP |  | Potrubí z trub polypropylenových připojovací DN 50 | [14 empty] | PP | 2
| PSC |  | Poznámka k souboru cen: Poznámka k souboru cen: 1. Cenami -4054 až -4057 se oceňuje svislé potrubí od střešního vtoku po čisticí kus. 2. Ochrany odpadního a připojovacího potrubí z plastových trub se oceňují cenami souboru cen 722 18- . . Ochrana potrubí, části A 02. | [14 empty] | PSC | 2
| VV |  | Splašková kanalizace | [14 empty] | VV | 2 | 1 | True | 0 | ROZPOCET
| VV |  | 1 |  | 1 | [12 empty] | VV | 2 | 2 | True | 0 | ROZPOCET
| VV |  | Součet |  | 1 | [12 empty] | VV | 2 | 4 | True | 1 | ROZPOCET
76 | K | 721174044 | Potrubí z trub polypropylenových připojovací DN 75 | m | 1 |  | 0 | CS ÚRS 2021 01 |  | základní |  | 0 | 0 | 0 | 0 | 0 | 16 | K | 2 |  |  |  | ROZPOCET | 0 | 0 | 0 | 0 | 0 | 1 | 0 | 16 | 152
| PP |  | Potrubí z trub polypropylenových připojovací DN 75 | [14 empty] | PP | 2
| PSC |  | Poznámka k souboru cen: Poznámka k souboru cen: 1. Cenami -4054 až -4057 se oceňuje svislé potrubí od střešního vtoku po čisticí kus. 2. Ochrany odpadního a připojovacího potrubí z plastových trub se oceňují cenami souboru cen 722 18- . . Ochrana potrubí, části A 02. | [14 empty] | PSC | 2
| VV |  | Splašková kanalizace | [14 empty] | VV | 2 | 1 | True | 0 | ROZPOCET
| VV |  | 1 |  | 1 | [12 empty] | VV | 2 | 2 | True | 0 | ROZPOCET
| VV |  | Součet |  | 1 | [12 empty] | VV | 2 | 4 | True | 1 | ROZPOCET
77 | K | 721174045 | Potrubí z trub polypropylenových připojovací DN 110 | m | 4 |  | 0 | CS ÚRS 2021 01 |  | základní |  | 0 | 0 | 0 | 0 | 0 | 16 | K | 2 |  |  |  | ROZPOCET | 0 | 0 | 0 | 0 | 0 | 1 | 0 | 16 | 154
| PP |  | Potrubí z trub polypropylenových připojovací DN 110 | [14 empty] | PP | 2
| PSC |  | Poznámka k souboru cen: Poznámka k souboru cen: 1. Cenami -4054 až -4057 se oceňuje svislé potrubí od střešního vtoku po čisticí kus. 2. Ochrany odpadního a připojovacího potrubí z plastových trub se oceňují cenami souboru cen 722 18- . . Ochrana potrubí, části A 02. | [14 empty] | PSC | 2
| VV |  | Splašková kanalizace | [14 empty] | VV | 2 | 1 | True | 0 | ROZPOCET
| VV |  | 4 |  | 4 | [12 empty] | VV | 2 | 2 | True | 0 | ROZPOCET
| VV |  | Součet |  | 4 | [12 empty] | VV | 2 | 4 | True | 1 | ROZPOCET
78 | K | 721194104 | Vyměření přípojek na potrubí vyvedení a upevnění odpadních výpustek DN 40 | kus | 11 |  | 0 | CS ÚRS 2021 01 |  | základní |  | 0 | 0 | 0 | 0 | 0 | 16 | K | 2 |  |  |  | ROZPOCET | 0 | 0 | 0 | 0 | 0 | 1 | 0 | 16 | 156
| PP |  | Vyměření přípojek na potrubí vyvedení a upevnění odpadních výpustek DN 40 | [14 empty] | PP | 2
| PSC |  | Poznámka k souboru cen: Poznámka k souboru cen: 1. Cenami lze oceňovat i vyvedení a upevnění odpadních výpustek ke strojům a zařízením. 2. Potrubí odpadních výpustek se oceňují cenami souboru cen 721 17- . . Potrubí z plastových trub, části A 01. | [14 empty] | PSC | 2
79 | K | 721194105 | Vyměření přípojek na potrubí vyvedení a upevnění odpadních výpustek DN 50 | kus | 8 |  | 0 | CS ÚRS 2021 01 |  | základní |  | 0 | 0 | 0 | 0 | 0 | 16 | K | 2 |  |  |  | ROZPOCET | 0 | 0 | 0 | 0 | 0 | 1 | 0 | 16 | 158
| PP |  | Vyměření přípojek na potrubí vyvedení a upevnění odpadních výpustek DN 50 | [14 empty] | PP | 2
| PSC |  | Poznámka k souboru cen: Poznámka k souboru cen: 1. Cenami lze oceňovat i vyvedení a upevnění odpadních výpustek ke strojům a zařízením. 2. Potrubí odpadních výpustek se oceňují cenami souboru cen 721 17- . . Potrubí z plastových trub, části A 01. | [14 empty] | PSC | 2
80 | K | 721194107 | Vyměření přípojek na potrubí vyvedení a upevnění odpadních výpustek DN 70 | kus | 1 |  | 0 | CS ÚRS 2021 01 |  | základní |  | 0 | 0 | 0 | 0 | 0 | 16 | K | 2 |  |  |  | ROZPOCET | 0 | 0 | 0 | 0 | 0 | 1 | 0 | 16 | 160
| PP |  | Vyměření přípojek na potrubí vyvedení a upevnění odpadních výpustek DN 70 | [14 empty] | PP | 2
| PSC |  | Poznámka k souboru cen: Poznámka k souboru cen: 1. Cenami lze oceňovat i vyvedení a upevnění odpadních výpustek ke strojům a zařízením. 2. Potrubí odpadních výpustek se oceňují cenami souboru cen 721 17- . . Potrubí z plastových trub, části A 01. | [14 empty] | PSC | 2
81 | K | 721194109 | Vyměření přípojek na potrubí vyvedení a upevnění odpadních výpustek DN 110 | kus | 5 |  | 0 | CS ÚRS 2021 01 |  | základní |  | 0 | 0 | 0 | 0 | 0 | 16 | K | 2 |  |  |  | ROZPOCET | 0 | 0 | 0 | 0 | 0 | 1 | 0 | 16 | 162
| PP |  | Vyměření přípojek na potrubí vyvedení a upevnění odpadních výpustek DN 110 | [14 empty] | PP | 2
| PSC |  | Poznámka k souboru cen: Poznámka k souboru cen: 1. Cenami lze oceňovat i vyvedení a upevnění odpadních výpustek ke strojům a zařízením. 2. Potrubí odpadních výpustek se oceňují cenami souboru cen 721 17- . . Potrubí z plastových trub, části A 01. | [14 empty] | PSC | 2
82 | K | 721211421.HLE | Vpusť podlahová HL 310N se svislým odtokem DN 50/75/110 mřížka nerez 115x115 | kus | 2 |  | 0 |  |  | základní |  | 0 | 0 | 0 | 0 | 0 | 16 | K | 2 |  |  |  | ROZPOCET | 0 | 0 | 0 | 0 | 0 | 1 | 0 | 16 | 164
| PP |  | Vpusť podlahová HL 310N se svislým odtokem DN 50/75/110 mřížka nerez 115x115 | [14 empty] | PP | 2
83 | K | 721226513/R | Zápachové uzávěrky podomítkové (Pe) s krycí deskou pro pračku a myčku DN 40/50 s přípojem vody a zpětnou klapkou | kus | 2 |  | 0 | CS ÚRS 2021 01 |  | základní |  | 0 | 0 | 0 | 0 | 0 | 16 | K | 2 |  |  |  | ROZPOCET | 0 | 0 | 0 | 0 | 0 | 1 | 0 | 16 | 166
| PP |  | Zápachové uzávěrky podomítkové (Pe) s krycí deskou pro pračku a myčku DN 40/50 s přípojem vody a zpětnou klapkou | [14 empty] | PP | 2
84 | K | 721242105 | Lapače střešních splavenin polypropylenové (PP) se svislým odtokem DN 110 | kus | 3 |  | 0 | CS ÚRS 2021 01 |  | základní |  | 0 | 0 | 0 | 0 | 0 | 16 | K | 2 |  |  |  | ROZPOCET | 0 | 0 | 0 | 0 | 0 | 1 | 0 | 16 | 168
| PP |  | Lapače střešních splavenin polypropylenové (PP) se svislým odtokem DN 110 | [14 empty] | PP | 2
85 | K | 721242106 | Lapače střešních splavenin polypropylenové (PP) se svislým odtokem DN 125 | kus | 1 |  | 0 | CS ÚRS 2021 01 |  | základní |  | 0 | 0 | 0 | 0 | 0 | 16 | K | 2 |  |  |  | ROZPOCET | 0 | 0 | 0 | 0 | 0 | 1 | 0 | 16 | 170
| PP |  | Lapače střešních splavenin polypropylenové (PP) se svislým odtokem DN 125 | [14 empty] | PP | 2
86 | K | 721273151.HLE | Hlavice ventilační HL 805 polypropylen PP DN 50 | kus | 1 |  | 0 |  |  | základní |  | 0 | 0 | 0 | 0 | 0 | 16 | K | 2 |  |  |  | ROZPOCET | 0 | 0 | 0 | 0 | 0 | 1 | 0 | 16 | 172
| PP |  | Hlavice ventilační HL 805 polypropylen PP DN 50 | [14 empty] | PP | 2
87 | K | 721273153.HLE | Hlavice ventilační HL 810 polypropylen PP DN 110 | kus | 1 |  | 0 |  |  | základní |  | 0 | 0 | 0 | 0 | 0 | 16 | K | 2 |  |  |  | ROZPOCET | 0 | 0 | 0 | 0 | 0 | 1 | 0 | 16 | 174
| PP |  | Hlavice ventilační HL 810 polypropylen PP DN 110 | [14 empty] | PP | 2
88 | K | 721-x1 | D+M Podomítková zápachová uzávěrka HL138 | kus | 2 |  | 0 |  |  | základní |  | 0 | 0 | 0 | 0 | 0 | 16 | K | 2 |  |  |  | ROZPOCET | 0 | 0 | 0 | 0 | 0 | 1 | 0 | 16 | 176
| PP |  | D+M Podomítková zápachová uzávěrka HL138 | [14 empty] | PP | 2
89 | K | 721-x2 | D+M Podomítkový přivzdušňovací ventil s krytkou HL 905 | kus | 1 |  | 0 |  |  | základní |  | 0 | 0 | 0 | 0 | 0 | 16 | K | 2 |  |  |  | ROZPOCET | 0 | 0 | 0 | 0 | 0 | 1 | 0 | 16 | 178
| PP |  | D+M Podomítkový přivzdušňovací ventil s krytkou HL 905 | [14 empty] | PP | 2
90 | K | 721290111 | Zkouška těsnosti kanalizace v objektech vodou do DN 125 | m | 120.6 |  | 0 | CS ÚRS 2021 01 |  | základní |  | 0 | 0 | 0 | 0 | 0 | 16 | K | 2 |  |  |  | ROZPOCET | 0 | 0 | 0 | 0 | 0 | 1 | 0 | 16 | 180
| PP |  | Zkouška těsnosti kanalizace v objektech vodou do DN 125 | [14 empty] | PP | 2
| VV |  | 3+1+59+10+13,6+12+16+1+1+4 |  | 120.6 | [12 empty] | VV | 2 | 2 | True | 0 | ROZPOCET
| VV |  | Součet |  | 120.6 | [12 empty] | VV | 2 | 4 | True | 1 | ROZPOCET
91 | K | 721290112 | Zkouška těsnosti kanalizace v objektech vodou DN 150 nebo DN 200 | m | 102 |  | 0 | CS ÚRS 2021 01 |  | základní |  | 0 | 0 | 0 | 0 | 0 | 16 | K | 2 |  |  |  | ROZPOCET | 0 | 0 | 0 | 0 | 0 | 1 | 0 | 16 | 182
| PP |  | Zkouška těsnosti kanalizace v objektech vodou DN 150 nebo DN 200 | [14 empty] | PP | 2
| VV |  | 60+42 |  | 102 | [12 empty] | VV | 2 | 2 | True | 0 | ROZPOCET
| VV |  | Součet |  | 102 | [12 empty] | VV | 2 | 4 | True | 1 | ROZPOCET
92 | K | 721-x3 | Ostatní nespecifikované materiály a práce - např. objímky, sádrování apod... | soubor | 1 |  | 0 |  |  | základní |  | 0 | 0 | 0 | 0 | 0 | 16 | K | 2 |  |  |  | ROZPOCET | 0 | 0 | 0 | 0 | 0 | 1 | 0 | 16 | 184
| PP |  | Ostatní nespecifikované materiály a práce - např. objímky, sádrování apod... | [14 empty] | PP | 2
93 | K | 721-x4 | Zednická přípomoc - pro montáže i demontáže - bourací práce, hrubé zednické začištění | soubor | 1 |  | 0 |  |  | základní |  | 0 | 0 | 0 | 0 | 0 | 16 | K | 2 |  |  |  | ROZPOCET | 0 | 0 | 0 | 0 | 0 | 1 | 0 | 16 | 186
| PP |  | Zednická přípomoc - pro montáže i demontáže - bourací práce, hrubé zednické začištění | [14 empty] | PP | 2
94 | K | 998721201 | Přesun hmot pro vnitřní kanalizace stanovený procentní sazbou (%) z ceny vodorovná dopravní vzdálenost do 50 m v objektech výšky do 6 m | % |  |  | 0 | CS ÚRS 2021 01 |  | základní |  | 0 | 0 | 0 | 0 | 0 | 16 | K | 2 |  |  |  | ROZPOCET | 0 | 0 | 0 | 0 | 0 | 1 | 0 | 16 | 188
| PP |  | Přesun hmot pro vnitřní kanalizace stanovený procentní sazbou (%) z ceny vodorovná dopravní vzdálenost do 50 m v objektech výšky do 6 m | [14 empty] | PP | 2
| PSC |  | Poznámka k souboru cen: Poznámka k souboru cen: 1. Ceny pro přesun hmot stanovený z hmotnosti přesunovaného materiálu se používají tehdy, pokud je možné určit hmotnost za celý stavební díl. Do této hmotnosti se započítává i hmotnost materiálů oceňovaných ve specifikaci. 2. Pokud nelze jednoznačně stanovit hmotnost přesunovaných materiálů, lze pro výpočet přesunu hmot použít orientačně procentní sazbu. Touto sazbou se vynásobí rozpočtové náklady za celý stavební díl včetně nákladů na materiál ve specifikacích. 3. Příplatek k cenám -1181 pro přesun prováděný bez použití mechanizace, tj. za ztížených podmínek, lze použít pouze pro hmotnost materiálu, která se tímto způsobem skutečně přemísťuje. | [14 empty] | PSC | 2
| D | 722 | Zdravotechnika - vnitřní vodovod |  |  |  | 0 |  |  |  |  | 0 |  | 0 |  | 0 | 2 | D | 1 |  |  |  | ROZPOCET | [6 empty] | 0
95 | K | 722170801 | Demontáž rozvodů vody z plastů do Ø 25 mm | m | 53 |  | 0 | CS ÚRS 2021 01 |  | základní |  | 0 | 0 | 0 | 0 | 0 | 16 | K | 2 |  |  |  | ROZPOCET | 0 | 0 | 0 | 0 | 0 | 1 | 0 | 16 | 190
| PP |  | Demontáž rozvodů vody z plastů do Ø 25 mm | [14 empty] | PP | 2
| VV |  | 25+10+18 |  | 53 | [12 empty] | VV | 2 | 2 | True | 0 | ROZPOCET
| VV |  | Součet |  | 53 | [12 empty] | VV | 2 | 4 | True | 1 | ROZPOCET
96 | K | 722170804 | Demontáž rozvodů vody z plastů přes 25 do Ø 50 mm | m | 20 |  | 0 | CS ÚRS 2021 01 |  | základní |  | 0 | 0 | 0 | 0 | 0 | 16 | K | 2 |  |  |  | ROZPOCET | 0 | 0 | 0 | 0 | 0 | 1 | 0 | 16 | 192
| PP |  | Demontáž rozvodů vody z plastů přes 25 do Ø 50 mm | [14 empty] | PP | 2
| VV |  | 10+10 |  | 20 | [12 empty] | VV | 2 | 2 | True | 0 | ROZPOCET
| VV |  | Součet |  | 20 | [12 empty] | VV | 2 | 4 | True | 1 | ROZPOCET
97 | K | 722-x1 | Napojení nových rozvodů vodovodu na stávající ocelové potrubí | soubor | 3 |  | 0 |  |  | základní |  | 0 | 0 | 0 | 0 | 0 | 16 | K | 2 |  |  |  | ROZPOCET | 0 | 0 | 0 | 0 | 0 | 1 | 0 | 16 | 194
| PP |  | Napojení nových rozvodů vodovodu na stávající ocelové potrubí | [14 empty] | PP | 2
98 | K | 722130104 | Potrubí z ocelových trubek pozinkovaných hladkých pro zavodněný systém spojovaných lisováním PN 16 do 110°C Ø 28/1,5 | m | 3 |  | 0 | CS ÚRS 2021 01 |  | základní |  | 0 | 0 | 0 | 0 | 0 | 16 | K | 2 |  |  |  | ROZPOCET | 0 | 0 | 0 | 0 | 0 | 1 | 0 | 16 | 196
| PP |  | Potrubí z ocelových trubek pozinkovaných hladkých pro zavodněný systém spojovaných lisováním PN 16 do 110°C Ø 28/1,5 | [14 empty] | PP | 2
99 | K | 722174002 | Potrubí z plastových trubek z polypropylenu PPR svařovaných polyfúzně PN 16 (SDR 7,4) D 20 x 2,8 | m | 32 |  | 0 | CS ÚRS 2021 01 |  | základní |  | 0 | 0 | 0 | 0 | 0 | 16 | K | 2 |  |  |  | ROZPOCET | 0 | 0 | 0 | 0 | 0 | 1 | 0 | 16 | 198
| PP |  | Potrubí z plastových trubek z polypropylenu PPR svařovaných polyfúzně PN 16 (SDR 7,4) D 20 x 2,8 | [14 empty] | PP | 2
100 | K | 722174003 | Potrubí z plastových trubek z polypropylenu PPR svařovaných polyfúzně PN 16 (SDR 7,4) D 25 x 3,5 | m | 7 |  | 0 | CS ÚRS 2021 01 |  | základní |  | 0 | 0 | 0 | 0 | 0 | 16 | K | 2 |  |  |  | ROZPOCET | 0 | 0 | 0 | 0 | 0 | 1 | 0 | 16 | 200
| PP |  | Potrubí z plastových trubek z polypropylenu PPR svařovaných polyfúzně PN 16 (SDR 7,4) D 25 x 3,5 | [14 empty] | PP | 2
101 | K | 722174004 | Potrubí z plastových trubek z polypropylenu PPR svařovaných polyfúzně PN 16 (SDR 7,4) D 32 x 4,4 | m | 18 |  | 0 | CS ÚRS 2021 01 |  | základní |  | 0 | 0 | 0 | 0 | 0 | 16 | K | 2 |  |  |  | ROZPOCET | 0 | 0 | 0 | 0 | 0 | 1 | 0 | 16 | 202
| PP |  | Potrubí z plastových trubek z polypropylenu PPR svařovaných polyfúzně PN 16 (SDR 7,4) D 32 x 4,4 | [14 empty] | PP | 2
102 | K | 722174006 | Potrubí z plastových trubek z polypropylenu PPR svařovaných polyfúzně PN 16 (SDR 7,4) D 50 x 6,9 | m | 15 |  | 0 | CS ÚRS 2021 01 |  | základní |  | 0 | 0 | 0 | 0 | 0 | 16 | K | 2 |  |  |  | ROZPOCET | 0 | 0 | 0 | 0 | 0 | 1 | 0 | 16 | 204
| PP |  | Potrubí z plastových trubek z polypropylenu PPR svařovaných polyfúzně PN 16 (SDR 7,4) D 50 x 6,9 | [14 empty] | PP | 2
103 | K | 722174022 | Potrubí z plastových trubek z polypropylenu PPR svařovaných polyfúzně PN 20 (SDR 6) D 20 x 3,4 | m | 46 |  | 0 | CS ÚRS 2021 01 |  | základní |  | 0 | 0 | 0 | 0 | 0 | 16 | K | 2 |  |  |  | ROZPOCET | 0 | 0 | 0 | 0 | 0 | 1 | 0 | 16 | 206
| PP |  | Potrubí z plastových trubek z polypropylenu PPR svařovaných polyfúzně PN 20 (SDR 6) D 20 x 3,4 | [14 empty] | PP | 2
104 | K | 722174023 | Potrubí z plastových trubek z polypropylenu PPR svařovaných polyfúzně PN 20 (SDR 6) D 25 x 4,2 | m | 21 |  | 0 | CS ÚRS 2021 01 |  | základní |  | 0 | 0 | 0 | 0 | 0 | 16 | K | 2 |  |  |  | ROZPOCET | 0 | 0 | 0 | 0 | 0 | 1 | 0 | 16 | 208
| PP |  | Potrubí z plastových trubek z polypropylenu PPR svařovaných polyfúzně PN 20 (SDR 6) D 25 x 4,2 | [14 empty] | PP | 2
105 | K | 722174024 | Potrubí z plastových trubek z polypropylenu PPR svařovaných polyfúzně PN 20 (SDR 6) D 32 x 5,4 | m | 29 |  | 0 | CS ÚRS 2021 01 |  | základní |  | 0 | 0 | 0 | 0 | 0 | 16 | K | 2 |  |  |  | ROZPOCET | 0 | 0 | 0 | 0 | 0 | 1 | 0 | 16 | 210
| PP |  | Potrubí z plastových trubek z polypropylenu PPR svařovaných polyfúzně PN 20 (SDR 6) D 32 x 5,4 | [14 empty] | PP | 2
106 | K | 722174025 | Potrubí z plastových trubek z polypropylenu PPR svařovaných polyfúzně PN 20 (SDR 6) D 40 x 6,7 | m | 24 |  | 0 | CS ÚRS 2021 01 |  | základní |  | 0 | 0 | 0 | 0 | 0 | 16 | K | 2 |  |  |  | ROZPOCET | 0 | 0 | 0 | 0 | 0 | 1 | 0 | 16 | 212
| PP |  | Potrubí z plastových trubek z polypropylenu PPR svařovaných polyfúzně PN 20 (SDR 6) D 40 x 6,7 | [14 empty] | PP | 2
107 | K | 722181241 | Ochrana potrubí termoizolačními trubicemi z pěnového polyetylenu PE přilepenými v příčných a podélných spojích, tloušťky izolace přes 13 do 20 mm, vnitřního průměru izolace DN do 22 mm | m | 78 |  | 0 | CS ÚRS 2021 01 |  | základní |  | 0 | 0 | 0 | 0 | 0 | 16 | K | 2 |  |  |  | ROZPOCET | 0 | 0 | 0 | 0 | 0 | 1 | 0 | 16 | 214
| PP |  | Ochrana potrubí termoizolačními trubicemi z pěnového polyetylenu PE přilepenými v příčných a podélných spojích, tloušťky izolace přes 13 do 20 mm, vnitřního průměru izolace DN do 22 mm | [14 empty] | PP | 2
| PSC |  | Poznámka k souboru cen: Poznámka k souboru cen: 1. V cenách -1211 až -1256 jsou započteny i náklady na dodání tepelně izolačních trubic. | [14 empty] | PSC | 2
| VV |  | 32+46 |  | 78 | [12 empty] | VV | 2 | 2 | True | 0 | ROZPOCET
| VV |  | Součet |  | 78 | [12 empty] | VV | 2 | 4 | True | 1 | ROZPOCET
108 | K | 722181242 | Ochrana potrubí termoizolačními trubicemi z pěnového polyetylenu PE přilepenými v příčných a podélných spojích, tloušťky izolace přes 13 do 20 mm, vnitřního průměru izolace DN přes 22 do 45 mm | m | 99 |  | 0 | CS ÚRS 2021 01 |  | základní |  | 0 | 0 | 0 | 0 | 0 | 16 | K | 2 |  |  |  | ROZPOCET | 0 | 0 | 0 | 0 | 0 | 1 | 0 | 16 | 216
| PP |  | Ochrana potrubí termoizolačními trubicemi z pěnového polyetylenu PE přilepenými v příčných a podélných spojích, tloušťky izolace přes 13 do 20 mm, vnitřního průměru izolace DN přes 22 do 45 mm | [14 empty] | PP | 2
| PSC |  | Poznámka k souboru cen: Poznámka k souboru cen: 1. V cenách -1211 až -1256 jsou započteny i náklady na dodání tepelně izolačních trubic. | [14 empty] | PSC | 2
| VV |  | 7+18+21+29+24 |  | 99 | [12 empty] | VV | 2 | 2 | True | 0 | ROZPOCET
| VV |  | Součet |  | 99 | [12 empty] | VV | 2 | 4 | True | 1 | ROZPOCET
109 | K | 722181243 | Ochrana potrubí termoizolačními trubicemi z pěnového polyetylenu PE přilepenými v příčných a podélných spojích, tloušťky izolace přes 13 do 20 mm, vnitřního průměru izolace DN přes 45 do 63 mm | m | 15 |  | 0 | CS ÚRS 2021 01 |  | základní |  | 0 | 0 | 0 | 0 | 0 | 16 | K | 2 |  |  |  | ROZPOCET | 0 | 0 | 0 | 0 | 0 | 1 | 0 | 16 | 218
| PP |  | Ochrana potrubí termoizolačními trubicemi z pěnového polyetylenu PE přilepenými v příčných a podélných spojích, tloušťky izolace přes 13 do 20 mm, vnitřního průměru izolace DN přes 45 do 63 mm | [14 empty] | PP | 2
| PSC |  | Poznámka k souboru cen: Poznámka k souboru cen: 1. V cenách -1211 až -1256 jsou započteny i náklady na dodání tepelně izolačních trubic. | [14 empty] | PSC | 2
110 | K | 722-x4 | D+M Podružný vodoměr pro potrubí D40 | kus | 2 |  | 0 |  |  | základní |  | 0 | 0 | 0 | 0 | 0 | 16 | K | 2 |  |  |  | ROZPOCET | 0 | 0 | 0 | 0 | 0 | 1 | 0 | 16 | 220
| PP |  | D+M Podružný vodoměr pro potrubí D40 | [14 empty] | PP | 2
111 | K | 722220152 | Armatury s jedním závitem plastové (PPR) PN 20 (SDR 6) DN 20 x G 1/2" | kus | 7 |  | 0 | CS ÚRS 2021 01 |  | základní |  | 0 | 0 | 0 | 0 | 0 | 16 | K | 2 |  |  |  | ROZPOCET | 0 | 0 | 0 | 0 | 0 | 1 | 0 | 16 | 222
| PP |  | Armatury s jedním závitem plastové (PPR) PN 20 (SDR 6) DN 20 x G 1/2" | [14 empty] | PP | 2
| PSC |  | Poznámka k souboru cen: Poznámka k souboru cen: 1. Cenami -9101 až -9108 nelze oceňovat montáž nástěnek. 2. V cenách –0111 až -0122 je započteno i vyvedení a upevnění výpustek. | [14 empty] | PSC | 2
112 | K | 722220161 | Armatury s jedním závitem plastové (PPR) PN 20 (SDR 6) DN 20 x G 1/2" (nástěnný komplet) | soubor | 15 |  | 0 | CS ÚRS 2021 01 |  | základní |  | 0 | 0 | 0 | 0 | 0 | 16 | K | 2 |  |  |  | ROZPOCET | 0 | 0 | 0 | 0 | 0 | 1 | 0 | 16 | 224
| PP |  | Armatury s jedním závitem plastové (PPR) PN 20 (SDR 6) DN 20 x G 1/2" (nástěnný komplet) | [14 empty] | PP | 2
| PSC |  | Poznámka k souboru cen: Poznámka k souboru cen: 1. Cenami -9101 až -9108 nelze oceňovat montáž nástěnek. 2. V cenách –0111 až -0122 je započteno i vyvedení a upevnění výpustek. | [14 empty] | PSC | 2
113 | K | 722221134 | Armatury s jedním závitem ventily výtokové G 1/2" | soubor | 4 |  | 0 | CS ÚRS 2021 01 |  | základní |  | 0 | 0 | 0 | 0 | 0 | 16 | K | 2 |  |  |  | ROZPOCET | 0 | 0 | 0 | 0 | 0 | 1 | 0 | 16 | 226
| PP |  | Armatury s jedním závitem ventily výtokové G 1/2" | [14 empty] | PP | 2
| PSC |  | Poznámka k souboru cen: Poznámka k souboru cen: 1. Cenami -9101 až -9108 nelze oceňovat montáž nástěnek. 2. V cenách –0111 až -0122 je započteno i vyvedení a upevnění výpustek. | [14 empty] | PSC | 2
114 | K | 722240125 | Armatury z plastických hmot kohouty (PPR) kulové DN 40 | kus | 4 |  | 0 | CS ÚRS 2021 01 |  | základní |  | 0 | 0 | 0 | 0 | 0 | 16 | K | 2 |  |  |  | ROZPOCET | 0 | 0 | 0 | 0 | 0 | 1 | 0 | 16 | 228
| PP |  | Armatury z plastických hmot kohouty (PPR) kulové DN 40 | [14 empty] | PP | 2
115 | K | 722250132 | Požární příslušenství a armatury hydrantový systém s tvarově stálou hadicí celoplechový D 25 x 20 m | soubor | 1 |  | 0 | CS ÚRS 2021 01 |  | základní |  | 0 | 0 | 0 | 0 | 0 | 16 | K | 2 |  |  |  | ROZPOCET | 0 | 0 | 0 | 0 | 0 | 1 | 0 | 16 | 230
| PP |  | Požární příslušenství a armatury hydrantový systém s tvarově stálou hadicí celoplechový D 25 x 20 m | [14 empty] | PP | 2
116 | K | 722290226 | Zkoušky, proplach a desinfekce vodovodního potrubí zkoušky těsnosti vodovodního potrubí závitového do DN 50 | m | 195 |  | 0 | CS ÚRS 2021 01 |  | základní |  | 0 | 0 | 0 | 0 | 0 | 16 | K | 2 |  |  |  | ROZPOCET | 0 | 0 | 0 | 0 | 0 | 1 | 0 | 16 | 232
| PP |  | Zkoušky, proplach a desinfekce vodovodního potrubí zkoušky těsnosti vodovodního potrubí závitového do DN 50 | [14 empty] | PP | 2
| PSC |  | Poznámka k souboru cen: Poznámka k souboru cen: 1. Cenami se oceňují dílčí zkoušky těsnosti vodovodního potrubí, které bude v dalším pracovním postupu zakryto nebo se stane nepřístupným. 2. Cenami nelze oceňovat celkové zkoušky těsnosti rozvodů vodovodního potrubí. 3. V cenách je započteno i dodání vody, uzavření a zabezpečení konců potrubí. 4. V cenách -0234 a -0237 je započteno i dodání desinfekčního prostředku. | [14 empty] | PSC | 2
| VV |  | 3+32+7+18+15+46+21+29+24 |  | 195 | [12 empty] | VV | 2 | 2 | True | 0 | ROZPOCET
| VV |  | Součet |  | 195 | [12 empty] | VV | 2 | 4 | True | 1 | ROZPOCET
117 | K | 722290234 | Zkoušky, proplach a desinfekce vodovodního potrubí proplach a desinfekce vodovodního potrubí do DN 80 | m | 195 |  | 0 | CS ÚRS 2021 01 |  | základní |  | 0 | 0 | 0 | 0 | 0 | 16 | K | 2 |  |  |  | ROZPOCET | 0 | 0 | 0 | 0 | 0 | 1 | 0 | 16 | 234
| PP |  | Zkoušky, proplach a desinfekce vodovodního potrubí proplach a desinfekce vodovodního potrubí do DN 80 | [14 empty] | PP | 2
| PSC |  | Poznámka k souboru cen: Poznámka k souboru cen: 1. Cenami se oceňují dílčí zkoušky těsnosti vodovodního potrubí, které bude v dalším pracovním postupu zakryto nebo se stane nepřístupným. 2. Cenami nelze oceňovat celkové zkoušky těsnosti rozvodů vodovodního potrubí. 3. V cenách je započteno i dodání vody, uzavření a zabezpečení konců potrubí. 4. V cenách -0234 a -0237 je započteno i dodání desinfekčního prostředku. | [14 empty] | PSC | 2
118 | K | 722-x2 | Ostatní nespecifikované materiály a práce - např. objímky, sádrování apod... | soubor | 1 |  | 0 |  |  | základní |  | 0 | 0 | 0 | 0 | 0 | 16 | K | 2 |  |  |  | ROZPOCET | 0 | 0 | 0 | 0 | 0 | 1 | 0 | 16 | 236
| PP |  | Ostatní nespecifikované materiály a práce - např. objímky, sádrování apod... | [14 empty] | PP | 2
119 | K | 722-x3 | Zednická přípomoc - pro montáže i demontáže - bourací práce, hrubé zednické začištění | soubor | 1 |  | 0 |  |  | základní |  | 0 | 0 | 0 | 0 | 0 | 16 | K | 2 |  |  |  | ROZPOCET | 0 | 0 | 0 | 0 | 0 | 1 | 0 | 16 | 238
| PP |  | Zednická přípomoc - pro montáže i demontáže - bourací práce, hrubé zednické začištění | [14 empty] | PP | 2
120 | K | 998722201 | Přesun hmot pro vnitřní vodovod stanovený procentní sazbou (%) z ceny vodorovná dopravní vzdálenost do 50 m v objektech výšky do 6 m | % |  |  | 0 | CS ÚRS 2021 01 |  | základní |  | 0 | 0 | 0 | 0 | 0 | 16 | K | 2 |  |  |  | ROZPOCET | 0 | 0 | 0 | 0 | 0 | 1 | 0 | 16 | 240
| PP |  | Přesun hmot pro vnitřní vodovod stanovený procentní sazbou (%) z ceny vodorovná dopravní vzdálenost do 50 m v objektech výšky do 6 m | [14 empty] | PP | 2
| PSC |  | Poznámka k souboru cen: Poznámka k souboru cen: 1. Ceny pro přesun hmot stanovený z hmotnosti přesunovaného materiálu se používají tehdy, pokud je možné určit hmotnost za celý stavební díl. Do této hmotnosti se započítává i hmotnost materiálů oceňovaných ve specifikaci. 2. Pokud nelze jednoznačně stanovit hmotnost přesunovaných materiálů, lze pro výpočet přesunu hmot použít orientačně procentní sazbu. Touto sazbou se vynásobí rozpočtové náklady za celý stavební díl včetně nákladů na materiál ve specifikacích. 3. Příplatek k cenám -2181 pro přesun prováděný bez použití mechanizace, tj. za ztížených podmínek, lze použít pouze pro hmotnost materiálu, která se tímto způsobem skutečně přemísťuje. | [14 empty] | PSC | 2
| D | 725 | Zdravotechnika - zařizovací předměty |  |  |  | 0 |  |  |  |  | 0 |  | 0 |  | 0 | 2 | D | 1 |  |  |  | ROZPOCET | [6 empty] | 0
121 | K | 725110811 | Demontáž klozetů splachovacích s nádrží nebo tlakovým splachovačem | soubor | 2 |  | 0 | CS ÚRS 2021 01 |  | základní |  | 0 | 0 | 0 | 0 | 0 | 16 | K | 2 |  |  |  | ROZPOCET | 0 | 0 | 0 | 0 | 0 | 1 | 0 | 16 | 242
| PP |  | Demontáž klozetů splachovacích s nádrží nebo tlakovým splachovačem | [14 empty] | PP | 2
122 | K | 725210821 | Demontáž umyvadel bez výtokových armatur umyvadel | soubor | 4 |  | 0 | CS ÚRS 2021 01 |  | základní |  | 0 | 0 | 0 | 0 | 0 | 16 | K | 2 |  |  |  | ROZPOCET | 0 | 0 | 0 | 0 | 0 | 1 | 0 | 16 | 244
| PP |  | Demontáž umyvadel bez výtokových armatur umyvadel | [14 empty] | PP | 2
123 | K | 725240811 | Demontáž sprchových kabin a vaniček bez výtokových armatur kabin | soubor | 1 |  | 0 | CS ÚRS 2021 01 |  | základní |  | 0 | 0 | 0 | 0 | 0 | 16 | K | 2 |  |  |  | ROZPOCET | 0 | 0 | 0 | 0 | 0 | 1 | 0 | 16 | 246
| PP |  | Demontáž sprchových kabin a vaniček bez výtokových armatur kabin | [14 empty] | PP | 2
124 | K | 725310828 | Demontáž dřezů jednodílných bez výtokových armatur velkokuchyňských | soubor | 2 |  | 0 | CS ÚRS 2021 01 |  | základní |  | 0 | 0 | 0 | 0 | 0 | 16 | K | 2 |  |  |  | ROZPOCET | 0 | 0 | 0 | 0 | 0 | 1 | 0 | 16 | 248
| PP |  | Demontáž dřezů jednodílných bez výtokových armatur velkokuchyňských | [14 empty] | PP | 2
125 | K | 725320828 | Demontáž dřezů dvojitých bez výtokových armatur velkokuchyňských | soubor | 1 |  | 0 | CS ÚRS 2021 01 |  | základní |  | 0 | 0 | 0 | 0 | 0 | 16 | K | 2 |  |  |  | ROZPOCET | 0 | 0 | 0 | 0 | 0 | 1 | 0 | 16 | 250
| PP |  | Demontáž dřezů dvojitých bez výtokových armatur velkokuchyňských | [14 empty] | PP | 2
126 | K | 725330820 | Demontáž výlevek bez výtokových armatur a bez nádrže a splachovacího potrubí diturvitových | soubor | 2 |  | 0 | CS ÚRS 2021 01 |  | základní |  | 0 | 0 | 0 | 0 | 0 | 16 | K | 2 |  |  |  | ROZPOCET | 0 | 0 | 0 | 0 | 0 | 1 | 0 | 16 | 252
| PP |  | Demontáž výlevek bez výtokových armatur a bez nádrže a splachovacího potrubí diturvitových | [14 empty] | PP | 2
127 | K | 725820801 | Demontáž baterií nástěnných do G 3/4 | soubor | 10 |  | 0 | CS ÚRS 2021 01 |  | základní |  | 0 | 0 | 0 | 0 | 0 | 16 | K | 2 |  |  |  | ROZPOCET | 0 | 0 | 0 | 0 | 0 | 1 | 0 | 16 | 254
| PP |  | Demontáž baterií nástěnných do G 3/4 | [14 empty] | PP | 2
128 | K | 725860811 | Demontáž zápachových uzávěrek pro zařizovací předměty jednoduchých | kus | 6 |  | 0 | CS ÚRS 2021 01 |  | základní |  | 0 | 0 | 0 | 0 | 0 | 16 | K | 2 |  |  |  | ROZPOCET | 0 | 0 | 0 | 0 | 0 | 1 | 0 | 16 | 256
| PP |  | Demontáž zápachových uzávěrek pro zařizovací předměty jednoduchých | [14 empty] | PP | 2
129 | K | 725860812 | Demontáž zápachových uzávěrek pro zařizovací předměty dvojitých | kus | 2 |  | 0 | CS ÚRS 2021 01 |  | základní |  | 0 | 0 | 0 | 0 | 0 | 16 | K | 2 |  |  |  | ROZPOCET | 0 | 0 | 0 | 0 | 0 | 1 | 0 | 16 | 258
| PP |  | Demontáž zápachových uzávěrek pro zařizovací předměty dvojitých | [14 empty] | PP | 2
130 | K | 725112022 | Zařízení záchodů klozety keramické závěsné na nosné stěny s hlubokým splachováním odpad vodorovný | soubor | 5 |  | 0 | CS ÚRS 2021 01 |  | základní |  | 0 | 0 | 0 | 0 | 0 | 16 | K | 2 |  |  |  | ROZPOCET | 0 | 0 | 0 | 0 | 0 | 1 | 0 | 16 | 260
| PP |  | Zařízení záchodů klozety keramické závěsné na nosné stěny s hlubokým splachováním odpad vodorovný | [14 empty] | PP | 2
| PSC |  | Poznámka k souboru cen: Poznámka k souboru cen: 1. V cenách -1351, -1361 není započten napájecí zdroj. 2. V cenách jsou započtená klozetová sedátka. | [14 empty] | PSC | 2
131 | K | 725211616 | Umyvadla keramická bílá bez výtokových armatur připevněná na stěnu šrouby s krytem na sifon (polosloupem), šířka umyvadla 550 mm | soubor | 6 |  | 0 | CS ÚRS 2021 01 |  | základní |  | 0 | 0 | 0 | 0 | 0 | 16 | K | 2 |  |  |  | ROZPOCET | 0 | 0 | 0 | 0 | 0 | 1 | 0 | 16 | 262
| PP |  | Umyvadla keramická bílá bez výtokových armatur připevněná na stěnu šrouby s krytem na sifon (polosloupem), šířka umyvadla 550 mm | [14 empty] | PP | 2
| PSC |  | Poznámka k souboru cen: Poznámka k souboru cen: 1. V cenách -1601 až -9102 je započteno i dodání kulových uzávěrů (roháčků) a sifonu. 2. V cenách s viditelným sifonem (tj. bez krytu sifonu, slopu, skříňky, ..) jsou použity kulové uzávěry a sifon s celokovovým designem. 3. V cenách -1651 a -1661 nejsou započteny náklady na montáž a dodání desky, tyto se oceňují cenami 766 69-3411 až 766 69-3422. 4. V cenách –4112-14, -4141-43, -4151-55, -4161-63, -4211, 21, 31, 41 není započten napájecí zdroj. | [14 empty] | PSC | 2
132 | K | 725822611 | Baterie umyvadlové stojánkové pákové bez výpusti | soubor | 6 |  | 0 | CS ÚRS 2021 01 |  | základní |  | 0 | 0 | 0 | 0 | 0 | 16 | K | 2 |  |  |  | ROZPOCET | 0 | 0 | 0 | 0 | 0 | 1 | 0 | 16 | 264
| PP |  | Baterie umyvadlové stojánkové pákové bez výpusti | [14 empty] | PP | 2
| PSC |  | Poznámka k souboru cen: Poznámka k souboru cen: 1. V cenách –2654, 56, -9132 není započten napájecí zdroj. | [14 empty] | PSC | 2
133 | K | 725861102 | Zápachové uzávěrky zařizovacích předmětů pro umyvadla DN 40 | kus | 6 |  | 0 | CS ÚRS 2021 01 |  | základní |  | 0 | 0 | 0 | 0 | 0 | 16 | K | 2 |  |  |  | ROZPOCET | 0 | 0 | 0 | 0 | 0 | 1 | 0 | 16 | 266
| PP |  | Zápachové uzávěrky zařizovacích předmětů pro umyvadla DN 40 | [14 empty] | PP | 2
| PSC |  | Poznámka k souboru cen: Poznámka k souboru cen: 1. Pro volbu cen zápachových uzávěrek je rozhodující vnější průměr připojovací trubky. 2. V cenách je započteno i propojení zápachové uzávěrky s odpadní výpustkou. 3. Cenami zápachových uzávěrek nelze oceňovat zápachové uzávěrky, pokud jsou započteny v cenách zařizovacích předmětů. 4. Přechodové tvarovky pro připojení k armaturám se oceňují samostatně cenami souboru cen 722 22-.. | [14 empty] | PSC | 2
134 | K | 725241112 | Sprchové vaničky akrylátové čtvercové 900x900 mm | soubor | 1 |  | 0 | CS ÚRS 2021 01 |  | základní |  | 0 | 0 | 0 | 0 | 0 | 16 | K | 2 |  |  |  | ROZPOCET | 0 | 0 | 0 | 0 | 0 | 1 | 0 | 16 | 268
| PP |  | Sprchové vaničky akrylátové čtvercové 900x900 mm | [14 empty] | PP | 2
| PSC |  | Poznámka k souboru cen: Poznámka k souboru cen: 1. V cenách -1111-1112 a -1212-1213 nejsou započteny náklady na podezdívky vaniček, tyto se oceňují cenami 278 23-11.. Podezdívka (základ) cihelná 2. V cenách -1111-1112 a -1212-1213 nejsou započteny náklady na obezdívky vaniček, tyto se oceňují cenami 346 24-43.. Obezdívka koupelnových van 3. V ceně -1901 nejsou započteny náklady na dodání sprchové vaničky | [14 empty] | PSC | 2
135 | K | 725244523 | Sprchové dveře a zástěny zástěny sprchové rohové čtvercové/obdélníkové rámové se skleněnou výplní tl. 4 a 5 mm dveře posuvné dvoudílné, vstup z rohu, na vaničku 900x900 mm | soubor | 1 |  | 0 | CS ÚRS 2021 01 |  | základní |  | 0 | 0 | 0 | 0 | 0 | 16 | K | 2 |  |  |  | ROZPOCET | 0 | 0 | 0 | 0 | 0 | 1 | 0 | 16 | 270
| PP |  | Sprchové dveře a zástěny zástěny sprchové rohové čtvercové/obdélníkové rámové se skleněnou výplní tl. 4 a 5 mm dveře posuvné dvoudílné, vstup z rohu, na vaničku 900x900 mm | [14 empty] | PP | 2
| PSC |  | Poznámka k souboru cen: Poznámka k souboru cen: 1. V cenách -4904-4907 nejsou započteny náklady na dodání sprchových dveří a zástěn. | [14 empty] | PSC | 2
136 | K | 725841332 | Baterie sprchové podomítkové (zápustné) s přepínačem a pohyblivým držákem - kompletní sestava | soubor | 1 |  | 0 | CS ÚRS 2021 01 |  | základní |  | 0 | 0 | 0 | 0 | 0 | 16 | K | 2 |  |  |  | ROZPOCET | 0 | 0 | 0 | 0 | 0 | 1 | 0 | 16 | 272
| PP |  | Baterie sprchové podomítkové (zápustné) s přepínačem a pohyblivým držákem - kompletní sestava | [14 empty] | PP | 2
| PSC |  | Poznámka k souboru cen: Poznámka k souboru cen: 1. V cenách –1353-54 není započten napájecí zdroj. | [14 empty] | PSC | 2
137 | K | 725865311 | Zápachové uzávěrky zařizovacích předmětů pro vany sprchových koutů s kulovým kloubem na odtoku DN 40/50 | kus | 1 |  | 0 | CS ÚRS 2021 01 |  | základní |  | 0 | 0 | 0 | 0 | 0 | 16 | K | 2 |  |  |  | ROZPOCET | 0 | 0 | 0 | 0 | 0 | 1 | 0 | 16 | 274
| PP |  | Zápachové uzávěrky zařizovacích předmětů pro vany sprchových koutů s kulovým kloubem na odtoku DN 40/50 | [14 empty] | PP | 2
| PSC |  | Poznámka k souboru cen: Poznámka k souboru cen: 1. Pro volbu cen zápachových uzávěrek je rozhodující vnější průměr připojovací trubky. 2. V cenách je započteno i propojení zápachové uzávěrky s odpadní výpustkou. 3. Cenami zápachových uzávěrek nelze oceňovat zápachové uzávěrky, pokud jsou započteny v cenách zařizovacích předmětů. 4. Přechodové tvarovky pro připojení k armaturám se oceňují samostatně cenami souboru cen 722 22-.. | [14 empty] | PSC | 2
138 | K | 725331111 | Výlevky bez výtokových armatur a splachovací nádrže keramické se sklopnou plastovou mřížkou 425 mm | soubor | 2 |  | 0 | CS ÚRS 2021 01 |  | základní |  | 0 | 0 | 0 | 0 | 0 | 16 | K | 2 |  |  |  | ROZPOCET | 0 | 0 | 0 | 0 | 0 | 1 | 0 | 16 | 276
| PP |  | Výlevky bez výtokových armatur a splachovací nádrže keramické se sklopnou plastovou mřížkou 425 mm | [14 empty] | PP | 2
139 | K | 725821312 | Baterie dřezové nástěnné pákové s otáčivým kulatým ústím a délkou ramínka 300 mm - pro výlevku | soubor | 2 |  | 0 | CS ÚRS 2021 01 |  | základní |  | 0 | 0 | 0 | 0 | 0 | 16 | K | 2 |  |  |  | ROZPOCET | 0 | 0 | 0 | 0 | 0 | 1 | 0 | 16 | 278
| PP |  | Baterie dřezové nástěnné pákové s otáčivým kulatým ústím a délkou ramínka 300 mm - pro výlevku | [14 empty] | PP | 2
140 | K | 725813111 | Ventily rohové bez připojovací trubičky nebo flexi hadičky G 1/2" | soubor | 24 |  | 0 | CS ÚRS 2021 01 |  | základní |  | 0 | 0 | 0 | 0 | 0 | 16 | K | 2 |  |  |  | ROZPOCET | 0 | 0 | 0 | 0 | 0 | 1 | 0 | 16 | 280
| PP |  | Ventily rohové bez připojovací trubičky nebo flexi hadičky G 1/2" | [14 empty] | PP | 2
141 | K | 998725201 | Přesun hmot pro zařizovací předměty stanovený procentní sazbou (%) z ceny vodorovná dopravní vzdálenost do 50 m v objektech výšky do 6 m | % |  |  | 0 | CS ÚRS 2021 01 |  | základní |  | 0 | 0 | 0 | 0 | 0 | 16 | K | 2 |  |  |  | ROZPOCET | 0 | 0 | 0 | 0 | 0 | 1 | 0 | 16 | 282
| PP |  | Přesun hmot pro zařizovací předměty stanovený procentní sazbou (%) z ceny vodorovná dopravní vzdálenost do 50 m v objektech výšky do 6 m | [14 empty] | PP | 2
| PSC |  | Poznámka k souboru cen: Poznámka k souboru cen: 1. Ceny pro přesun hmot stanovený z hmotnosti přesunovaného materiálu se používají tehdy, pokud je možné určit hmotnost za celý stavební díl. Do této hmotnosti se započítává i hmotnost materiálů oceňovaných ve specifikaci. 2. Pokud nelze jednoznačně stanovit hmotnost přesunovaných materiálů, lze pro výpočet přesunu hmot použít orientačně procentní sazbu. Touto sazbou se vynásobí rozpočtové náklady za celý stavební díl včetně nákladů na materiál ve specifikacích. 3. Příplatek k cenám -5181 pro přesun prováděný bez použití mechanizace, tj. za ztížených podmínek, lze použít pouze pro hmotnost materiálu, která se tímto způsobem skutečně přemísťuje. | [14 empty] | PSC | 2
| D | 726 | Zdravotechnika - předstěnové instalace |  |  |  | 0 |  |  |  |  | 0 |  | 0 |  | 0 | 2 | D | 1 |  |  |  | ROZPOCET | [6 empty] | 0
142 | K | 726111031 | Předstěnové instalační systémy pro zazdění do masivních zděných konstrukcí pro závěsné klozety ovládání zepředu, stavební výška 1080 mm | soubor | 5 |  | 0 | CS ÚRS 2021 01 |  | základní |  | 0 | 0 | 0 | 0 | 0 | 16 | K | 2 |  |  |  | ROZPOCET | 0 | 0 | 0 | 0 | 0 | 1 | 0 | 16 | 284
| PP |  | Předstěnové instalační systémy pro zazdění do masivních zděných konstrukcí pro závěsné klozety ovládání zepředu, stavební výška 1080 mm | [14 empty] | PP | 2
| PSC |  | Poznámka k souboru cen: Poznámka k souboru cen: 1. V cenách -1031, -1041 jsou započteny náklady na dodání ovládacích tlačítek. 2. V cenách -1202 až -1204 nejsou započteny náklady na dodání ovládacích tlačítek. 3. V cenách nejsou započteny náklady na dodávku zařizovacích předmětů. | [14 empty] | PSC | 2
143 | K | 998726211 | Přesun hmot pro instalační prefabrikáty stanovený procentní sazbou (%) z ceny vodorovná dopravní vzdálenost do 50 m v objektech výšky do 6 m | % |  |  | 0 | CS ÚRS 2021 01 |  | základní |  | 0 | 0 | 0 | 0 | 0 | 16 | K | 2 |  |  |  | ROZPOCET | 0 | 0 | 0 | 0 | 0 | 1 | 0 | 16 | 286
| PP |  | Přesun hmot pro instalační prefabrikáty stanovený procentní sazbou (%) z ceny vodorovná dopravní vzdálenost do 50 m v objektech výšky do 6 m | [14 empty] | PP | 2
| PSC |  | Poznámka k souboru cen: Poznámka k souboru cen: 1. Ceny pro přesun hmot stanovený z hmotnosti přesunovaného materiálu se používají tehdy, pokud je možné určit hmotnost za celý stavební díl. Do této hmotnosti se započítává i hmotnost materiálů oceňovaných ve specifikaci. 2. Pokud nelze jednoznačně stanovit hmotnost přesunovaných materiálů, lze pro výpočet přesunu hmot použít orientačně procentní sazbu. Touto sazbou se vynásobí rozpočtové náklady za celý stavební díl včetně nákladů na materiál ve specifikacích. 3. Příplatek k cenám -6181 pro přesun prováděný bez použití mechanizace, tj. za ztížených podmínek, lze použít pouze pro hmotnost materiálu, která se tímto způsobem skutečně přemísťuje. | [14 empty] | PSC | 2
| D | VRN | Vedlejší rozpočtové náklady |  |  |  | 0 |  |  |  |  | 0 |  | 0 |  | 0 | 5 | D | 0 |  |  |  | ROZPOCET | [6 empty] | 0
| D | VRN1 | Průzkumné, geodetické a projektové práce |  |  |  | 0 |  |  |  |  | 0 |  | 0 |  | 0 | 5 | D | 1 |  |  |  | ROZPOCET | [6 empty] | 0
144 | K | 012002000 | Geodetické práce | soubor | 1 |  | 0 | CS ÚRS 2021 01 |  | základní |  | 0 | 0 | 0 | 0 | 0 | 4 | K | 2 |  |  |  | ROZPOCET | 0 | 0 | 0 | 0 | 0 | 1 | 0 | 4 | 288
| PP |  | Geodetické práce | [14 empty] | PP | 2
| PSC |  | Poznámka k souboru cen: Poznámka k souboru cen: 1. Více informací o volbě, obsahu a způsobu ocenění jednotlivých titulů viz příslušné Přílohy 01 až 09. | [14 empty] | PSC | 2
145 | K | 013254000 | Dokumentace skutečného provedení stavby | soubor | 1 |  | 0 | CS ÚRS 2021 01 |  | základní |  | 0 | 0 | 0 | 0 | 0 | 4 | K | 2 |  |  |  | ROZPOCET | 0 | 0 | 0 | 0 | 0 | 1 | 0 | 4 | 290
| PP |  | Dokumentace skutečného provedení stavby | [14 empty] | PP | 2
| PSC |  | Poznámka k souboru cen: Poznámka k souboru cen: 1. Více informací o volbě, obsahu a způsobu ocenění jednotlivých titulů viz Příloha 01 Průzkumné, geodetické a projektové práce. | [14 empty] | PSC | 2
| D | VRN3 | Zařízení staveniště |  |  |  | 0 |  |  |  |  | 0 |  | 0 |  | 0 | 5 | D | 1 |  |  |  | ROZPOCET | [6 empty] | 0
146 | K | 030001000 | Zařízení staveniště | soubor | 1 |  | 0 | CS ÚRS 2021 01 |  | základní |  | 0 | 0 | 0 | 0 | 0 | 4 | K | 2 |  |  |  | ROZPOCET | 0 | 0 | 0 | 0 | 0 | 1 | 0 | 4 | 292
| PP |  | Zařízení staveniště | [14 empty] | PP | 2
| PSC |  | Poznámka k souboru cen: Poznámka k souboru cen: 1. Více informací o volbě, obsahu a způsobu ocenění jednotlivých titulů viz příslušné Přílohy 01 až 09. | [14 empty] | PSC | 2
| D | VRN6 | Územní vlivy |  |  |  | 0 |  |  |  |  | 0 |  | 0 |  | 0 | 5 | D | 1 |  |  |  | ROZPOCET | [6 empty] | 0
147 | K | 065002000 | Mimostaveništní doprava materiálů | soubor | 1 |  | 0 | CS ÚRS 2021 01 |  | základní |  | 0 | 0 | 0 | 0 | 0 | 4 | K | 2 |  |  |  | ROZPOCET | 0 | 0 | 0 | 0 | 0 | 1 | 0 | 4 | 294
| PP |  | Mimostaveništní doprava materiálů | [14 empty] | PP | 2
| PSC |  | Poznámka k souboru cen: Poznámka k souboru cen: 1. Více informací o volbě, obsahu a způsobu ocenění jednotlivých titulů viz příslušné Přílohy 01 až 09. | [14 empty] | PSC | 2
| D | VRN9 | Ostatní náklady |  |  |  | 0 |  |  |  |  | 0 |  | 0 |  | 0 | 5 | D | 1 |  |  |  | ROZPOCET | [6 empty] | 0
148 | K | 094002000 | Ostatní náklady související s výstavbou - náklady dle uvážení zhotovitele - např. likvidace odpadu vzniklého výstavbou, inženýrská činnost apod.. | soubor | 1 |  | 0 | CS ÚRS 2021 01 |  | základní |  | 0 | 0 | 0 | 0 | 0 | 4 | K | 2 |  |  |  | ROZPOCET | 0 | 0 | 0 | 0 | 0 | 1 | 0 | 4 | 296
| PP |  | Ostatní náklady související s výstavbou - náklady dle uvážení zhotovitele - např. likvidace odpadu vzniklého výstavbou, inženýrská činnost apod.. | [14 empty] | PP | 2
| PSC |  | Poznámka k souboru cen: Poznámka k souboru cen: 1. Více informací o volbě, obsahu a způsobu ocenění jednotlivých titulů viz příslušné Přílohy 01 až 09. | [14 empty] | PSC | 2

## 01.D.1.4.3. - Ústřední vy...
{6319f836-f31e-4614-8d19-8024799a4956}
2
| KRYCÍ LIST SOUPISU PRACÍ | [7 empty] | v --- níže se nacházejí doplnkové a pomocné údaje k sestavám --- v | [8 empty] | False
Stavba:
Nejdek, MŠ Lipová - Celková rekonstrukce
Objekt:
01 - Hospodářský pavilon
Soupis:
01.D.1.4. - Technika prostředí staveb
Úroveň 3:
01.D.1.4.3. - Ústřední vytápění
| KSO: |  |  |  |  | CC-CZ:
| Místo: |  | Nejdek, ul. Lipová |  |  | Datum: | 25. 1. 2021
| Zadavatel: |  |  |  |  | IČ:
|  | Město Nejdek, nám.Karla IV. 239, 362 21 Nejdek |  |  |  | DIČ:
| Uchazeč: |  |  |  |  | IČ: | Vyplň údaj
|  | Vyplň údaj |  |  |  | DIČ: | Vyplň údaj
| Projektant: |  |  |  |  | IČ:
|  | Projektová Kancelář PS, Ing. Irena Pichlová |  |  |  | DIČ:
| Zpracovatel: |  |  |  |  | IČ:
|  | Daniela Hahnová |  |  |  | DIČ:
Poznámka:
Soupis prací je sestaven s využitím Cenové soustavy ÚRS. Položky, které pochází z této cenové soustavy, jsou ve sloupci 'Cenová soustava' označeny popisem 'CS ÚRS' a úrovní příslušného kalendářního pololetí. Veškeré další informace vymezující popis a podmínky použití těchto položek z Cenové soustavy, které nejsou uvedeny přímo v soupisu prací, jsou neomezeně dálkově k dispozici na www.cs-urs.cz, sekce Cenové a technické podmínky.
| Cena bez DPH | [5 empty] | 0
|  |  | Základ daně |  |  | Sazba daně | Výše daně
| DPH | základní | 0 |  |  | 21% | 0
|  | snížená | 0 |  |  | 15% | 0
|  | zákl. přenesená | 0 |  |  | 21% | 0
|  | sníž. přenesená | 0 |  |  | 15% | 0
|  | nulová | 0 |  |  | 0% | 0
| Cena s DPH |  |  | v | CZK |  | 0
REKAPITULACE ČLENĚNÍ SOUPISU PRACÍ
Stavba:
Nejdek, MŠ Lipová - Celková rekonstrukce
Objekt:
01 - Hospodářský pavilon
Soupis:
01.D.1.4. - Technika prostředí staveb
Úroveň 3:
01.D.1.4.3. - Ústřední vytápění
Místo: |  |  | Nejdek, ul. Lipová |  |  | Datum: | 25. 1. 2021
Zadavatel: |  |  | Město Nejdek, nám.Karla IV. 239, 362 21 Nejdek |  |  | Projektant: | Projektová Kancelář PS, Ing. Irena Pichlová
Uchazeč: |  |  | Vyplň údaj |  |  | Zpracovatel: | Daniela Hahnová
Kód dílu - Popis | [6 empty] | Cena celkem [CZK]
Náklady stavby celkem | [6 empty] | 0 | [11 empty] | -1
| D1 - ÚSTŘEDNÍ VYTÁPĚNÍ | [5 empty] | 0
| D2 - DEMONTÁŽE | [5 empty] | 0
| D3 - ROZVODY POTRUBÍ | [5 empty] | 0
| D4 - Napojení na stávající rozvody | [5 empty] | 0
| D5 - Potrubí z uhlíkové oceli | [5 empty] | 0
| D6 - Vícevrstvé potrubí typ pe/al/pex (tzv. Alpex) | [5 empty] | 0
| D7 - ARMATURY | [5 empty] | 0
| D8 - OTOPNÁ TĚLESA | [5 empty] | 0
| D9 - TEPELNÉ IZOLACE | [5 empty] | 0
| D10 - KOVOVÉ DOPLŇKOVÉ KONSTRUKCE | [5 empty] | 0
| D13 - OSTATNÍ | [5 empty] | 0
SOUPIS PRACÍ
Stavba:
Nejdek, MŠ Lipová - Celková rekonstrukce
Objekt:
01 - Hospodářský pavilon
Soupis:
01.D.1.4. - Technika prostředí staveb
Úroveň 3:
01.D.1.4.3. - Ústřední vytápění
Místo: |  |  | Nejdek, ul. Lipová |  |  | Datum: | 25. 1. 2021
Zadavatel: |  |  | Město Nejdek, nám.Karla IV. 239, 362 21 Nejdek |  |  | Projektant: | Projektová Kancelář PS, Ing. Irena Pichlová
Uchazeč: |  |  | Vyplň údaj |  |  | Zpracovatel: | Daniela Hahnová
PČ | Typ | Kód | Popis | MJ | Množství | J.cena [CZK] | Cena celkem [CZK] | Cenová soustava |  | DPH | J. Nh [h] | Nh celkem [h] | J. hmotnost [t] | Hmotnost celkem [t] | J. suť [t] | Suť Celkem [t]
Náklady soupisu celkem | [6 empty] | 0 |  |  |  |  | 0 |  | 246761.397 |  | 0 |  | D | -1 | [7 empty] | 0
| D | D1 | ÚSTŘEDNÍ VYTÁPĚNÍ |  |  |  | 0 |  |  |  |  | 0 |  | 246761.397 |  | 0 | 1 | D | 0 | ROZPOCET | [6 empty] | 0
| D | D2 | DEMONTÁŽE |  |  |  | 0 |  |  |  |  | 0 |  | 246134.5 |  | 0 | 1 | D | 1 | ROZPOCET | [6 empty] | 0
1 | K | Pol76 | Demontáž článkových litinových otopných těles , otopná plocha celkem 80,0 m2 | m2 | 80 |  | 0 |  |  | základní |  | 0 | 3000 | 240000 | 0 | 0 | 16 | K | 2 | ROZPOCET | 0 | 0 | 0 | 0 | 0 | 1 | 0 | 16 | 2
| PP |  | Demontáž článkových litinových otopných těles , otopná plocha celkem 80,0 m2 | [14 empty] | PP | 2
2 | K | Pol77 | Demontáž konzol pro uchycení článkových litinových otopných těles | ks | 100 |  | 0 |  |  | základní |  | 0 | 58 | 5800 | 0 | 0 | 16 | K | 2 | ROZPOCET | 0 | 0 | 0 | 0 | 0 | 1 | 0 | 16 | 4
| PP |  | Demontáž konzol pro uchycení článkových litinových otopných těles | [14 empty] | PP | 2
3 | K | Pol78 | Demontáž armatur s 1 závitem | ks | 10 |  | 0 |  |  | základní |  | 0 | 0.1 | 1 | 0 | 0 | 16 | K | 2 | ROZPOCET | 0 | 0 | 0 | 0 | 0 | 1 | 0 | 16 | 6
| PP |  | Demontáž armatur s 1 závitem | [14 empty] | PP | 2
4 | K | Pol79 | Demontáž armatur se 2 závity | ks | 60 |  | 0 |  |  | základní |  | 0 | 0.15 | 9 | 0 | 0 | 16 | K | 2 | ROZPOCET | 0 | 0 | 0 | 0 | 0 | 1 | 0 | 16 | 8
| PP |  | Demontáž armatur se 2 závity | [14 empty] | PP | 2
5 | K | Pol80 | Demontáž potrubí do DN 32 | m | 110 |  | 0 |  |  | základní |  | 0 | 1.2 | 132 | 0 | 0 | 16 | K | 2 | ROZPOCET | 0 | 0 | 0 | 0 | 0 | 1 | 0 | 16 | 10
| PP |  | Demontáž potrubí do DN 32 | [14 empty] | PP | 2
6 | K | Pol81 | Demontáž potrubí do DN 50 | m | 75 |  | 0 |  |  | základní |  | 0 | 1.9 | 142.5 | 0 | 0 | 16 | K | 2 | ROZPOCET | 0 | 0 | 0 | 0 | 0 | 1 | 0 | 16 | 12
| PP |  | Demontáž potrubí do DN 50 | [14 empty] | PP | 2
7 | K | Pol82 | Demontáž ostatní (vypuštění otopné vody apod.) | kpl | 1 |  | 0 |  |  | základní |  | 0 | 50 | 50 | 0 | 0 | 16 | K | 2 | ROZPOCET | 0 | 0 | 0 | 0 | 0 | 1 | 0 | 16 | 14
| PP |  | Demontáž ostatní (vypuštění otopné vody apod.) | [14 empty] | PP | 2
| D | D3 | ROZVODY POTRUBÍ |  |  |  | 0 |  |  |  |  | 0 |  | 125.717 |  | 0 | 1 | D | 1 | ROZPOCET | [6 empty] | 0
| D | D4 | Napojení na stávající rozvody |  |  |  | 0 |  |  |  |  | 0 |  | 6 |  | 0 | 1 | D | 2 | ROZPOCET | [6 empty] | 0
8 | K | Pol83 | Napojení na stávající rozvody UT v topném kanále , ocelové porubí DN 50 | kpl | 2 |  | 0 |  |  | základní |  | 0 | 3 | 6 | 0 | 0 | 16 | K | 3 | ROZPOCET | 0 | 0 | 0 | 0 | 0 | 1 | 0 | 16 | 16
| PP |  | Napojení na stávající rozvody UT v topném kanále , ocelové porubí DN 50 | [14 empty] | PP | 3
| D | D5 | Potrubí z uhlíkové oceli |  |  |  | 0 |  |  |  |  | 0 |  | 18.12 |  | 0 | 1 | D | 2 | ROZPOCET | [6 empty] | 0
9 | K | Pol84 | Potrubí z uhlíkové oceli 22 × 1,5 , vně pozinkovaná (galvanicky) , PN 16 , max. +120°C | m | 3 |  | 0 |  |  | základní |  | 0 | 0.59 | 1.77 | 0 | 0 | 16 | K | 3 | ROZPOCET | 0 | 0 | 0 | 0 | 0 | 1 | 0 | 16 | 18
| PP |  | Potrubí z uhlíkové oceli 22 × 1,5 , vně pozinkovaná (galvanicky) , PN 16 , max. +120°C | [14 empty] | PP | 3
10 | K | Pol85 | Potrubí z uhlíkové oceli 28 × 1,5 , vně pozinkovaná (galvanicky) , PN 16 , max. +120°C | m | 4 |  | 0 |  |  | základní |  | 0 | 0.8 | 3.2 | 0 | 0 | 16 | K | 3 | ROZPOCET | 0 | 0 | 0 | 0 | 0 | 1 | 0 | 16 | 20
| PP |  | Potrubí z uhlíkové oceli 28 × 1,5 , vně pozinkovaná (galvanicky) , PN 16 , max. +120°C | [14 empty] | PP | 3
11 | K | Pol86 | Potrubí z uhlíkové oceli 42 × 1,5 , vně pozinkovaná (galvanicky) , PN 16 , max. +120°C | m | 3 |  | 0 |  |  | základní |  | 0 | 1.05 | 3.15 | 0 | 0 | 16 | K | 3 | ROZPOCET | 0 | 0 | 0 | 0 | 0 | 1 | 0 | 16 | 22
| PP |  | Potrubí z uhlíkové oceli 42 × 1,5 , vně pozinkovaná (galvanicky) , PN 16 , max. +120°C | [14 empty] | PP | 3
12 | K | Pol87 | Tvarovky z uhlíkové oceli - lisovací (T-kusy , oblouky , přechody , redukce atd.) | kpl | 1 |  | 0 |  |  | základní |  | 0 | 10 | 10 | 0 | 0 | 16 | K | 3 | ROZPOCET | 0 | 0 | 0 | 0 | 0 | 1 | 0 | 16 | 24
| PP |  | Tvarovky z uhlíkové oceli - lisovací (T-kusy , oblouky , přechody , redukce atd.) | [14 empty] | PP | 3
| D | D6 | Vícevrstvé potrubí typ pe/al/pex (tzv. Alpex) |  |  |  | 0 |  |  |  |  | 0 |  | 101.597 |  | 0 | 1 | D | 2 | ROZPOCET | [6 empty] | 0
13 | K | Pol88 | Vícevrstvé potrubí PEX/AL/PEX (Alpex) 16×2,0 (balení 100 m) | m | 90 |  | 0 |  |  | základní |  | 0 | 0.125 | 11.25 | 0 | 0 | 16 | K | 3 | ROZPOCET | 0 | 0 | 0 | 0 | 0 | 1 | 0 | 16 | 26
| PP |  | Vícevrstvé potrubí PEX/AL/PEX (Alpex) 16×2,0 (balení 100 m) | [14 empty] | PP | 3
14 | K | Pol89 | Vícevrstvé potrubí PEX/AL/PEX (Alpex) 20×2,0 (balení 100 m) | m | 55 |  | 0 |  |  | základní |  | 0 | 0.147 | 8.085 | 0 | 0 | 16 | K | 3 | ROZPOCET | 0 | 0 | 0 | 0 | 0 | 1 | 0 | 16 | 28
| PP |  | Vícevrstvé potrubí PEX/AL/PEX (Alpex) 20×2,0 (balení 100 m) | [14 empty] | PP | 3
15 | K | Pol90 | Vícevrstvé potrubí PEX/AL/PEX (Alpex) 26×3,0 (balení 50 m) | m | 56 |  | 0 |  |  | základní |  | 0 | 0.252 | 14.112 | 0 | 0 | 16 | K | 3 | ROZPOCET | 0 | 0 | 0 | 0 | 0 | 1 | 0 | 16 | 30
| PP |  | Vícevrstvé potrubí PEX/AL/PEX (Alpex) 26×3,0 (balení 50 m) | [14 empty] | PP | 3
16 | K | Pol91 | Vícevrstvé potrubí PEX/AL/PEX (Alpex) 32×3,0 (balení 50 m) | m | 55 |  | 0 |  |  | základní |  | 0 | 0.33 | 18.15 | 0 | 0 | 16 | K | 3 | ROZPOCET | 0 | 0 | 0 | 0 | 0 | 1 | 0 | 16 | 32
| PP |  | Vícevrstvé potrubí PEX/AL/PEX (Alpex) 32×3,0 (balení 50 m) | [14 empty] | PP | 3
17 | K | Pol92 | Alpex tvarovky (kolena , přechody , T-kusy , redukce apod.) | kpl | 1 |  | 0 |  |  | základní |  | 0 | 50 | 50 | 0 | 0 | 16 | K | 3 | ROZPOCET | 0 | 0 | 0 | 0 | 0 | 1 | 0 | 16 | 34
| PP |  | Alpex tvarovky (kolena , přechody , T-kusy , redukce apod.) | [14 empty] | PP | 3
| D | D7 | ARMATURY |  |  |  | 0 |  |  |  |  | 0 |  | 22.67 |  | 0 | 1 | D | 1 | ROZPOCET | [6 empty] | 0
18 | K | Pol93 | Kulový uzavírací kohout - G 3/4" , vnitřní/vnitřní závit , PN 25 , provedení motýl | kus | 4 |  | 0 |  |  | základní |  | 0 | 0.2 | 0.8 | 0 | 0 | 16 | K | 2 | ROZPOCET | 0 | 0 | 0 | 0 | 0 | 1 | 0 | 16 | 36
| PP |  | Kulový uzavírací kohout - G 3/4" , vnitřní/vnitřní závit , PN 25 , provedení motýl | [14 empty] | PP | 2
19 | K | Pol94 | Kulový uzavírací kohout - G 1" , vnitřní/vnitřní závit , PN 25 , provedení páčka | kus | 2 |  | 0 |  |  | základní |  | 0 | 0.319 | 0.638 | 0 | 0 | 16 | K | 2 | ROZPOCET | 0 | 0 | 0 | 0 | 0 | 1 | 0 | 16 | 38
| PP |  | Kulový uzavírací kohout - G 1" , vnitřní/vnitřní závit , PN 25 , provedení páčka | [14 empty] | PP | 2
20 | K | Pol95 | Kulový uzavírací kohout - G 6/4" , vnitřní/vnitřní závit , PN 25 , provedení páčka | kus | 2 |  | 0 |  |  | základní |  | 0 | 0.771 | 1.542 | 0 | 0 | 16 | K | 2 | ROZPOCET | 0 | 0 | 0 | 0 | 0 | 1 | 0 | 16 | 40
| PP |  | Kulový uzavírací kohout - G 6/4" , vnitřní/vnitřní závit , PN 25 , provedení páčka | [14 empty] | PP | 2
21 | K | Pol96 | Vypouštěcí kulový kohout s páčkou - G 1/2" , vnější závit , PN 10 | kus | 6 |  | 0 |  |  | základní |  | 0 | 0.2 | 1.2 | 0 | 0 | 16 | K | 2 | ROZPOCET | 0 | 0 | 0 | 0 | 0 | 1 | 0 | 16 | 42
| PP |  | Vypouštěcí kulový kohout s páčkou - G 1/2" , vnější závit , PN 10 | [14 empty] | PP | 2
22 | K | Pol97 | Automatický odvzdušňovací ventil - R 3/8" , vnější závit , PN 10 | kus | 2 |  | 0 |  |  | základní |  | 0 | 0.2 | 0.4 | 0 | 0 | 16 | K | 2 | ROZPOCET | 0 | 0 | 0 | 0 | 0 | 1 | 0 | 16 | 44
| PP |  | Automatický odvzdušňovací ventil - R 3/8" , vnější závit , PN 10 | [14 empty] | PP | 2
23 | K | Pol98 | Zpětná klapka typ ZK 3/8"-3/8" (k automat. odvzd. ventilu 3/8") , PN 10 | kus | 2 |  | 0 |  |  | základní |  | 0 | 0.1 | 0.2 | 0 | 0 | 16 | K | 2 | ROZPOCET | 0 | 0 | 0 | 0 | 0 | 1 | 0 | 16 | 46
| PP |  | Zpětná klapka typ ZK 3/8"-3/8" (k automat. odvzd. ventilu 3/8") , PN 10 | [14 empty] | PP | 2
24 | K | Pol99 | Vyvažovací ventil pro hydronické vyvážení Js 1/2" (vnitřní závit) , kvs= 2,56 m3/h , samotěsnící měřící vsuvky pro přesné vyvážení , ovládací hlavice , tlaková třída PN 25 , max. pracovní teplota 120°C , funkce vyvažovaní , nastavení s aretací , měření pr | kus | 1 |  | 0 |  |  | základní |  | 0 | 1.5 | 1.5 | 0 | 0 | 16 | K | 2 | ROZPOCET | 0 | 0 | 0 | 0 | 0 | 1 | 0 | 16 | 48
| PP |  | Vyvažovací ventil pro hydronické vyvážení Js 1/2" (vnitřní závit) , kvs= 2,56 m3/h , samotěsnící měřící vsuvky pro přesné vyvážení , ovládací hlavice , tlaková třída PN 25 , max. pracovní teplota 120°C , funkce vyvažovaní , nastavení s aretací , měření průtoku, tlaků a teploty , uzavírání a vypouštění | [14 empty] | PP | 2
25 | K | Pol100 | Plynule nastavitelný regulátor tlakové diference Js 1/2" (vnější závit) s měřícími vsuvkami , kvs= 4,0 m3/h , impulsní potrubí (∅6 mm , délka 1200 mm) je součástí dodávky , připojovací sada (G1/2+G3/4) pro připojení kapiláry na vypouštění vyvažovacího ven | kus | 1 |  | 0 |  |  | základní |  | 0 | 3 | 3 | 0 | 0 | 16 | K | 2 | ROZPOCET | 0 | 0 | 0 | 0 | 0 | 1 | 0 | 16 | 50
| PP |  | Plynule nastavitelný regulátor tlakové diference Js 1/2" (vnější závit) s měřícími vsuvkami , kvs= 4,0 m3/h , impulsní potrubí (∅6 mm , délka 1200 mm) je součástí dodávky , připojovací sada (G1/2+G3/4) pro připojení kapiláry na vypouštění vyvažovacího ventilu je součástí balení , tlaková třída PN 25 , max. pracovní teplota 120°C , funkce regulace tlakové diference (instalace do vratného potrubí) , tlaková diference 5-30 kPa | [14 empty] | PP | 2
26 | K | Pol101 | Měřič tepla 1,5 m3/h s montážní sadou (Kompaktni měřič tepla bez magnetickeho čteni pro nizké opotřebení a dlouhodobě stabilní měření , IrDA rozhraní pro čtení a parametrizaci měřiče tepla , nezavislé na síti dodavané s 10letou Lithiovou baterií , měření | sada | 1 |  | 0 |  |  | základní |  | 0 | 1 | 1 | 0 | 0 | 16 | K | 2 | ROZPOCET | 0 | 0 | 0 | 0 | 0 | 1 | 0 | 16 | 52
| PP |  | Měřič tepla 1,5 m3/h s montážní sadou (Kompaktni měřič tepla bez magnetickeho čteni pro nizké opotřebení a dlouhodobě stabilní měření , IrDA rozhraní pro čtení a parametrizaci měřiče tepla , nezavislé na síti dodavané s 10letou Lithiovou baterií , měření teploty dvěma platiovými odporovými čidly , 8místný LCD displej s piktogramy zobrazujíci aktualní hodnoty,uložené hodnoty, kontrolní hodnoty a mnoho servisních a provozních parametrů , zobrazení a uložení aktualního stavu a uchování hodnot (až za 15 měsíců zpětně), stejně jako mnoho servisních a provoznich parametrů , uložení maximalní přivodní a vratné teploty, také maximální okamžitý průtok s datem , programování parametrů specifických pro zařízeni (např. rozhodný den), je možné tlačítky nebo přes IrDA rozhraní , možnost vkládáni externích modulů M-Bus a radiomodulů , splňuje MID-normu , montažni poloha horizontální/vertikální , montaž měřiče na vratné potrubí, čidlo na přivodní potrubí) | [14 empty] | PP | 2
27 | K | Pol102 | Kompaktní koupelnový připojovací ventil - rohový 1/2" x M24 , s integrovaným termostatickým ventilem a regulačním šroubením , materiál mosaz - povrchová úprava chrom , PN 10 | ks | 1 |  | 0 |  |  | základní |  | 0 | 0.18 | 0.18 | 0 | 0 | 16 | K | 2 | ROZPOCET | 0 | 0 | 0 | 0 | 0 | 1 | 0 | 16 | 54
| PP |  | Kompaktní koupelnový připojovací ventil - rohový 1/2" x M24 , s integrovaným termostatickým ventilem a regulačním šroubením , materiál mosaz - povrchová úprava chrom , PN 10 | [14 empty] | PP | 2
28 | K | Pol103 | Svěrné šroubení na měděné porubí nebo potrubí z uhlíkové oceli , 15x1 - M 24 , ke koupelnovému ventilu , materiál mosaz - povrchová úprava chrom , PN 10 | ks | 2 |  | 0 |  |  | základní |  | 0 | 0.02 | 0.04 | 0 | 0 | 16 | K | 2 | ROZPOCET | 0 | 0 | 0 | 0 | 0 | 1 | 0 | 16 | 56
| PP |  | Svěrné šroubení na měděné porubí nebo potrubí z uhlíkové oceli , 15x1 - M 24 , ke koupelnovému ventilu , materiál mosaz - povrchová úprava chrom , PN 10 | [14 empty] | PP | 2
29 | K | Pol104 | Dvojité rohové regulační a uzavírací šroubení 3/4" Ek , materiál niklovaná mosaz , PN 10 | ks | 20 |  | 0 |  |  | základní |  | 0 | 0.15 | 3 | 0 | 0 | 16 | K | 2 | ROZPOCET | 0 | 0 | 0 | 0 | 0 | 1 | 0 | 16 | 58
| PP |  | Dvojité rohové regulační a uzavírací šroubení 3/4" Ek , materiál niklovaná mosaz , PN 10 | [14 empty] | PP | 2
30 | K | Pol105 | Adaptér (pro VK šroubení) , 3/4" Ek x 1/2" , s O-kroužkem , materiál niklovaná mosaz , PN 10 | ks | 40 |  | 0 |  |  | základní |  | 0 | 0.02 | 0.8 | 0 | 0 | 16 | K | 2 | ROZPOCET | 0 | 0 | 0 | 0 | 0 | 1 | 0 | 16 | 60
| PP |  | Adaptér (pro VK šroubení) , 3/4" Ek x 1/2" , s O-kroužkem , materiál niklovaná mosaz , PN 10 | [14 empty] | PP | 2
31 | K | Pol106 | Svěrné šroubení na vícevrstvé potrubí Alpex , 16x2 ALU - 3/4" Ek , s O-kroužkem , materiál mosaz , PN 10 | ks | 40 |  | 0 |  |  | základní |  | 0 | 0.02 | 0.8 | 0 | 0 | 16 | K | 2 | ROZPOCET | 0 | 0 | 0 | 0 | 0 | 1 | 0 | 16 | 62
| PP |  | Svěrné šroubení na vícevrstvé potrubí Alpex , 16x2 ALU - 3/4" Ek , s O-kroužkem , materiál mosaz , PN 10 | [14 empty] | PP | 2
32 | K | Pol107 | Svěrné šroubení na vícevrstvé potrubí Alpex , 16x2 ALU - M24 , s O-kroužkem , materiál mosaz , PN 10 | kpl | 1 |  | 0 |  |  | základní |  | 0 | 0.05 | 0.05 | 0 | 0 | 16 | K | 2 | ROZPOCET | 0 | 0 | 0 | 0 | 0 | 1 | 0 | 16 | 64
| PP |  | Svěrné šroubení na vícevrstvé potrubí Alpex , 16x2 ALU - M24 , s O-kroužkem , materiál mosaz , PN 10 | [14 empty] | PP | 2
33 | K | Pol108 | Termostatická hlavice - kapalinová , plastová hlava - mosazná matice , M 30x1,5 , rozsah 6,5÷28°C , s možností aretace na požadovanou teplotu | kpl | 21 |  | 0 |  |  | základní |  | 0 | 0.1 | 2.1 | 0 | 0 | 16 | K | 2 | ROZPOCET | 0 | 0 | 0 | 0 | 0 | 1 | 0 | 16 | 66
| PP |  | Termostatická hlavice - kapalinová , plastová hlava - mosazná matice , M 30x1,5 , rozsah 6,5÷28°C , s možností aretace na požadovanou teplotu | [14 empty] | PP | 2
34 | K | Pol109 | Objímka proti zcizení na M 30x1,5 | kpl | 21 |  | 0 |  |  | základní |  | 0 | 0.02 | 0.42 | 0 | 0 | 16 | K | 2 | ROZPOCET | 0 | 0 | 0 | 0 | 0 | 1 | 0 | 16 | 68
| PP |  | Objímka proti zcizení na M 30x1,5 | [14 empty] | PP | 2
35 | K | Pol110 | Ostatní drobný montážní nespecifikovaný materiál | kpl | 1 |  | 0 |  |  | základní |  | 0 | 5 | 5 | 0 | 0 | 16 | K | 2 | ROZPOCET | 0 | 0 | 0 | 0 | 0 | 1 | 0 | 16 | 70
| PP |  | Ostatní drobný montážní nespecifikovaný materiál | [14 empty] | PP | 2
| D | D8 | OTOPNÁ TĚLESA |  |  |  | 0 |  |  |  |  | 0 |  | 371.73 |  | 0 | 1 | D | 1 | ROZPOCET | [6 empty] | 0
36 | K | Pol111 | Ocelové deskové těleso typ 11 VK 600/500 (odstín: bílá RAL 9016) , s integrovaným ventilem a spodním připojením , včetně konzole , výkon 501W dle normy EN 442 ΔT 50 (75/65/20°C) | kus | 4 |  | 0 |  |  | základní |  | 0 | 9.4 | 37.6 | 0 | 0 | 16 | K | 2 | ROZPOCET | 0 | 0 | 0 | 0 | 0 | 1 | 0 | 16 | 72
| PP |  | Ocelové deskové těleso typ 11 VK 600/500 (odstín: bílá RAL 9016) , s integrovaným ventilem a spodním připojením , včetně konzole , výkon 501W dle normy EN 442 ΔT 50 (75/65/20°C) | [14 empty] | PP | 2
37 | K | Pol112 | Ocelové deskové těleso typ 11 VK 600/800 (odstín: bílá RAL 9016) , s integrovaným ventilem a spodním připojením , včetně konzole , výkon 802W dle normy EN 442 ΔT 50 (75/65/20°C) | kus | 9 |  | 0 |  |  | základní |  | 0 | 15.04 | 135.36 | 0 | 0 | 16 | K | 2 | ROZPOCET | 0 | 0 | 0 | 0 | 0 | 1 | 0 | 16 | 74
| PP |  | Ocelové deskové těleso typ 11 VK 600/800 (odstín: bílá RAL 9016) , s integrovaným ventilem a spodním připojením , včetně konzole , výkon 802W dle normy EN 442 ΔT 50 (75/65/20°C) | [14 empty] | PP | 2
38 | K | Pol113 | Ocelové deskové těleso typ 21 VK 600/800 (odstín: bílá RAL 9016) , s integrovaným ventilem a spodním připojením , včetně konzole , výkon 1030W dle normy EN 442 ΔT 50 (75/65/20°C) | kus | 3 |  | 0 |  |  | základní |  | 0 | 21.12 | 63.36 | 0 | 0 | 16 | K | 2 | ROZPOCET | 0 | 0 | 0 | 0 | 0 | 1 | 0 | 16 | 76
| PP |  | Ocelové deskové těleso typ 21 VK 600/800 (odstín: bílá RAL 9016) , s integrovaným ventilem a spodním připojením , včetně konzole , výkon 1030W dle normy EN 442 ΔT 50 (75/65/20°C) | [14 empty] | PP | 2
39 | K | Pol114 | Ocelové deskové těleso typ 21 VK 600/900 (odstín: bílá RAL 9016) , s integrovaným ventilem a spodním připojením , včetně konzole , výkon 1159W dle normy EN 442 ΔT 50 (75/65/20°C) | kus | 3 |  | 0 |  |  | základní |  | 0 | 23.76 | 71.28 | 0 | 0 | 16 | K | 2 | ROZPOCET | 0 | 0 | 0 | 0 | 0 | 1 | 0 | 16 | 78
| PP |  | Ocelové deskové těleso typ 21 VK 600/900 (odstín: bílá RAL 9016) , s integrovaným ventilem a spodním připojením , včetně konzole , výkon 1159W dle normy EN 442 ΔT 50 (75/65/20°C) | [14 empty] | PP | 2
40 | K | Pol117 | Ocelové deskové těleso typ 33 VK 900/700 (odstín: bílá RAL 9016) , s integrovaným ventilem a spodním připojením , včetně konzole , výkon 2330W dle normy EN 442 ΔT 50 (75/65/20°C) | kus | 1 |  | 0 |  |  | základní |  | 0 | 49.63 | 49.63 | 0 | 0 | 16 | K | 2 | ROZPOCET | 0 | 0 | 0 | 0 | 0 | 1 | 0 | 16 | 80
| PP |  | Ocelové deskové těleso typ 33 VK 900/700 (odstín: bílá RAL 9016) , s integrovaným ventilem a spodním připojením , včetně konzole , výkon 2330W dle normy EN 442 ΔT 50 (75/65/20°C) | [14 empty] | PP | 2
41 | K | Pol118 | Ocelové trubkové koupelnové těleso typ RONDO M 1820/595 (odstín: bílá RAL 9016) , se spodním středovým připojením , včetně uchycení , výkon 764W dle normy EN 442 ΔT 50 (75/65/20°C) | kus | 1 |  | 0 |  |  | základní |  | 0 | 14.5 | 14.5 | 0 | 0 | 16 | K | 2 | ROZPOCET | 0 | 0 | 0 | 0 | 0 | 1 | 0 | 16 | 82
| PP |  | Ocelové trubkové koupelnové těleso typ RONDO M 1820/595 (odstín: bílá RAL 9016) , se spodním středovým připojením , včetně uchycení , výkon 764W dle normy EN 442 ΔT 50 (75/65/20°C) | [14 empty] | PP | 2
| D | D9 | TEPELNÉ IZOLACE |  |  |  | 0 |  |  |  |  | 0 |  | 79.28 |  | 0 | 1 | D | 1 | ROZPOCET | [6 empty] | 0
42 | K | Pol119 | Potrubní izolační hadice z PE , vnitřní průměr 18 mm , tloušťka izolace 13 mm , λ = 0,040 W.m-1.K-1 při 40°C , reakce na oheň E , teplota použití do +100°C (85°C) , šedá barva | m | 90 |  | 0 |  |  | základní |  | 0 | 0.24 | 21.6 | 0 | 0 | 16 | K | 2 | ROZPOCET | 0 | 0 | 0 | 0 | 0 | 1 | 0 | 16 | 84
| PP |  | Potrubní izolační hadice z PE , vnitřní průměr 18 mm , tloušťka izolace 13 mm , λ = 0,040 W.m-1.K-1 při 40°C , reakce na oheň E , teplota použití do +100°C (85°C) , šedá barva | [14 empty] | PP | 2
43 | K | Pol120 | Potrubní izolační hadice z PE , vnitřní průměr 22 mm , tloušťka izolace 13 mm , λ = 0,040 W.m-1.K-1 při 40°C , reakce na oheň E , teplota použití do +100°C (85°C) , šedá barva | m | 55 |  | 0 |  |  | základní |  | 0 | 0.3 | 16.5 | 0 | 0 | 16 | K | 2 | ROZPOCET | 0 | 0 | 0 | 0 | 0 | 1 | 0 | 16 | 86
| PP |  | Potrubní izolační hadice z PE , vnitřní průměr 22 mm , tloušťka izolace 13 mm , λ = 0,040 W.m-1.K-1 při 40°C , reakce na oheň E , teplota použití do +100°C (85°C) , šedá barva | [14 empty] | PP | 2
44 | K | Pol121 | Potrubní izolační hadice z PE , vnitřní průměr 28 mm , tloušťka izolace 13 mm , λ = 0,040 W.m-1.K-1 při 40°C , reakce na oheň E , teplota použití do +100°C (85°C) , šedá barva | m | 56 |  | 0 |  |  | základní |  | 0 | 0.35 | 19.6 | 0 | 0 | 16 | K | 2 | ROZPOCET | 0 | 0 | 0 | 0 | 0 | 1 | 0 | 16 | 88
| PP |  | Potrubní izolační hadice z PE , vnitřní průměr 28 mm , tloušťka izolace 13 mm , λ = 0,040 W.m-1.K-1 při 40°C , reakce na oheň E , teplota použití do +100°C (85°C) , šedá barva | [14 empty] | PP | 2
45 | K | Pol122 | Potrubní izolační hadice z PE , vnitřní průměr 35 mm , tloušťka izolace 13 mm , λ = 0,040 W.m-1.K-1 při 40°C , reakce na oheň E , teplota použití do +100°C (85°C) , šedá barva | m | 55 |  | 0 |  |  | základní |  | 0 | 0.37 | 20.35 | 0 | 0 | 16 | K | 2 | ROZPOCET | 0 | 0 | 0 | 0 | 0 | 1 | 0 | 16 | 90
| PP |  | Potrubní izolační hadice z PE , vnitřní průměr 35 mm , tloušťka izolace 13 mm , λ = 0,040 W.m-1.K-1 při 40°C , reakce na oheň E , teplota použití do +100°C (85°C) , šedá barva | [14 empty] | PP | 2
46 | K | Pol123 | Potrubní izolační pouzdro z kamenné vlny s polepem hliníkovou fólií vyztuženou skleněnou mřížkou , vnitřní průměr 22 mm , tloušťka izolace 20 mm , λ10 = 0,033 W.m-1.K-1 , nehořlavost A2L-s1,d0 , na podélném spoji opatřené přesahem fólie se samolepicí pásk | m | 3 |  | 0 |  |  | základní |  | 0 | 0.1 | 0.3 | 0 | 0 | 16 | K | 2 | ROZPOCET | 0 | 0 | 0 | 0 | 0 | 1 | 0 | 16 | 92
| PP |  | Potrubní izolační pouzdro z kamenné vlny s polepem hliníkovou fólií vyztuženou skleněnou mřížkou , vnitřní průměr 22 mm , tloušťka izolace 20 mm , λ10 = 0,033 W.m-1.K-1 , nehořlavost A2L-s1,d0 , na podélném spoji opatřené přesahem fólie se samolepicí páskou | [14 empty] | PP | 2
47 | K | Pol124 | Potrubní izolační pouzdro z kamenné vlny s polepem hliníkovou fólií vyztuženou skleněnou mřížkou , vnitřní průměr 28 mm , tloušťka izolace 30 mm , λ10 = 0,033 W.m-1.K-1 , nehořlavost A2L-s1,d0 , na podélném spoji opatřené přesahem fólie se samolepicí pásk | m | 4 |  | 0 |  |  | základní |  | 0 | 0.12 | 0.48 | 0 | 0 | 16 | K | 2 | ROZPOCET | 0 | 0 | 0 | 0 | 0 | 1 | 0 | 16 | 94
| PP |  | Potrubní izolační pouzdro z kamenné vlny s polepem hliníkovou fólií vyztuženou skleněnou mřížkou , vnitřní průměr 28 mm , tloušťka izolace 30 mm , λ10 = 0,033 W.m-1.K-1 , nehořlavost A2L-s1,d0 , na podélném spoji opatřené přesahem fólie se samolepicí páskou | [14 empty] | PP | 2
48 | K | Pol125 | Potrubní izolační pouzdro z kamenné vlny s polepem hliníkovou fólií vyztuženou skleněnou mřížkou , vnitřní průměr 42 mm , tloušťka izolace 30 mm , λ10 = 0,033 W.m-1.K-1 , nehořlavost A2L-s1,d0 , na podélném spoji opatřené přesahem fólie se samolepicí pásk | m | 3 |  | 0 |  |  | základní |  | 0 | 0.15 | 0.45 | 0 | 0 | 16 | K | 2 | ROZPOCET | 0 | 0 | 0 | 0 | 0 | 1 | 0 | 16 | 96
| PP |  | Potrubní izolační pouzdro z kamenné vlny s polepem hliníkovou fólií vyztuženou skleněnou mřížkou , vnitřní průměr 42 mm , tloušťka izolace 30 mm , λ10 = 0,033 W.m-1.K-1 , nehořlavost A2L-s1,d0 , na podélném spoji opatřené přesahem fólie se samolepicí páskou | [14 empty] | PP | 2
49 | K | Pol126 | lepící páska | m | 256 |  | 0 |  |  | základní |  | 0 | 0 | 0 | 0 | 0 | 16 | K | 2 | ROZPOCET | 0 | 0 | 0 | 0 | 0 | 1 | 0 | 16 | 98
| PP |  | lepící páska | [14 empty] | PP | 2
50 | K | Pol127 | Klipsy | ks | 1280 |  | 0 |  |  | základní |  | 0 | 0 | 0 | 0 | 0 | 16 | K | 2 | ROZPOCET | 0 | 0 | 0 | 0 | 0 | 1 | 0 | 16 | 100
| PP |  | Klipsy | [14 empty] | PP | 2
| D | D10 | KOVOVÉ DOPLŇKOVÉ KONSTRUKCE |  |  |  | 0 |  |  |  |  | 0 |  | 27.5 |  | 0 | 1 | D | 1 | ROZPOCET | [6 empty] | 0
51 | K | Pol128 | Zhotovení konzol a závěsů včetně materiálu | kg | 25 |  | 0 |  |  | základní |  | 0 | 1 | 25 | 0 | 0 | 16 | K | 2 | ROZPOCET | 0 | 0 | 0 | 0 | 0 | 1 | 0 | 16 | 102
| PP |  | Zhotovení konzol a závěsů včetně materiálu | [14 empty] | PP | 2
52 | K | Pol129 | Motáž konzol a závěsů | kg | 25 |  | 0 |  |  | základní |  | 0 | 0.1 | 2.5 | 0 | 0 | 16 | K | 2 | ROZPOCET | 0 | 0 | 0 | 0 | 0 | 1 | 0 | 16 | 104
| PP |  | Motáž konzol a závěsů | [14 empty] | PP | 2
| D | D13 | OSTATNÍ |  |  |  | 0 |  |  |  |  | 0 |  | 0 |  | 0 | 1 | D | 1 | ROZPOCET | [6 empty] | 0
53 | K | Pol250 | Přesun hmot pro UT | kg | 4019 |  | 0 |  |  | základní |  | 0 | 0 | 0 | 0 | 0 | 16 | K | 2 | ROZPOCET | 0 | 0 | 0 | 0 | 0 | 1 | 0 | 16 | -643978689
| PP |  | Přesun hmot pro UT | [14 empty] | PP | 2
54 | K | Pol251 | Topná zkouška dle ČSN 06 0310 | hod | 48 |  | 0 |  |  | základní |  | 0 | 0 | 0 | 0 | 0 | 16 | K | 2 | ROZPOCET | 0 | 0 | 0 | 0 | 0 | 1 | 0 | 16 | 640199847
| PP |  | Topná zkouška dle ČSN 06 0310 | [14 empty] | PP | 2
55 | K | Pol254 | Drobné stavební přípomocné práce | kpl | 1 |  | 0 |  |  | základní |  | 0 | 0 | 0 | 0 | 0 | 16 | K | 2 | ROZPOCET | 0 | 0 | 0 | 0 | 0 | 1 | 0 | 16 | -1814636797
| PP |  | Drobné stavební přípomocné práce | [14 empty] | PP | 2
56 | K | Pol255 | VRN , mimostaveništní doprava | kpl | 1 |  | 0 |  |  | základní |  | 0 | 0 | 0 | 0 | 0 | 16 | K | 2 | ROZPOCET | 0 | 0 | 0 | 0 | 0 | 1 | 0 | 16 | 925868141
| PP |  | VRN , mimostaveništní doprava | [14 empty] | PP | 2

## 01.D.1.4.2. - VZT
{aaae461c-6842-4006-a8a9-c7118123e9c4}
2
| KRYCÍ LIST SOUPISU PRACÍ | [7 empty] | v --- níže se nacházejí doplnkové a pomocné údaje k sestavám --- v | [8 empty] | False
Stavba:
Nejdek, MŠ Lipová - Celková rekonstrukce
Objekt:
01 - Hospodářský pavilon
Soupis:
01.D.1.4. - Technika prostředí staveb
Úroveň 3:
01.D.1.4.2. - VZT
| KSO: |  |  |  |  | CC-CZ:
| Místo: |  | Nejdek, ul. Lipová |  |  | Datum: | 25. 1. 2021
| Zadavatel: |  |  |  |  | IČ:
|  | Město Nejdek, nám.Karla IV. 239, 362 21 Nejdek |  |  |  | DIČ:
| Uchazeč: |  |  |  |  | IČ: | Vyplň údaj
|  | Vyplň údaj |  |  |  | DIČ: | Vyplň údaj
| Projektant: |  |  |  |  | IČ:
|  | Projektová Kancelář PS, Ing. Irena Pichlová |  |  |  | DIČ:
| Zpracovatel: |  |  |  |  | IČ:
|  | Daniela Hahnová |  |  |  | DIČ:
Poznámka:
Soupis prací je sestaven s využitím Cenové soustavy ÚRS. Položky, které pochází z této cenové soustavy, jsou ve sloupci 'Cenová soustava' označeny popisem 'CS ÚRS' a úrovní příslušného kalendářního pololetí. Veškeré další informace vymezující popis a podmínky použití těchto položek z Cenové soustavy, které nejsou uvedeny přímo v soupisu prací, jsou neomezeně dálkově k dispozici na www.cs-urs.cz, sekce Cenové a technické podmínky.
| Cena bez DPH | [5 empty] | 0
|  |  | Základ daně |  |  | Sazba daně | Výše daně
| DPH | základní | 0 |  |  | 21% | 0
|  | snížená | 0 |  |  | 15% | 0
|  | zákl. přenesená | 0 |  |  | 21% | 0
|  | sníž. přenesená | 0 |  |  | 15% | 0
|  | nulová | 0 |  |  | 0% | 0
| Cena s DPH |  |  | v | CZK |  | 0
REKAPITULACE ČLENĚNÍ SOUPISU PRACÍ
Stavba:
Nejdek, MŠ Lipová - Celková rekonstrukce
Objekt:
01 - Hospodářský pavilon
Soupis:
01.D.1.4. - Technika prostředí staveb
Úroveň 3:
01.D.1.4.2. - VZT
Místo: |  |  | Nejdek, ul. Lipová |  |  | Datum: | 25. 1. 2021
Zadavatel: |  |  | Město Nejdek, nám.Karla IV. 239, 362 21 Nejdek |  |  | Projektant: | Projektová Kancelář PS, Ing. Irena Pichlová
Uchazeč: |  |  | Vyplň údaj |  |  | Zpracovatel: | Daniela Hahnová
Kód dílu - Popis | [6 empty] | Cena celkem [CZK]
Náklady stavby celkem | [6 empty] | 0 | [11 empty] | -1
| PSV - Práce a dodávky PSV | [5 empty] | 0
| 751 - Vzduchotechnika | [5 empty] | 0
| D1 - Zařízení č. : 5.1 - Kuchyně - varna | [5 empty] | 0
| D2 - Zařízení č. : 5.2 - Prádelna | [5 empty] | 0
| D3 - Zařízení č. : 5.3 - Hygienická zařízení - personál | [5 empty] | 0
| D4 - Zařízení č. : 5.4 - Sklady | [5 empty] | 0
SOUPIS PRACÍ
Stavba:
Nejdek, MŠ Lipová - Celková rekonstrukce
Objekt:
01 - Hospodářský pavilon
Soupis:
01.D.1.4. - Technika prostředí staveb
Úroveň 3:
01.D.1.4.2. - VZT
Místo: |  |  | Nejdek, ul. Lipová |  |  | Datum: | 25. 1. 2021
Zadavatel: |  |  | Město Nejdek, nám.Karla IV. 239, 362 21 Nejdek |  |  | Projektant: | Projektová Kancelář PS, Ing. Irena Pichlová
Uchazeč: |  |  | Vyplň údaj |  |  | Zpracovatel: | Daniela Hahnová
PČ | Typ | Kód | Popis | MJ | Množství | J.cena [CZK] | Cena celkem [CZK] | Cenová soustava |  | DPH | J. Nh [h] | Nh celkem [h] | J. hmotnost [t] | Hmotnost celkem [t] | J. suť [t] | Suť Celkem [t]
Náklady soupisu celkem | [6 empty] | 0 |  |  |  |  | 0 |  | 0 |  | 0 |  | D | -1 | [7 empty] | 0
| D | PSV | Práce a dodávky PSV |  |  |  | 0 |  |  |  |  | 0 |  | 0 |  | 0 | 2 | D | 0 | ROZPOCET | [6 empty] | 0
| D | 751 | Vzduchotechnika |  |  |  | 0 |  |  |  |  | 0 |  | 0 |  | 0 | 2 | D | 1 | ROZPOCET | [6 empty] | 0
| D | D1 | Zařízení č. : 5.1 - Kuchyně - varna |  |  |  | 0 |  |  |  |  | 0 |  | 0 |  | 0 | 1 | D | 2 | ROZPOCET | [6 empty] | 0
1 | K | Pol1 | Přívodní a odtahová kompaktní VZT jednotka | Soubor | 1 |  | 0 |  |  | základní |  | 0 | 0 | 0 | 0 | 0 | 16 | K | 3 | ROZPOCET | 0 | 0 | 0 | 0 | 0 | 1 | 0 | 16 | 216399863
| PP |  | Přívodní a odtahová kompaktní VZT jednotka | [14 empty] | PP | 3
| P |  | Poznámka k položce: Provedení: 10 - vnitřní, horizontální - všechna hrdla s vývodem do stran Konfigurace hrdel: 0 Rozměry: 2500 x 1065 x 1800 mm (D x Š x V) Hmotnost: m = 546 kg Jednotka musí splňovat podmínky "Nařízení komise EU č. 1253/2014", kterou se provádí směrnice Evropského parlamentu a Rady 2009/125/ES (Ekodesign větracích jednotek) Množství přívodního vzduchu: Q = 5460 m³/hod. Při externí tlakové ztrátě: p = 300 Pa Množství odváděného vzduchu: Q = 5460 m³/hod. Při externí tlakové ztrátě: p = 300 Pa Motory - provedení EC (regulace 0-10V); U= 3x400 V Elektrický příkon - přípojná hodnota motorů: PE = 2x 3,3 = 6,6 KW Rekuperace: Deskový protiproudý výměník - účinnost min. 82% Teplovodní ohřev - tepelný výkon: PT = 20,9 KW (po odečtení zpět. získ. tepla) Filtrace přiváděného vzduchu: F7 Filtrace odtahovaného vzduchu: M5 Kompletní zařízení Měření a regulace - cena je součástí jednotky Typ: RD5 Provedení - rozvaděč osazen přímo na jednotce Zařízení obsahuje: Rozvaděč MaR, řídící jednotku, veškerá čidla a servopohony, regulační a směšovací uzel ÚT. | [14 empty] | P | 3
2 | K | Pol2 | Tlumič hluku jádrový | Ks. | 4 |  | 0 |  |  | základní |  | 0 | 0 | 0 | 0 | 0 | 16 | K | 3 | ROZPOCET | 0 | 0 | 0 | 0 | 0 | 1 | 0 | 16 | 130679978
| PP |  | Tlumič hluku jádrový | [14 empty] | PP | 3
| P |  | Poznámka k položce: typ: JTH 250 x 500 x 2000 (ŠxVxD), m = 24,3 kg | [14 empty] | P | 3
3 | K | Pol3 | Tlumič hluku jádrový | Ks. | 8 |  | 0 |  |  | základní |  | 0 | 0 | 0 | 0 | 0 | 16 | K | 3 | ROZPOCET | 0 | 0 | 0 | 0 | 0 | 1 | 0 | 16 | -1748569610
| PP |  | Tlumič hluku jádrový | [14 empty] | PP | 3
| P |  | Poznámka k položce: typ: JTH 250 x 500 x 1500 (ŠxVxD), m = 19,1 kg | [14 empty] | P | 3
4 | K | Pol4 | Tlumič hluku jádrový | Ks. | 3 |  | 0 |  |  | základní |  | 0 | 0 | 0 | 0 | 0 | 16 | K | 3 | ROZPOCET | 0 | 0 | 0 | 0 | 0 | 1 | 0 | 16 | -1547769587
| PP |  | Tlumič hluku jádrový | [14 empty] | PP | 3
| P |  | Poznámka k položce: typ: JTH 300 x 300 x 1000 (ŠxVxD), m = 9,9 kg | [14 empty] | P | 3
5 | K | Pol5 | Tlumič hluku jádrový | Ks. | 6 |  | 0 |  |  | základní |  | 0 | 0 | 0 | 0 | 0 | 16 | K | 3 | ROZPOCET | 0 | 0 | 0 | 0 | 0 | 1 | 0 | 16 | 1681417222
| PP |  | Tlumič hluku jádrový | [14 empty] | PP | 3
| P |  | Poznámka k položce: typ: JTH 200 x 300 x 1000 (ŠxVxD), m = 8,4 kg | [14 empty] | P | 3
6 | K | Pol6 | Protidešťová žaluzie ocelová průmyslová - pevné lamely | Ks. | 1 |  | 0 |  |  | základní |  | 0 | 0 | 0 | 0 | 0 | 16 | K | 3 | ROZPOCET | 0 | 0 | 0 | 0 | 0 | 1 | 0 | 16 | -1714600173
| PP |  | Protidešťová žaluzie ocelová průmyslová - pevné lamely | [14 empty] | PP | 3
| P |  | Poznámka k položce: typ: PŽ 1000 x 630 / Zn / 0 / R0 (bez pozedního rámu) | [14 empty] | P | 3
7 | K | Pol7 | Ochranné síto pozinkované - čtyřhranné | Ks. | 1 |  | 0 |  |  | základní |  | 0 | 0 | 0 | 0 | 0 | 16 | K | 3 | ROZPOCET | 0 | 0 | 0 | 0 | 0 | 1 | 0 | 16 | 1303028716
| PP |  | Ochranné síto pozinkované - čtyřhranné | [14 empty] | PP | 3
| P |  | Poznámka k položce: Rozměr: 900 x 350 (velikost oka 10 x 10 mm) | [14 empty] | P | 3
8 | K | Pol8 | Regulační klapka do kruhového potrubí | Ks. | 1 |  | 0 |  |  | základní |  | 0 | 0 | 0 | 0 | 0 | 16 | K | 3 | ROZPOCET | 0 | 0 | 0 | 0 | 0 | 1 | 0 | 16 | -999286875
| PP |  | Regulační klapka do kruhového potrubí | [14 empty] | PP | 3
| P |  | Poznámka k položce: typ: MSK Ć 200 - ruční ovládání | [14 empty] | P | 3
9 | K | Pol9 | Tkaninové potrubí: Tkaninová celoplošná výusť č.1: | Ks. | 1 |  | 0 |  |  | základní |  | 0 | 0 | 0 | 0 | 0 | 16 | K | 3 | ROZPOCET | 0 | 0 | 0 | 0 | 0 | 1 | 0 | 16 | -72091816
| PP |  | Tkaninové potrubí: Tkaninová celoplošná výusť č.1: | [14 empty] | PP | 3
| P |  | Poznámka k položce: Ć 800, segment 0,4, mikroperforace, L = 6.500 mm, připojení ze strany: 800x250 Tkanina PMS - 100 % polyester, nekonečné vlákno (multifilament), hmotnost 200 g/m², tloušťka 0,30 mm, prodyšnost 55 m³/h/m² při 120 Pa Dodávka včetně montážního materálu pro kompletní montáž a instalaci výústí. | [14 empty] | P | 3
10 | K | Pol10 | Tkaninové potrubí: Tkaninová celoplošná výusť č.2: | Ks. | 1 |  | 0 |  |  | základní |  | 0 | 0 | 0 | 0 | 0 | 16 | K | 3 | ROZPOCET | 0 | 0 | 0 | 0 | 0 | 1 | 0 | 16 | -915795127
| PP |  | Tkaninové potrubí: Tkaninová celoplošná výusť č.2: | [14 empty] | PP | 3
| P |  | Poznámka k položce: Ć 800, segment 0,4, mikroperforace, L = 5.450 mm, připojení ze strany: 800x250; dtto | [14 empty] | P | 3
11 | K | Pol11 | Plastový talířový ventil univerzální | Ks. | 3 |  | 0 |  |  | základní |  | 0 | 0 | 0 | 0 | 0 | 16 | K | 3 | ROZPOCET | 0 | 0 | 0 | 0 | 0 | 1 | 0 | 16 | -204517838
| PP |  | Plastový talířový ventil univerzální | [14 empty] | PP | 3
| P |  | Poznámka k položce: typ: IT 150 | [14 empty] | P | 3
12 | K | Pol12 | Digestoř č. 1 - nerezová kuchyňská akumulační - nad varné centrum | Ks. | 1 |  | 0 |  |  | základní |  | 0 | 0 | 0 | 0 | 0 | 16 | K | 3 | ROZPOCET | 0 | 0 | 0 | 0 | 0 | 1 | 0 | 16 | -663851152
| PP |  | Digestoř č. 1 - nerezová kuchyňská akumulační - nad varné centrum | [14 empty] | PP | 3
| P |  | Poznámka k položce: Provedení: Středová s lapači tuku, kohoutem a vlastním osvětlením s vypínačem Počet tukových filtrů 400x400: 6 ks. Množství odtahovaného vzduchu - 2.273 m³/hod. rozměr - 2.400 x 1.500 x 450 mm, připojovací rozměr - 2x 300x250 mm | [14 empty] | P | 3
13 | K | Pol13 | Digestoř č. 2 - nerezová kuchyňská akumulační - nad varné centrum | Ks. | 1 |  | 0 |  |  | základní |  | 0 | 0 | 0 | 0 | 0 | 16 | K | 3 | ROZPOCET | 0 | 0 | 0 | 0 | 0 | 1 | 0 | 16 | 1975530768
| PP |  | Digestoř č. 2 - nerezová kuchyňská akumulační - nad varné centrum | [14 empty] | PP | 3
| P |  | Poznámka k položce: Provedení: Středová s lapači tuku, kohoutem a vlastním osvětlením s vypínačem Počet tukových filtrů 400x400: 6 ks. Množství odtahovaného vzduchu - 2.273 m³/hod. rozměr - 2.400 x 1.500 x 450 mm, připojovací rozměr - 2x 300x250 mm | [14 empty] | P | 3
14 | K | Pol14 | Digestoř č. 3 - nerezová kuchyňská akumulační - nad myčku nádobí | Ks. | 1 |  | 0 |  |  | základní |  | 0 | 0 | 0 | 0 | 0 | 16 | K | 3 | ROZPOCET | 0 | 0 | 0 | 0 | 0 | 1 | 0 | 16 | 1721536426
| PP |  | Digestoř č. 3 - nerezová kuchyňská akumulační - nad myčku nádobí | [14 empty] | PP | 3
| P |  | Poznámka k položce: Provedení: Nástěnná bez lapačů tuku a s vlastním osvětlením s vypínačem Množství odtahovaného vzduchu - 660 m³/hod. rozměr - 1.670 x 1.100 x 450 mm, připojovací rozměr - Ć 200 mm Čtyřhranné potrubí: | [14 empty] | P | 3
15 | K | Pol15 | Čtyřhranné potrubí skupiny I. zhotovené z ocelového pozinkovaného plechu, | m² | 208 |  | 0 |  |  | základní |  | 0 | 0 | 0 | 0 | 0 | 16 | K | 3 | ROZPOCET | 0 | 0 | 0 | 0 | 0 | 1 | 0 | 16 | 1605958549
| PP |  | Čtyřhranné potrubí skupiny I. zhotovené z ocelového pozinkovaného plechu, | [14 empty] | PP | 3
| P |  | Poznámka k položce: Spojovaného přírubami zhotovenými přírubovými lištami, rohovníky a C lištami. Kruhové potrubí: | [14 empty] | P | 3
16 | K | Pol16 | Kruhové potrubí Spiro zhotovené z ocelového pozinkovaného plechu. | m. | 1 |  | 0 |  |  | základní |  | 0 | 0 | 0 | 0 | 0 | 16 | K | 3 | ROZPOCET | 0 | 0 | 0 | 0 | 0 | 1 | 0 | 16 | -1194762854
| PP |  | Kruhové potrubí Spiro zhotovené z ocelového pozinkovaného plechu. | [14 empty] | PP | 3
| P |  | Poznámka k položce: Rovné potrubí: Ć 200 | [14 empty] | P | 3
17 | K | Pol17 | Tvarovka: Ć 200 | Ks. | 2 |  | 0 |  |  | základní |  | 0 | 0 | 0 | 0 | 0 | 16 | K | 3 | ROZPOCET | 0 | 0 | 0 | 0 | 0 | 1 | 0 | 16 | 163088045
| PP |  | Tvarovka: Ć 200 | [14 empty] | PP | 3
18 | K | Pol18 | Rovné potrubí: Ć 160 | m. | 10 |  | 0 |  |  | základní |  | 0 | 0 | 0 | 0 | 0 | 16 | K | 3 | ROZPOCET | 0 | 0 | 0 | 0 | 0 | 1 | 0 | 16 | -109560828
| PP |  | Rovné potrubí: Ć 160 | [14 empty] | PP | 3
19 | K | Pol19 | Tvarovka: Ć 160 | Ks. | 4 |  | 0 |  |  | základní |  | 0 | 0 | 0 | 0 | 0 | 16 | K | 3 | ROZPOCET | 0 | 0 | 0 | 0 | 0 | 1 | 0 | 16 | -1253051769
| PP |  | Tvarovka: Ć 160 | [14 empty] | PP | 3
20 | K | Pol20 | Izolace tepelné čtyřhranného a kruhového potrubí: | m² | 45 |  | 0 |  |  | základní |  | 0 | 0 | 0 | 0 | 0 | 16 | K | 3 | ROZPOCET | 0 | 0 | 0 | 0 | 0 | 1 | 0 | 16 | 1825588595
| PP |  | Izolace tepelné čtyřhranného a kruhového potrubí: | [14 empty] | PP | 3
| P |  | Poznámka k položce: Přívodní a odtahové potrubí ve vnitřním nevytápěném prostoru a ve strojovně VZT Izolace - tloušťka 20 mm Materiál - černý elastomer s povrchovou úpravou hliníkovou fólíí, samolepící Včetně lepidla na spoje a krycí hliníkové pásky šířky 50 mm Nahrazuje klasickou izolaci z minerální vlny o tloušťce 50-60 mm Souhrnem včetně 20 % prořezu | [14 empty] | P | 3
21 | K | Pol21 | Izolace tepelné čtyřhranného a kruhového potrubí: | m² | 147 |  | 0 |  |  | základní |  | 0 | 0 | 0 | 0 | 0 | 16 | K | 3 | ROZPOCET | 0 | 0 | 0 | 0 | 0 | 1 | 0 | 16 | 1870422284
| PP |  | Izolace tepelné čtyřhranného a kruhového potrubí: | [14 empty] | PP | 3
| P |  | Poznámka k položce: Přívodní potrubí ve vytápěném větraném prostoru Izolace - tloušťka 12 mm Materiál - černý elastomer s povrchovou úpravou hliníkovou fólíí, samolepící Včetně lepidla na spoje a krycí hliníkové pásky šířky 50 mm Nahrazuje klasickou izolaci z minerální vlny o tloušťce 30-40 mm Souhrnem včetně 20 % prořezu | [14 empty] | P | 3
22 | K | Pol22 | Izolace požární čtyřhranného potrubí: | m² | 13 |  | 0 |  |  | základní |  | 0 | 0 | 0 | 0 | 0 | 16 | K | 3 | ROZPOCET | 0 | 0 | 0 | 0 | 0 | 1 | 0 | 16 | -372805216
| PP |  | Izolace požární čtyřhranného potrubí: | [14 empty] | PP | 3
| P |  | Poznámka k položce: Systém požární izolace Požární odolnost izolace: EI 45 Materiál - kamenná vlna kašírovaná hliníkovou folií se skleněnou mřížkou ALS Typ izolace: Techrock 60 ALS - tloušťka desky 40 mm (včetně 20% prořezu) | [14 empty] | P | 3
23 | K | Pol23 | Požární ucpávka VZT potrubí: | bm. | 6 |  | 0 |  |  | základní |  | 0 | 0 | 0 | 0 | 0 | 16 | K | 3 | ROZPOCET | 0 | 0 | 0 | 0 | 0 | 1 | 0 | 16 | 1387462703
| PP |  | Požární ucpávka VZT potrubí: | [14 empty] | PP | 3
| P |  | Poznámka k položce: Potrubí čtyřhranné nebo kruhové - běžný metr = obvod potrubí Stupeň hořlavosti ucpávky max. C1 (odolnost EI 15) | [14 empty] | P | 3
24 | K | Pol24 | Montážní materiál: | Kg. | 109 |  | 0 |  |  | základní |  | 0 | 0 | 0 | 0 | 0 | 16 | K | 3 | ROZPOCET | 0 | 0 | 0 | 0 | 0 | 1 | 0 | 16 | -405817575
| PP |  | Montážní materiál: | [14 empty] | PP | 3
| P |  | Poznámka k položce: Spojovací materiál - šrouby, matice, podložky, závěsy, závitové tyče, ocelové hmoždinky, pomocné konstrukce, samolepící pásky, těsnící materiál. | [14 empty] | P | 3
25 | K | Pol25 | Zaregulování, provozní zkoušky, spuštění zařízení: | soubor | 1 |  | 0 |  |  | základní |  | 0 | 0 | 0 | 0 | 0 | 16 | K | 3 | ROZPOCET | 0 | 0 | 0 | 0 | 0 | 1 | 0 | 16 | -712763954
| PP |  | Zaregulování, provozní zkoušky, spuštění zařízení: | [14 empty] | PP | 3
26 | K | Pol26 | Doprava: | soubor | 1 |  | 0 |  |  | základní |  | 0 | 0 | 0 | 0 | 0 | 16 | K | 3 | ROZPOCET | 0 | 0 | 0 | 0 | 0 | 1 | 0 | 16 | 1205338620
| PP |  | Doprava: | [14 empty] | PP | 3
| D | D2 | Zařízení č. : 5.2 - Prádelna |  |  |  | 0 |  |  |  |  | 0 |  | 0 |  | 0 | 2 | D | 2 | ROZPOCET | [6 empty] | 0
27 | K | Pol27 | Přívodní a odtahová kompaktní VZT jednotka | Soubor | 1 |  | 0 |  |  | základní |  | 0 | 0 | 0 | 0 | 0 | 16 | K | 3 | ROZPOCET | 0 | 0 | 0 | 0 | 0 | 1 | 0 | 16 | 1508070102
| PP |  | Přívodní a odtahová kompaktní VZT jednotka | [14 empty] | PP | 3
| P |  | Poznámka k položce: Provedení: 30 - vnitřní, horizontální - všechna hrdla s vývodem do stran Konfigurace hrdel: 0 Rozměry: 1920 x 1100 x 384 mm (D x Š x V) Hmotnost: m = 127 kg Jednotka musí splňovat podmínky "Nařízení komise EU č. 1253/2014", kterou se provádí směrnice Evropského parlamentu a Rady 2009/125/ES (Ekodesign větracích jednotek) Množství přívodního vzduchu: Q = 925 m³/hod. Při externí tlakové ztrátě: p = 250 Pa Množství odváděného vzduchu: Q = 925 m³/hod. Při externí tlakové ztrátě: p = 250 Pa Motory - provedení EC (regulace 0-10V); U= 230 V Elektrický příkon - přípojná hodnota motorů: PE = 2x 0,385 = 0,77 KW Rekuperace: Deskový protiproudý výměník - účinnost min. 80% Elektrický ohřev - tepelný výkon: PE = 1,8 KW (po odečtení zpět. získ. tepla) Filtrace přiváděného vzduchu: F7 Filtrace odtahovaného vzduchu: M5 Kompletní zařízení Měření a regulace - cena je součástí jednotky Typ: RD5 Provedení - rozvaděč osazen přímo na jednotce Zařízení obsahuje: Rozvaděč MaR, řídící jednotku, veškerá čidla a servopohony. | [14 empty] | P | 3
28 | K | Pol28 | Tlumič hluku jádrový | Ks. | 2 |  | 0 |  |  | základní |  | 0 | 0 | 0 | 0 | 0 | 16 | K | 3 | ROZPOCET | 0 | 0 | 0 | 0 | 0 | 1 | 0 | 16 | 1991993578
| PP |  | Tlumič hluku jádrový | [14 empty] | PP | 3
| P |  | Poznámka k položce: typ: JTH 200 x 500 x 1500 (ŠxVxD), m = 16,7 kg | [14 empty] | P | 3
29 | K | Pol29 | Tlumič hluku jádrový | Ks. | 2 |  | 0 |  |  | základní |  | 0 | 0 | 0 | 0 | 0 | 16 | K | 3 | ROZPOCET | 0 | 0 | 0 | 0 | 0 | 1 | 0 | 16 | 885033718
| PP |  | Tlumič hluku jádrový | [14 empty] | PP | 3
| P |  | Poznámka k položce: typ: JTH 200 x 500 x 1000 (ŠxVxD), m = 12,3 kg | [14 empty] | P | 3
30 | K | Pol30 | Protidešťová žaluzie ocelová průmyslová - pevné lamely | Ks. | 2 |  | 0 |  |  | základní |  | 0 | 0 | 0 | 0 | 0 | 16 | K | 3 | ROZPOCET | 0 | 0 | 0 | 0 | 0 | 1 | 0 | 16 | -2030860596
| PP |  | Protidešťová žaluzie ocelová průmyslová - pevné lamely | [14 empty] | PP | 3
| P |  | Poznámka k položce: typ: PŽ 500 x 200 / Zn / 0 / R0 (bez pozedního rámu) | [14 empty] | P | 3
31 | K | Pol31 | Výústka obdélníková hliníková komfortní dvouřadá s regulací průtoku vzduchu | Ks. | 4 |  | 0 |  |  | základní |  | 0 | 0 | 0 | 0 | 0 | 16 | K | 3 | ROZPOCET | 0 | 0 | 0 | 0 | 0 | 1 | 0 | 16 | -2074881604
| PP |  | Výústka obdélníková hliníková komfortní dvouřadá s regulací průtoku vzduchu | [14 empty] | PP | 3
| P |  | Poznámka k položce: typ: VK 2 - R1, rozměr 625 x 125 ( přívodní) | [14 empty] | P | 3
32 | K | Pol32 | Výústka obdélníková hliníková komfortní jednořadá s regulací průtoku vzduchu | Ks. | 4 |  | 0 |  |  | základní |  | 0 | 0 | 0 | 0 | 0 | 16 | K | 3 | ROZPOCET | 0 | 0 | 0 | 0 | 0 | 1 | 0 | 16 | 1147860591
| PP |  | Výústka obdélníková hliníková komfortní jednořadá s regulací průtoku vzduchu | [14 empty] | PP | 3
| P |  | Poznámka k položce: typ: VK 1 - R1, rozměr 425 x 125 (odtahová) | [14 empty] | P | 3
33 | K | Pol11 | Plastový talířový ventil univerzální | Ks. | 1 |  | 0 |  |  | základní |  | 0 | 0 | 0 | 0 | 0 | 16 | K | 3 | ROZPOCET | 0 | 0 | 0 | 0 | 0 | 1 | 0 | 16 | 969330087
| PP |  | Plastový talířový ventil univerzální | [14 empty] | PP | 3
| P |  | Poznámka k položce: typ: IT 150 | [14 empty] | P | 3
34 | K | Pol33 | Plastový talířový ventil univerzální | Ks. | 1 |  | 0 |  |  | základní |  | 0 | 0 | 0 | 0 | 0 | 16 | K | 3 | ROZPOCET | 0 | 0 | 0 | 0 | 0 | 1 | 0 | 16 | -966383951
| PP |  | Plastový talířový ventil univerzální | [14 empty] | PP | 3
| P |  | Poznámka k položce: typ: IT 125 | [14 empty] | P | 3
35 | K | Pol34 | Poloohebná hadice hliníková | m. | 1 |  | 0 |  |  | základní |  | 0 | 0 | 0 | 0 | 0 | 16 | K | 3 | ROZPOCET | 0 | 0 | 0 | 0 | 0 | 1 | 0 | 16 | -1643402281
| PP |  | Poloohebná hadice hliníková | [14 empty] | PP | 3
| P |  | Poznámka k položce: typ: Semiflex - Ć 160 mm | [14 empty] | P | 3
36 | K | Pol35 | Poloohebná hadice hliníková | m. | 1 |  | 0 |  |  | základní |  | 0 | 0 | 0 | 0 | 0 | 16 | K | 3 | ROZPOCET | 0 | 0 | 0 | 0 | 0 | 1 | 0 | 16 | 905958096
| PP |  | Poloohebná hadice hliníková | [14 empty] | PP | 3
| P |  | Poznámka k položce: typ: Semiflex - Ć 125 mm Čtyřhranné potrubí: | [14 empty] | P | 3
37 | K | Pol15 | Čtyřhranné potrubí skupiny I. zhotovené z ocelového pozinkovaného plechu, | m² | 33 |  | 0 |  |  | základní |  | 0 | 0 | 0 | 0 | 0 | 16 | K | 3 | ROZPOCET | 0 | 0 | 0 | 0 | 0 | 1 | 0 | 16 | 663082506
| PP |  | Čtyřhranné potrubí skupiny I. zhotovené z ocelového pozinkovaného plechu, | [14 empty] | PP | 3
| P |  | Poznámka k položce: Spojovaného přírubami zhotovenými přírubovými lištami, rohovníky a C lištami. Kruhové potrubí: | [14 empty] | P | 3
38 | K | Pol36 | Kruhové potrubí Spiro zhotovené z ocelového pozinkovaného plechu. | Ks. | 2 |  | 0 |  |  | základní |  | 0 | 0 | 0 | 0 | 0 | 16 | K | 3 | ROZPOCET | 0 | 0 | 0 | 0 | 0 | 1 | 0 | 16 | -1384525153
| PP |  | Kruhové potrubí Spiro zhotovené z ocelového pozinkovaného plechu. | [14 empty] | PP | 3
| P |  | Poznámka k položce: Tvarovka: Ć 160 | [14 empty] | P | 3
39 | K | Pol37 | Rovné potrubí: Ć 125 | m. | 5 |  | 0 |  |  | základní |  | 0 | 0 | 0 | 0 | 0 | 16 | K | 3 | ROZPOCET | 0 | 0 | 0 | 0 | 0 | 1 | 0 | 16 | -692430557
| PP |  | Rovné potrubí: Ć 125 | [14 empty] | PP | 3
40 | K | Pol38 | Tvarovka: Ć 125 | Ks. | 2 |  | 0 |  |  | základní |  | 0 | 0 | 0 | 0 | 0 | 16 | K | 3 | ROZPOCET | 0 | 0 | 0 | 0 | 0 | 1 | 0 | 16 | -1961558115
| PP |  | Tvarovka: Ć 125 | [14 empty] | PP | 3
41 | K | Pol20 | Izolace tepelné čtyřhranného a kruhového potrubí: | m² | 11 |  | 0 |  |  | základní |  | 0 | 0 | 0 | 0 | 0 | 16 | K | 3 | ROZPOCET | 0 | 0 | 0 | 0 | 0 | 1 | 0 | 16 | 1918602251
| PP |  | Izolace tepelné čtyřhranného a kruhového potrubí: | [14 empty] | PP | 3
| P |  | Poznámka k položce: Přívodní a odtahové potrubí ve vnitřním nevytápěném prostoru a ve strojovně VZT Izolace - tloušťka 20 mm Materiál - černý elastomer s povrchovou úpravou hliníkovou fólíí, samolepící Včetně lepidla na spoje a krycí hliníkové pásky šířky 50 mm Nahrazuje klasickou izolaci z minerální vlny o tloušťce 50-60 mm Souhrnem včetně 20 % prořezu | [14 empty] | P | 3
42 | K | Pol21 | Izolace tepelné čtyřhranného a kruhového potrubí: | m² | 22 |  | 0 |  |  | základní |  | 0 | 0 | 0 | 0 | 0 | 16 | K | 3 | ROZPOCET | 0 | 0 | 0 | 0 | 0 | 1 | 0 | 16 | 324485624
| PP |  | Izolace tepelné čtyřhranného a kruhového potrubí: | [14 empty] | PP | 3
| P |  | Poznámka k položce: Přívodní potrubí ve vytápěném větraném prostoru Izolace - tloušťka 12 mm Materiál - černý elastomer s povrchovou úpravou hliníkovou fólíí, samolepící Včetně lepidla na spoje a krycí hliníkové pásky šířky 50 mm Nahrazuje klasickou izolaci z minerální vlny o tloušťce 30-40 mm Souhrnem včetně 20 % prořezu | [14 empty] | P | 3
43 | K | Pol24 | Montážní materiál: | Kg. | 19 |  | 0 |  |  | základní |  | 0 | 0 | 0 | 0 | 0 | 16 | K | 3 | ROZPOCET | 0 | 0 | 0 | 0 | 0 | 1 | 0 | 16 | 2087108164
| PP |  | Montážní materiál: | [14 empty] | PP | 3
| P |  | Poznámka k položce: Spojovací materiál - šrouby, matice, podložky, závěsy, závitové tyče, ocelové hmoždinky, pomocné konstrukce, samolepící pásky, těsnící materiál. | [14 empty] | P | 3
44 | K | Pol39 | Zaregulování, provozní zkoušky, spuštění zařízení: | soubor | 1 |  | 0 |  |  | základní |  | 0 | 0 | 0 | 0 | 0 | 16 | K | 3 | ROZPOCET | 0 | 0 | 0 | 0 | 0 | 1 | 0 | 16 | 1561564590
| PP |  | Zaregulování, provozní zkoušky, spuštění zařízení: | [14 empty] | PP | 3
45 | K | Pol40 | Doprava: | soubor | 1 |  | 0 |  |  | základní |  | 0 | 0 | 0 | 0 | 0 | 16 | K | 3 | ROZPOCET | 0 | 0 | 0 | 0 | 0 | 1 | 0 | 16 | -2089668830
| PP |  | Doprava: | [14 empty] | PP | 3
| D | D3 | Zařízení č. : 5.3 - Hygienická zařízení - personál |  |  |  | 0 |  |  |  |  | 0 |  | 0 |  | 0 | 2 | D | 2 | ROZPOCET | [6 empty] | 0
46 | K | Pol41 | Ventilátor diagonální odtahový | Ks. | 1 |  | 0 |  |  | základní |  | 0 | 0 | 0 | 0 | 0 | 16 | K | 3 | ROZPOCET | 0 | 0 | 0 | 0 | 0 | 1 | 0 | 16 | -1198993625
| PP |  | Ventilátor diagonální odtahový | [14 empty] | PP | 3
| P |  | Poznámka k položce: typ: MIXVENT - TD 800/200 Množství vzduchu: Q = 600 m³/hod.; Při externí tlakové ztrátě: p = 250 Pa P = 0,133 KW; I = 0,56 A; U = 230 V | [14 empty] | P | 3
47 | K | Pol42 | Rychloupínací spona - pružná manžeta VBM 200 | Ks. | 2 |  | 0 |  |  | základní |  | 0 | 0 | 0 | 0 | 0 | 16 | K | 3 | ROZPOCET | 0 | 0 | 0 | 0 | 0 | 1 | 0 | 16 | 1737956817
| PP |  | Rychloupínací spona - pružná manžeta VBM 200 | [14 empty] | PP | 3
48 | K | Pol43 | Časové relé - doběhový elektronický spínač ventilátoru | Ks. | 1 |  | 0 |  |  | základní |  | 0 | 0 | 0 | 0 | 0 | 16 | K | 3 | ROZPOCET | 0 | 0 | 0 | 0 | 0 | 1 | 0 | 16 | 1722299793
| PP |  | Časové relé - doběhový elektronický spínač ventilátoru | [14 empty] | PP | 3
| P |  | Poznámka k položce: typ: DT 3 ( nastavitelný ) | [14 empty] | P | 3
49 | K | Pol44 | Tlumič hluku do kruhového potrubí | Ks. | 2 |  | 0 |  |  | základní |  | 0 | 0 | 0 | 0 | 0 | 16 | K | 3 | ROZPOCET | 0 | 0 | 0 | 0 | 0 | 1 | 0 | 16 | -2076043543
| PP |  | Tlumič hluku do kruhového potrubí | [14 empty] | PP | 3
| P |  | Poznámka k položce: typ: MAA 200 / 900 | [14 empty] | P | 3
50 | K | Pol45 | Žaluziová klapka samotížná | Ks. | 1 |  | 0 |  |  | základní |  | 0 | 0 | 0 | 0 | 0 | 16 | K | 3 | ROZPOCET | 0 | 0 | 0 | 0 | 0 | 1 | 0 | 16 | 568141995
| PP |  | Žaluziová klapka samotížná | [14 empty] | PP | 3
| P |  | Poznámka k položce: typ: PER 200 W (šedá) | [14 empty] | P | 3
51 | K | Pol46 | Zpětná klapka těsná do kruhového potrubí | Ks. | 1 |  | 0 |  |  | základní |  | 0 | 0 | 0 | 0 | 0 | 16 | K | 3 | ROZPOCET | 0 | 0 | 0 | 0 | 0 | 1 | 0 | 16 | -2067062492
| PP |  | Zpětná klapka těsná do kruhového potrubí | [14 empty] | PP | 3
| P |  | Poznámka k položce: typ: RSK Ć 200 | [14 empty] | P | 3
52 | K | Pol47 | Plastový talířový ventil univerzální | Ks. | 1 |  | 0 |  |  | základní |  | 0 | 0 | 0 | 0 | 0 | 16 | K | 3 | ROZPOCET | 0 | 0 | 0 | 0 | 0 | 1 | 0 | 16 | -1588453733
| PP |  | Plastový talířový ventil univerzální | [14 empty] | PP | 3
| P |  | Poznámka k položce: typ: IT 200 | [14 empty] | P | 3
53 | K | Pol11 | Plastový talířový ventil univerzální | Ks. | 1 |  | 0 |  |  | základní |  | 0 | 0 | 0 | 0 | 0 | 16 | K | 3 | ROZPOCET | 0 | 0 | 0 | 0 | 0 | 1 | 0 | 16 | -712668069
| PP |  | Plastový talířový ventil univerzální | [14 empty] | PP | 3
| P |  | Poznámka k položce: typ: IT 150 | [14 empty] | P | 3
54 | K | Pol48 | Plastový talířový ventil univerzální | Ks. | 4 |  | 0 |  |  | základní |  | 0 | 0 | 0 | 0 | 0 | 16 | K | 3 | ROZPOCET | 0 | 0 | 0 | 0 | 0 | 1 | 0 | 16 | -1017593562
| PP |  | Plastový talířový ventil univerzální | [14 empty] | PP | 3
| P |  | Poznámka k položce: typ: IT 100 | [14 empty] | P | 3
55 | K | Pol49 | Poloohebná hadice hliníková | m. | 1 |  | 0 |  |  | základní |  | 0 | 0 | 0 | 0 | 0 | 16 | K | 3 | ROZPOCET | 0 | 0 | 0 | 0 | 0 | 1 | 0 | 16 | -1646937872
| PP |  | Poloohebná hadice hliníková | [14 empty] | PP | 3
| P |  | Poznámka k položce: typ: Semiflex PROFI - Ć 200 mm | [14 empty] | P | 3
56 | K | Pol34 | Poloohebná hadice hliníková | m. | 1 |  | 0 |  |  | základní |  | 0 | 0 | 0 | 0 | 0 | 16 | K | 3 | ROZPOCET | 0 | 0 | 0 | 0 | 0 | 1 | 0 | 16 | 902767789
| PP |  | Poloohebná hadice hliníková | [14 empty] | PP | 3
| P |  | Poznámka k položce: typ: Semiflex PROFI - Ć 160 mm | [14 empty] | P | 3
57 | K | Pol50 | Poloohebná hadice hliníková | m. | 2 |  | 0 |  |  | základní |  | 0 | 0 | 0 | 0 | 0 | 16 | K | 3 | ROZPOCET | 0 | 0 | 0 | 0 | 0 | 1 | 0 | 16 | 1115543202
| PP |  | Poloohebná hadice hliníková | [14 empty] | PP | 3
| P |  | Poznámka k položce: typ: Semiflex PROFI - Ć 100 mm | [14 empty] | P | 3
58 | K | Pol16 | Kruhové potrubí Spiro zhotovené z ocelového pozinkovaného plechu. | m. | 5 |  | 0 |  |  | základní |  | 0 | 0 | 0 | 0 | 0 | 16 | K | 3 | ROZPOCET | 0 | 0 | 0 | 0 | 0 | 1 | 0 | 16 | -1930727726
| PP |  | Kruhové potrubí Spiro zhotovené z ocelového pozinkovaného plechu. | [14 empty] | PP | 3
| P |  | Poznámka k položce: Rovné potrubí: Ć 200 | [14 empty] | P | 3
59 | K | Pol17 | Tvarovka: Ć 200 | Ks. | 8 |  | 0 |  |  | základní |  | 0 | 0 | 0 | 0 | 0 | 16 | K | 3 | ROZPOCET | 0 | 0 | 0 | 0 | 0 | 1 | 0 | 16 | -1318099437
| PP |  | Tvarovka: Ć 200 | [14 empty] | PP | 3
60 | K | Pol51 | Rovné potrubí: Ć 100 | m. | 3 |  | 0 |  |  | základní |  | 0 | 0 | 0 | 0 | 0 | 16 | K | 3 | ROZPOCET | 0 | 0 | 0 | 0 | 0 | 1 | 0 | 16 | -827374293
| PP |  | Rovné potrubí: Ć 100 | [14 empty] | PP | 3
61 | K | Pol52 | Tvarovka: Ć 100 | Ks. | 4 |  | 0 |  |  | základní |  | 0 | 0 | 0 | 0 | 0 | 16 | K | 3 | ROZPOCET | 0 | 0 | 0 | 0 | 0 | 1 | 0 | 16 | -88300678
| PP |  | Tvarovka: Ć 100 | [14 empty] | PP | 3
62 | K | Pol24 | Montážní materiál: | Kg. | 6 |  | 0 |  |  | základní |  | 0 | 0 | 0 | 0 | 0 | 16 | K | 3 | ROZPOCET | 0 | 0 | 0 | 0 | 0 | 1 | 0 | 16 | 402290928
| PP |  | Montážní materiál: | [14 empty] | PP | 3
| P |  | Poznámka k položce: Spojovací materiál - šrouby, matice, podložky, závěsy, závitové tyče, ocelové hmoždinky, pomocné konstrukce, samolepící pásky, těsnící materiál. | [14 empty] | P | 3
63 | K | Pol53 | Zaregulování, provozní zkoušky, spuštění zařízení: | soubor | 1 |  | 0 |  |  | základní |  | 0 | 0 | 0 | 0 | 0 | 16 | K | 3 | ROZPOCET | 0 | 0 | 0 | 0 | 0 | 1 | 0 | 16 | 1359060176
| PP |  | Zaregulování, provozní zkoušky, spuštění zařízení: | [14 empty] | PP | 3
64 | K | Pol54 | Doprava: | soubor | 1 |  | 0 |  |  | základní |  | 0 | 0 | 0 | 0 | 0 | 16 | K | 3 | ROZPOCET | 0 | 0 | 0 | 0 | 0 | 1 | 0 | 16 | 791160812
| PP |  | Doprava: | [14 empty] | PP | 3
| D | D4 | Zařízení č. : 5.4 - Sklady |  |  |  | 0 |  |  |  |  | 0 |  | 0 |  | 0 | 2 | D | 2 | ROZPOCET | [6 empty] | 0
65 | K | Pol55 | Ventilátor diagonální odtahový | Ks. | 1 |  | 0 |  |  | základní |  | 0 | 0 | 0 | 0 | 0 | 16 | K | 3 | ROZPOCET | 0 | 0 | 0 | 0 | 0 | 1 | 0 | 16 | -1174835641
| PP |  | Ventilátor diagonální odtahový | [14 empty] | PP | 3
| P |  | Poznámka k položce: typ: MIXVENT - TD 500/160 Množství vzduchu: Q = 350 m³/hod.; Při externí tlakové ztrátě: p = 170 Pa P = 0,053 KW; I = 0,21 A; U = 230 V | [14 empty] | P | 3
66 | K | Pol56 | Rychloupínací spona - pružná manžeta VBM 160 | Ks. | 2 |  | 0 |  |  | základní |  | 0 | 0 | 0 | 0 | 0 | 16 | K | 3 | ROZPOCET | 0 | 0 | 0 | 0 | 0 | 1 | 0 | 16 | -937339980
| PP |  | Rychloupínací spona - pružná manžeta VBM 160 | [14 empty] | PP | 3
67 | K | Pol43 | Časové relé - doběhový elektronický spínač ventilátoru | Ks. | 1 |  | 0 |  |  | základní |  | 0 | 0 | 0 | 0 | 0 | 16 | K | 3 | ROZPOCET | 0 | 0 | 0 | 0 | 0 | 1 | 0 | 16 | 263009861
| PP |  | Časové relé - doběhový elektronický spínač ventilátoru | [14 empty] | PP | 3
| P |  | Poznámka k položce: typ: DT 3 ( nastavitelný ) | [14 empty] | P | 3
68 | K | Pol57 | Tlumič hluku do kruhového potrubí | Ks. | 2 |  | 0 |  |  | základní |  | 0 | 0 | 0 | 0 | 0 | 16 | K | 3 | ROZPOCET | 0 | 0 | 0 | 0 | 0 | 1 | 0 | 16 | 1258384652
| PP |  | Tlumič hluku do kruhového potrubí | [14 empty] | PP | 3
| P |  | Poznámka k položce: typ: MAA 160 / 900 | [14 empty] | P | 3
69 | K | Pol58 | Žaluziová klapka samotížná | Ks. | 1 |  | 0 |  |  | základní |  | 0 | 0 | 0 | 0 | 0 | 16 | K | 3 | ROZPOCET | 0 | 0 | 0 | 0 | 0 | 1 | 0 | 16 | -128453583
| PP |  | Žaluziová klapka samotížná | [14 empty] | PP | 3
| P |  | Poznámka k položce: typ: PER 160 W (šedá) | [14 empty] | P | 3
70 | K | Pol59 | Zpětná klapka těsná do kruhového potrubí | Ks. | 1 |  | 0 |  |  | základní |  | 0 | 0 | 0 | 0 | 0 | 16 | K | 3 | ROZPOCET | 0 | 0 | 0 | 0 | 0 | 1 | 0 | 16 | -2081986424
| PP |  | Zpětná klapka těsná do kruhového potrubí | [14 empty] | PP | 3
| P |  | Poznámka k položce: typ: RSK Ć 160 | [14 empty] | P | 3
71 | K | Pol11 | Plastový talířový ventil univerzální | Ks. | 1 |  | 0 |  |  | základní |  | 0 | 0 | 0 | 0 | 0 | 16 | K | 3 | ROZPOCET | 0 | 0 | 0 | 0 | 0 | 1 | 0 | 16 | 1163838
| PP |  | Plastový talířový ventil univerzální | [14 empty] | PP | 3
| P |  | Poznámka k položce: typ: IT 150 | [14 empty] | P | 3
72 | K | Pol48 | Plastový talířový ventil univerzální | Ks. | 2 |  | 0 |  |  | základní |  | 0 | 0 | 0 | 0 | 0 | 16 | K | 3 | ROZPOCET | 0 | 0 | 0 | 0 | 0 | 1 | 0 | 16 | -17239515
| PP |  | Plastový talířový ventil univerzální | [14 empty] | PP | 3
| P |  | Poznámka k položce: typ: IT 100 | [14 empty] | P | 3
73 | K | Pol34 | Poloohebná hadice hliníková | m. | 1 |  | 0 |  |  | základní |  | 0 | 0 | 0 | 0 | 0 | 16 | K | 3 | ROZPOCET | 0 | 0 | 0 | 0 | 0 | 1 | 0 | 16 | 1712533434
| PP |  | Poloohebná hadice hliníková | [14 empty] | PP | 3
| P |  | Poznámka k položce: typ: Semiflex PROFI - Ć 160 mm | [14 empty] | P | 3
74 | K | Pol50 | Poloohebná hadice hliníková | m. | 1 |  | 0 |  |  | základní |  | 0 | 0 | 0 | 0 | 0 | 16 | K | 3 | ROZPOCET | 0 | 0 | 0 | 0 | 0 | 1 | 0 | 16 | -327098038
| PP |  | Poloohebná hadice hliníková | [14 empty] | PP | 3
| P |  | Poznámka k položce: typ: Semiflex PROFI - Ć 100 mm | [14 empty] | P | 3
75 | K | Pol60 | Kruhové potrubí Spiro zhotovené z ocelového pozinkovaného plechu. | m. | 7 |  | 0 |  |  | základní |  | 0 | 0 | 0 | 0 | 0 | 16 | K | 3 | ROZPOCET | 0 | 0 | 0 | 0 | 0 | 1 | 0 | 16 | 1807723620
| PP |  | Kruhové potrubí Spiro zhotovené z ocelového pozinkovaného plechu. | [14 empty] | PP | 3
| P |  | Poznámka k položce: Rovné potrubí: Ć 160 | [14 empty] | P | 3
76 | K | Pol19 | Tvarovka: Ć 160 | Ks. | 5 |  | 0 |  |  | základní |  | 0 | 0 | 0 | 0 | 0 | 16 | K | 3 | ROZPOCET | 0 | 0 | 0 | 0 | 0 | 1 | 0 | 16 | -1037729487
| PP |  | Tvarovka: Ć 160 | [14 empty] | PP | 3
77 | K | Pol51 | Rovné potrubí: Ć 100 | m. | 5 |  | 0 |  |  | základní |  | 0 | 0 | 0 | 0 | 0 | 16 | K | 3 | ROZPOCET | 0 | 0 | 0 | 0 | 0 | 1 | 0 | 16 | -747126742
| PP |  | Rovné potrubí: Ć 100 | [14 empty] | PP | 3
78 | K | Pol52 | Tvarovka: Ć 100 | Ks. | 1 |  | 0 |  |  | základní |  | 0 | 0 | 0 | 0 | 0 | 16 | K | 3 | ROZPOCET | 0 | 0 | 0 | 0 | 0 | 1 | 0 | 16 | 1116289161
| PP |  | Tvarovka: Ć 100 | [14 empty] | PP | 3
79 | K | Pol24 | Montážní materiál: | Kg. | 5 |  | 0 |  |  | základní |  | 0 | 0 | 0 | 0 | 0 | 16 | K | 3 | ROZPOCET | 0 | 0 | 0 | 0 | 0 | 1 | 0 | 16 | -1916140805
| PP |  | Montážní materiál: | [14 empty] | PP | 3
| P |  | Poznámka k položce: Spojovací materiál - šrouby, matice, podložky, závěsy, závitové tyče, ocelové hmoždinky, pomocné konstrukce, samolepící pásky, těsnící materiál. | [14 empty] | P | 3
80 | K | Pol61 | Zaregulování, provozní zkoušky, spuštění zařízení: | soubor | 1 |  | 0 |  |  | základní |  | 0 | 0 | 0 | 0 | 0 | 16 | K | 3 | ROZPOCET | 0 | 0 | 0 | 0 | 0 | 1 | 0 | 16 | -1872225503
| PP |  | Zaregulování, provozní zkoušky, spuštění zařízení: | [14 empty] | PP | 3
81 | K | Pol62 | Doprava: | soubor | 1 |  | 0 |  |  | základní |  | 0 | 0 | 0 | 0 | 0 | 16 | K | 3 | ROZPOCET | 0 | 0 | 0 | 0 | 0 | 1 | 0 | 16 | -252061787
| PP |  | Doprava: | [14 empty] | PP | 3

## 01.D.1.4.4. - Silnoproudá...
{971d2578-7e6b-4ba3-b1f9-555303d74382}
2
| KRYCÍ LIST SOUPISU PRACÍ | [7 empty] | v --- níže se nacházejí doplnkové a pomocné údaje k sestavám --- v | [8 empty] | False
Stavba:
Nejdek, MŠ Lipová - Celková rekonstrukce
Objekt:
01 - Hospodářský pavilon
Soupis:
01.D.1.4. - Technika prostředí staveb
Úroveň 3:
01.D.1.4.4. - Silnoproudá elektroinstalace
| KSO: |  |  |  |  | CC-CZ:
| Místo: |  | Nejdek, ul. Lipová |  |  | Datum: | 25. 1. 2021
| Zadavatel: |  |  |  |  | IČ:
|  | Město Nejdek, nám.Karla IV. 239, 362 21 Nejdek |  |  |  | DIČ:
| Uchazeč: |  |  |  |  | IČ: | Vyplň údaj
|  | Vyplň údaj |  |  |  | DIČ: | Vyplň údaj
| Projektant: |  |  |  |  | IČ:
|  | Projektová Kancelář PS, Ing. Irena Pichlová |  |  |  | DIČ:
| Zpracovatel: |  |  |  |  | IČ:
|  | Daniela Hahnová |  |  |  | DIČ:
Poznámka:
Soupis prací je sestaven s využitím Cenové soustavy ÚRS. Položky, které pochází z této cenové soustavy, jsou ve sloupci 'Cenová soustava' označeny popisem 'CS ÚRS' a úrovní příslušného kalendářního pololetí. Veškeré další informace vymezující popis a podmínky použití těchto položek z Cenové soustavy, které nejsou uvedeny přímo v soupisu prací, jsou neomezeně dálkově k dispozici na www.cs-urs.cz, sekce Cenové a technické podmínky.
| Cena bez DPH | [5 empty] | 0
|  |  | Základ daně |  |  | Sazba daně | Výše daně
| DPH | základní | 0 |  |  | 21% | 0
|  | snížená | 0 |  |  | 15% | 0
|  | zákl. přenesená | 0 |  |  | 21% | 0
|  | sníž. přenesená | 0 |  |  | 15% | 0
|  | nulová | 0 |  |  | 0% | 0
| Cena s DPH |  |  | v | CZK |  | 0
REKAPITULACE ČLENĚNÍ SOUPISU PRACÍ
Stavba:
Nejdek, MŠ Lipová - Celková rekonstrukce
Objekt:
01 - Hospodářský pavilon
Soupis:
01.D.1.4. - Technika prostředí staveb
Úroveň 3:
01.D.1.4.4. - Silnoproudá elektroinstalace
Místo: |  |  | Nejdek, ul. Lipová |  |  | Datum: | 25. 1. 2021
Zadavatel: |  |  | Město Nejdek, nám.Karla IV. 239, 362 21 Nejdek |  |  | Projektant: | Projektová Kancelář PS, Ing. Irena Pichlová
Uchazeč: |  |  | Vyplň údaj |  |  | Zpracovatel: | Daniela Hahnová
Kód dílu - Popis | [6 empty] | Cena celkem [CZK]
Náklady stavby celkem | [6 empty] | 0 | [11 empty] | -1
| D1 - Dodávky zařízení | [5 empty] | 0
| D2 - Materiál elektromontážní | [5 empty] | 0
| D3 - Elektromontáže | [5 empty] | 0
| D4 - Demontáže | [5 empty] | 0
| D5 - Zemní práce | [5 empty] | 0
| D6 - Ostatní náklady | [5 empty] | 0
| D7 - Ostatní náklady - VRN | [5 empty] | 0
SOUPIS PRACÍ
Stavba:
Nejdek, MŠ Lipová - Celková rekonstrukce
Objekt:
01 - Hospodářský pavilon
Soupis:
01.D.1.4. - Technika prostředí staveb
Úroveň 3:
01.D.1.4.4. - Silnoproudá elektroinstalace
Místo: |  |  | Nejdek, ul. Lipová |  |  | Datum: | 25. 1. 2021
Zadavatel: |  |  | Město Nejdek, nám.Karla IV. 239, 362 21 Nejdek |  |  | Projektant: | Projektová Kancelář PS, Ing. Irena Pichlová
Uchazeč: |  |  | Vyplň údaj |  |  | Zpracovatel: | Daniela Hahnová
PČ | Typ | Kód | Popis | MJ | Množství | J.cena [CZK] | Cena celkem [CZK] | Cenová soustava |  | DPH | J. Nh [h] | Nh celkem [h] | J. hmotnost [t] | Hmotnost celkem [t] | J. suť [t] | Suť Celkem [t]
Náklady soupisu celkem | [6 empty] | 0 |  |  |  |  | 0 |  | 0 |  | 0 |  | D | -1 | [7 empty] | 0
| D | D1 | Dodávky zařízení |  |  |  | 0 |  |  |  |  | 0 |  | 0 |  | 0 | 1 | D | 0 | ROZPOCET | [6 empty] | 0
1 | M | 000900001 | RHP oceloplech.rozv.pod | ks | 1 |  | 0 |  |  | základní |  | 0 | 0 | 0 | 0 | 0 | 8 | M | 1 | ROZPOCET | 0 | 0 | 0 | 0 | 0 | 1 | 0 | 4 | 2
| PP |  | RHP oceloplech.rozv.pod | [14 empty] | PP | 1
| P |  | Poznámka k položce: om.835x1560x187,IP30,vč.náplně (dle výpisu PD) | [14 empty] | P | 1
2 | M | 000900001.1 | RE plast.typ.rozvaděč pro nepřímé měření | ks | 1 |  | 0 |  |  | základní |  | 0 | 0 | 0 | 0 | 0 | 8 | M | 1 | ROZPOCET | 0 | 0 | 0 | 0 | 0 | 1 | 0 | 4 | 4
| PP |  | RE plast.typ.rozvaděč pro nepřímé měření | [14 empty] | PP | 1
| P |  | Poznámka k položce: 930x640x250,IP44/20,ČEZ,100/5A | [14 empty] | P | 1
3 | M | 000509203 | B vestavné kruh.LED | ks | 7 |  | 0 |  |  | základní |  | 0 | 0 | 0 | 0 | 0 | 8 | M | 1 | ROZPOCET | 0 | 0 | 0 | 0 | 0 | 1 | 0 | 4 | 6
| PP |  | B vestavné kruh.LED | [14 empty] | PP | 1
| P |  | Poznámka k položce: svít.230mm,IP44,15W/1660lm/4000K | [14 empty] | P | 1
4 | M | 000509104 | C přisazené lineár.LED svítidlo | ks | 9 |  | 0 |  |  | základní |  | 0 | 0 | 0 | 0 | 0 | 8 | M | 1 | ROZPOCET | 0 | 0 | 0 | 0 | 0 | 1 | 0 | 4 | 8
| PP |  | C přisazené lineár.LED svítidlo | [14 empty] | PP | 1
| P |  | Poznámka k položce: 20W/2500lm/4000K,IP20 semiopál.kryt | [14 empty] | P | 1
5 | M | 000509104.1 | D přisazené lineár.LED svítidlo | ks | 6 |  | 0 |  |  | základní |  | 0 | 0 | 0 | 0 | 0 | 8 | M | 1 | ROZPOCET | 0 | 0 | 0 | 0 | 0 | 1 | 0 | 4 | 10
| PP |  | D přisazené lineár.LED svítidlo | [14 empty] | PP | 1
| P |  | Poznámka k položce: 41W/5000lm/4000K,IP20 semiopál.kryt | [14 empty] | P | 1
6 | M | 000521032 | E přisazené lineár.LED prům.svítidlo | ks | 14 |  | 0 |  |  | základní |  | 0 | 0 | 0 | 0 | 0 | 8 | M | 1 | ROZPOCET | 0 | 0 | 0 | 0 | 0 | 1 | 0 | 4 | 12
| PP |  | E přisazené lineár.LED prům.svítidlo | [14 empty] | PP | 1
| P |  | Poznámka k položce: IP65,20W/2700lm/4000K | [14 empty] | P | 1
7 | M | 000521032.1 | J přisazené lineár.LED prům.svítidlo | ks | 22 |  | 0 |  |  | základní |  | 0 | 0 | 0 | 0 | 0 | 8 | M | 1 | ROZPOCET | 0 | 0 | 0 | 0 | 0 | 1 | 0 | 4 | 14
| PP |  | J přisazené lineár.LED prům.svítidlo | [14 empty] | PP | 1
| P |  | Poznámka k položce: IP65,40W/5500lm/4000K | [14 empty] | P | 1
8 | M | 000509311 | K LED panel 60x60 UGR19,Al rámeček | ks | 9 |  | 0 |  |  | základní |  | 0 | 0 | 0 | 0 | 0 | 8 | M | 1 | ROZPOCET | 0 | 0 | 0 | 0 | 0 | 1 | 0 | 4 | 16
| PP |  | K LED panel 60x60 UGR19,Al rámeček | [14 empty] | PP | 1
| P |  | Poznámka k položce: mikroprizmat.kryt,34W/4100lm/3800K,IP40 | [14 empty] | P | 1
9 | M | 000509311.1 | K rámečk Al pro vestavnou montáž panelu 60x60 do SDK | ks | 9 |  | 0 |  |  | základní |  | 0 | 0 | 0 | 0 | 0 | 8 | M | 1 | ROZPOCET | 0 | 0 | 0 | 0 | 0 | 1 | 0 | 4 | 18
| PP |  | K rámečk Al pro vestavnou montáž panelu 60x60 do SDK | [14 empty] | PP | 1
10 | M | 000536201 | G nástěnné venkovní svítidlo IP44,patice E27,LED | ks | 2 |  | 0 |  |  | základní |  | 0 | 0 | 0 | 0 | 0 | 8 | M | 1 | ROZPOCET | 0 | 0 | 0 | 0 | 0 | 1 | 0 | 4 | 20
| PP |  | G nástěnné venkovní svítidlo IP44,patice E27,LED | [14 empty] | PP | 1
| P |  | Poznámka k položce: žárovka 20W,3000K | [14 empty] | P | 1
11 | M | 000552048 | Nouz.svít.vlast.baterie 1hod,svítí při | ks | 18 |  | 0 |  |  | základní |  | 0 | 0 | 0 | 0 | 0 | 8 | M | 1 | ROZPOCET | 0 | 0 | 0 | 0 | 0 | 1 | 0 | 4 | 22
| PP |  | Nouz.svít.vlast.baterie 1hod,svítí při | [14 empty] | PP | 1
| P |  | Poznámka k položce: výpadku,1W LED,IP65 variabil.montáž, test.tlačítko | [14 empty] | P | 1
12 | K | Pol115 | Doprava dodávek | kpl. | 1 |  | 0 |  |  | základní |  | 0 | 0 | 0 | 0 | 0 | 16 | K | 1 | ROZPOCET | 0 | 0 | 0 | 0 | 0 | 1 | 0 | 16 | 986027744
| PP |  | Doprava dodávek 3,6% | [14 empty] | PP | 1
13 | K | Pol116 | Přesun dodávek | kpl. | 1 |  | 0 |  |  | základní |  | 0 | 0 | 0 | 0 | 0 | 16 | K | 1 | ROZPOCET | 0 | 0 | 0 | 0 | 0 | 1 | 0 | 16 | 1852721824
| PP |  | Přesun dodávek 1,0% | [14 empty] | PP | 1
| D | D2 | Materiál elektromontážní |  |  |  | 0 |  |  |  |  | 0 |  | 0 |  | 0 | 1 | D | 0 | ROZPOCET | [6 empty] | 0
14 | M | 10.069.09 | Venkovní pohybové čidlo IP44 180st. | KS | 2 |  | 0 |  |  | základní |  | 0 | 0 | 0 | 0 | 0 | 8 | M | 1 | ROZPOCET | 0 | 0 | 0 | 0 | 0 | 1 | 0 | 4 | 24
| PP |  | Venkovní pohybové čidlo IP44 180st. | [14 empty] | PP | 1
15 | M | 10.072.32 | Infrapasivní pohyb.snímač třívodičové 750W/230V,IP20 | KS | 2 |  | 0 |  |  | základní |  | 0 | 0 | 0 | 0 | 0 | 8 | M | 1 | ROZPOCET | 0 | 0 | 0 | 0 | 0 | 1 | 0 | 4 | 26
| PP |  | Infrapasivní pohyb.snímač třívodičové 750W/230V,IP20 | [14 empty] | PP | 1
16 | M | 000409820 | spínač/strojek 10A/250Vstř řaz. 1,1So | ks | 13 |  | 0 |  |  | základní |  | 0 | 0 | 0 | 0 | 0 | 8 | M | 1 | ROZPOCET | 0 | 0 | 0 | 0 | 0 | 1 | 0 | 4 | 28
| PP |  | spínač/strojek 10A/250Vstř řaz. 1,1So | [14 empty] | PP | 1
17 | M | 000410301 | kryt spínače 1-duchý pro ř.1,6,7,1/0 | ks | 13 |  | 0 |  |  | základní |  | 0 | 0 | 0 | 0 | 0 | 8 | M | 1 | ROZPOCET | 0 | 0 | 0 | 0 | 0 | 1 | 0 | 4 | 30
| PP |  | kryt spínače 1-duchý pro ř.1,6,7,1/0 | [14 empty] | PP | 1
18 | M | 000409826 | přepínač/strojek 10A/250Vstř řazení 5 | ks | 1 |  | 0 |  |  | základní |  | 0 | 0 | 0 | 0 | 0 | 8 | M | 1 | ROZPOCET | 0 | 0 | 0 | 0 | 0 | 1 | 0 | 4 | 32
| PP |  | přepínač/strojek 10A/250Vstř řazení 5 | [14 empty] | PP | 1
19 | M | 000410302 | kryt spín dělený pro ř.5,6+6,1/0+1/0 | ks | 1 |  | 0 |  |  | základní |  | 0 | 0 | 0 | 0 | 0 | 8 | M | 1 | ROZPOCET | 0 | 0 | 0 | 0 | 0 | 1 | 0 | 4 | 34
| PP |  | kryt spín dělený pro ř.5,6+6,1/0+1/0 | [14 empty] | PP | 1
20 | M | 000409822 | přepínač/strojek 10A/250Vstř řaz.6,6So | ks | 6 |  | 0 |  |  | základní |  | 0 | 0 | 0 | 0 | 0 | 8 | M | 1 | ROZPOCET | 0 | 0 | 0 | 0 | 0 | 1 | 0 | 4 | 36
| PP |  | přepínač/strojek 10A/250Vstř řaz.6,6So | [14 empty] | PP | 1
21 | M | 000410301 | kryt spínače 1-duchý pro ř.1,6,7,1/0 | ks | 6 |  | 0 |  |  | základní |  | 0 | 0 | 0 | 0 | 0 | 8 | M | 1 | ROZPOCET | 0 | 0 | 0 | 0 | 0 | 1 | 0 | 4 | 38
| PP |  | kryt spínače 1-duchý pro ř.1,6,7,1/0 | [14 empty] | PP | 1
22 | M | 000409828 | ovladač/strojek 10A/250Vstř ř.1/0,S,So | ks | 7 |  | 0 |  |  | základní |  | 0 | 0 | 0 | 0 | 0 | 8 | M | 1 | ROZPOCET | 0 | 0 | 0 | 0 | 0 | 1 | 0 | 4 | 40
| PP |  | ovladač/strojek 10A/250Vstř ř.1/0,S,So | [14 empty] | PP | 1
23 | M | 000409900 | doutnavka orientační | ks | 7 |  | 0 |  |  | základní |  | 0 | 0 | 0 | 0 | 0 | 8 | M | 1 | ROZPOCET | 0 | 0 | 0 | 0 | 0 | 1 | 0 | 4 | 42
| PP |  | doutnavka orientační | [14 empty] | PP | 1
24 | M | 000410303 | kryt spínače pro ř.1So,6So,S,1/0So,S,7So | ks | 7 |  | 0 |  |  | základní |  | 0 | 0 | 0 | 0 | 0 | 8 | M | 1 | ROZPOCET | 0 | 0 | 0 | 0 | 0 | 1 | 0 | 4 | 44
| PP |  | kryt spínače pro ř.1So,6So,S,1/0So,S,7So | [14 empty] | PP | 1
25 | M | 000413010 | strojek přepínač 10A/250Vstř ř.6(1) IP44 | ks | 10 |  | 0 |  |  | základní |  | 0 | 0 | 0 | 0 | 0 | 8 | M | 1 | ROZPOCET | 0 | 0 | 0 | 0 | 0 | 1 | 0 | 4 | 46
| PP |  | strojek přepínač 10A/250Vstř ř.6(1) IP44 | [14 empty] | PP | 1
26 | M | 000413101 | spínač 10A/250Vstř IP44 řaz.1 na povrch | ks | 1 |  | 0 |  |  | základní |  | 0 | 0 | 0 | 0 | 0 | 8 | M | 1 | ROZPOCET | 0 | 0 | 0 | 0 | 0 | 1 | 0 | 4 | 48
| PP |  | spínač 10A/250Vstř IP44 řaz.1 na povrch | [14 empty] | PP | 1
27 | M | 000413014 | ovladač komplet 10A/250Vstř ř.1/0So IP44 pod om. | ks | 3 |  | 0 |  |  | základní |  | 0 | 0 | 0 | 0 | 0 | 8 | M | 1 | ROZPOCET | 0 | 0 | 0 | 0 | 0 | 1 | 0 | 4 | 50
| PP |  | ovladač komplet 10A/250Vstř ř.1/0So IP44 pod om. | [14 empty] | PP | 1
28 | M | 000409900 | doutnavka orientační | ks | 3 |  | 0 |  |  | základní |  | 0 | 0 | 0 | 0 | 0 | 8 | M | 1 | ROZPOCET | 0 | 0 | 0 | 0 | 0 | 1 | 0 | 4 | 52
| PP |  | doutnavka orientační | [14 empty] | PP | 1
29 | M | 000420280 | strojek zásuv 16A/250Vstř bezŠr clonky | ks | 42 |  | 0 |  |  | základní |  | 0 | 0 | 0 | 0 | 0 | 8 | M | 1 | ROZPOCET | 0 | 0 | 0 | 0 | 0 | 1 | 0 | 4 | 54
| PP |  | strojek zásuv 16A/250Vstř bezŠr clonky | [14 empty] | PP | 1
30 | M | 000420284 | strojek zásuvky 16A/250Vstř chráněná bezŠr | ks | 5 |  | 0 |  |  | základní |  | 0 | 0 | 0 | 0 | 0 | 8 | M | 1 | ROZPOCET | 0 | 0 | 0 | 0 | 0 | 1 | 0 | 4 | 56
| PP |  | strojek zásuvky 16A/250Vstř chráněná bezŠr | [14 empty] | PP | 1
31 | M | 000423011 | strojek zásuvka 16A/250Vstř IP44 pod om. | ks | 47 |  | 0 |  |  | základní |  | 0 | 0 | 0 | 0 | 0 | 8 | M | 1 | ROZPOCET | 0 | 0 | 0 | 0 | 0 | 1 | 0 | 4 | 58
| PP |  | strojek zásuvka 16A/250Vstř IP44 pod om. | [14 empty] | PP | 1
32 | M | 000420391 | rámeček instalační pro 1 přístroj | ks | 34 |  | 0 |  |  | základní |  | 0 | 0 | 0 | 0 | 0 | 8 | M | 1 | ROZPOCET | 0 | 0 | 0 | 0 | 0 | 1 | 0 | 4 | 60
| PP |  | rámeček instalační pro 1 přístroj | [14 empty] | PP | 1
33 | M | 000420392 | rámeček instalační pro 2 přístroje vodorovný | ks | 10 |  | 0 |  |  | základní |  | 0 | 0 | 0 | 0 | 0 | 8 | M | 1 | ROZPOCET | 0 | 0 | 0 | 0 | 0 | 1 | 0 | 4 | 62
| PP |  | rámeček instalační pro 2 přístroje vodorovný | [14 empty] | PP | 1
34 | M | 000420394 | rámeček instalační pro 4 přístroje vodorovný | ks | 3 |  | 0 |  |  | základní |  | 0 | 0 | 0 | 0 | 0 | 8 | M | 1 | ROZPOCET | 0 | 0 | 0 | 0 | 0 | 1 | 0 | 4 | 64
| PP |  | rámeček instalační pro 4 přístroje vodorovný | [14 empty] | PP | 1
35 | M | 000420395 | rámeček instalační pro 5 přístrojů vodorovný | ks | 2 |  | 0 |  |  | základní |  | 0 | 0 | 0 | 0 | 0 | 8 | M | 1 | ROZPOCET | 0 | 0 | 0 | 0 | 0 | 1 | 0 | 4 | 66
| PP |  | rámeček instalační pro 5 přístrojů vodorovný | [14 empty] | PP | 1
36 | M | 000423051 | rámeček pro 1přístroj IP44 bílá | ks | 24 |  | 0 |  |  | základní |  | 0 | 0 | 0 | 0 | 0 | 8 | M | 1 | ROZPOCET | 0 | 0 | 0 | 0 | 0 | 1 | 0 | 4 | 68
| PP |  | rámeček pro 1přístroj IP44 bílá | [14 empty] | PP | 1
37 | M | 000423052 | rámeček pro 2přístroje IP44 bílá | ks | 18 |  | 0 |  |  | základní |  | 0 | 0 | 0 | 0 | 0 | 8 | M | 1 | ROZPOCET | 0 | 0 | 0 | 0 | 0 | 1 | 0 | 4 | 70
| PP |  | rámeček pro 2přístroje IP44 bílá | [14 empty] | PP | 1
38 | M | 10.074.28 | Spínač 25A/400VAC otočný s krytem IP65 | KS | 4 |  | 0 |  |  | základní |  | 0 | 0 | 0 | 0 | 0 | 8 | M | 1 | ROZPOCET | 0 | 0 | 0 | 0 | 0 | 1 | 0 | 4 | 72
| PP |  | Spínač 25A/400VAC otočný s krytem IP65 | [14 empty] | PP | 1
39 | M | 10.074.28.1 | Spínač 3pól/40A/400VAC otočný s krytem IP65 | KS | 3 |  | 0 |  |  | základní |  | 0 | 0 | 0 | 0 | 0 | 8 | M | 1 | ROZPOCET | 0 | 0 | 0 | 0 | 0 | 1 | 0 | 4 | 74
| PP |  | Spínač 3pól/40A/400VAC otočný s krytem IP65 | [14 empty] | PP | 1
40 | M | 000311225 | krabice přístrojová společná 5 přístrojů | ks | 2 |  | 0 |  |  | základní |  | 0 | 0 | 0 | 0 | 0 | 8 | M | 1 | ROZPOCET | 0 | 0 | 0 | 0 | 0 | 1 | 0 | 4 | 76
| PP |  | krabice přístrojová společná 5 přístrojů | [14 empty] | PP | 1
41 | M | 000311224 | krabice přístrojová společná 4 přístroje | ks | 3 |  | 0 |  |  | základní |  | 0 | 0 | 0 | 0 | 0 | 8 | M | 1 | ROZPOCET | 0 | 0 | 0 | 0 | 0 | 1 | 0 | 4 | 78
| PP |  | krabice přístrojová společná 4 přístroje | [14 empty] | PP | 1
42 | M | 000311212 | krabice přístrojová jednonásob. | ks | 140 |  | 0 |  |  | základní |  | 0 | 0 | 0 | 0 | 0 | 8 | M | 1 | ROZPOCET | 0 | 0 | 0 | 0 | 0 | 1 | 0 | 4 | 80
| PP |  | krabice přístrojová jednonásob. | [14 empty] | PP | 1
43 | M | 000311213 | krabice přístrojová hlubší jednonásob. | ks | 10 |  | 0 |  |  | základní |  | 0 | 0 | 0 | 0 | 0 | 8 | M | 1 | ROZPOCET | 0 | 0 | 0 | 0 | 0 | 1 | 0 | 4 | 82
| PP |  | krabice přístrojová hlubší jednonásob. | [14 empty] | PP | 1
44 | M | 000311116 | krabice univerzální/odbočná s víčkem | ks | 20 |  | 0 |  |  | základní |  | 0 | 0 | 0 | 0 | 0 | 8 | M | 1 | ROZPOCET | 0 | 0 | 0 | 0 | 0 | 1 | 0 | 4 | 84
| PP |  | krabice univerzální/odbočná s víčkem | [14 empty] | PP | 1
45 | M | 000315121 | krabice pancéř plast nástěnná 95x95x50 IP54 | ks | 5 |  | 0 |  |  | základní |  | 0 | 0 | 0 | 0 | 0 | 8 | M | 1 | ROZPOCET | 0 | 0 | 0 | 0 | 0 | 1 | 0 | 4 | 86
| PP |  | krabice pancéř plast nástěnná 95x95x50 IP54 | [14 empty] | PP | 1
46 | M | 000199114 | svorka 5x2,5mm2 krabicová bezšroubová | ks | 200 |  | 0 |  |  | základní |  | 0 | 0 | 0 | 0 | 0 | 8 | M | 1 | ROZPOCET | 0 | 0 | 0 | 0 | 0 | 1 | 0 | 4 | 88
| PP |  | svorka 5x2,5mm2 krabicová bezšroubová | [14 empty] | PP | 1
47 | M | 000295442 | svorka zemnicí ZSA16 nerez | ks | 3 |  | 0 |  |  | základní |  | 0 | 0 | 0 | 0 | 0 | 8 | M | 1 | ROZPOCET | 0 | 0 | 0 | 0 | 0 | 1 | 0 | 4 | 90
| PP |  | svorka zemnicí ZSA16 nerez | [14 empty] | PP | 1
48 | M | 000295444 | páska nerez uzemňovací ZSA16-délka 0,5 m | ks | 3 |  | 0 |  |  | základní |  | 0 | 0 | 0 | 0 | 0 | 8 | M | 1 | ROZPOCET | 0 | 0 | 0 | 0 | 0 | 1 | 0 | 4 | 92
| PP |  | páska nerez uzemňovací ZSA16-délka 0,5 m | [14 empty] | PP | 1
49 | M | 000433264 | pojistková patrona PNA1 160AgG | ks | 3 |  | 0 |  |  | základní |  | 0 | 0 | 0 | 0 | 0 | 8 | M | 1 | ROZPOCET | 0 | 0 | 0 | 0 | 0 | 1 | 0 | 4 | 94
| PP |  | pojistková patrona PNA1 160AgG | [14 empty] | PP | 1
50 | M | 000433163 | pojistková patrona PNA000 63AgG | ks | 3 |  | 0 |  |  | základní |  | 0 | 0 | 0 | 0 | 0 | 8 | M | 1 | ROZPOCET | 0 | 0 | 0 | 0 | 0 | 1 | 0 | 4 | 96
| PP |  | pojistková patrona PNA000 63AgG | [14 empty] | PP | 1
51 | M | 000433163.1 | pojistková patrona PNA000 80AgG | ks | 3 |  | 0 |  |  | základní |  | 0 | 0 | 0 | 0 | 0 | 8 | M | 1 | ROZPOCET | 0 | 0 | 0 | 0 | 0 | 1 | 0 | 4 | 98
| PP |  | pojistková patrona PNA000 80AgG | [14 empty] | PP | 1
52 | M | 000199097 | ekvipotenciální svorkovnice v krabici pod om.+víčko | ks | 1 |  | 0 |  |  | základní |  | 0 | 0 | 0 | 0 | 0 | 8 | M | 1 | ROZPOCET | 0 | 0 | 0 | 0 | 0 | 1 | 0 | 4 | 100
| PP |  | ekvipotenciální svorkovnice v krabici pod om.+víčko | [14 empty] | PP | 1
53 | M | 000199095 | ekvipotenciální svorkovnice na povrch s krytem | ks | 2 |  | 0 |  |  | základní |  | 0 | 0 | 0 | 0 | 0 | 8 | M | 1 | ROZPOCET | 0 | 0 | 0 | 0 | 0 | 1 | 0 | 4 | 102
| PP |  | ekvipotenciální svorkovnice na povrch s krytem | [14 empty] | PP | 1
54 | M | 000900001.2 | Protipožární zpěňující tmel EI90 310ml kartuš | ks | 4 |  | 0 |  |  | základní |  | 0 | 0 | 0 | 0 | 0 | 8 | M | 1 | ROZPOCET | 0 | 0 | 0 | 0 | 0 | 1 | 0 | 4 | 104
| PP |  | Protipožární zpěňující tmel EI90 310ml kartuš | [14 empty] | PP | 1
55 | M | 000900001.3 | Deska z minerální vaty 75-100kg/m3,tř.reakce na oheň A1,A2 | m2 | 1 |  | 0 |  |  | základní |  | 0 | 0 | 0 | 0 | 0 | 8 | M | 1 | ROZPOCET | 0 | 0 | 0 | 0 | 0 | 1 | 0 | 4 | 106
| PP |  | Deska z minerální vaty 75-100kg/m3,tř.reakce na oheň A1,A2 | [14 empty] | PP | 1
56 | M | 000101214 | kabel 1kV CYKY 3x50+35 | m | 18 |  | 0 |  |  | základní |  | 0 | 0 | 0 | 0 | 0 | 8 | M | 1 | ROZPOCET | 0 | 0 | 0 | 0 | 0 | 1 | 0 | 4 | 108
| PP |  | kabel 1kV CYKY 3x50+35 | [14 empty] | PP | 1
57 | M | 000101213 | kabel 1kV CYKY 4x35 | m | 8 |  | 0 |  |  | základní |  | 0 | 0 | 0 | 0 | 0 | 8 | M | 1 | ROZPOCET | 0 | 0 | 0 | 0 | 0 | 1 | 0 | 4 | 110
| PP |  | kabel 1kV CYKY 4x35 | [14 empty] | PP | 1
58 | M | 000101309 | kabel CYKY-J 5x10 | m | 70 |  | 0 |  |  | základní |  | 0 | 0 | 0 | 0 | 0 | 8 | M | 1 | ROZPOCET | 0 | 0 | 0 | 0 | 0 | 1 | 0 | 4 | 112
| PP |  | kabel CYKY-J 5x10 | [14 empty] | PP | 1
59 | M | 000101308 | kabel CYKY-J 5x6 | m | 35 |  | 0 |  |  | základní |  | 0 | 0 | 0 | 0 | 0 | 8 | M | 1 | ROZPOCET | 0 | 0 | 0 | 0 | 0 | 1 | 0 | 4 | 114
| PP |  | kabel CYKY-J 5x6 | [14 empty] | PP | 1
60 | M | 000101306 | kabel CYKY-J 5x2,5 | m | 120 |  | 0 |  |  | základní |  | 0 | 0 | 0 | 0 | 0 | 8 | M | 1 | ROZPOCET | 0 | 0 | 0 | 0 | 0 | 1 | 0 | 4 | 116
| PP |  | kabel CYKY-J 5x2,5 | [14 empty] | PP | 1
61 | M | 000101305 | kabel CYKY-J 5x1,5 | m | 25 |  | 0 |  |  | základní |  | 0 | 0 | 0 | 0 | 0 | 8 | M | 1 | ROZPOCET | 0 | 0 | 0 | 0 | 0 | 1 | 0 | 4 | 118
| PP |  | kabel CYKY-J 5x1,5 | [14 empty] | PP | 1
62 | M | 000101205 | kabel CYKY-O 4x1,5 | m | 180 |  | 0 |  |  | základní |  | 0 | 0 | 0 | 0 | 0 | 8 | M | 1 | ROZPOCET | 0 | 0 | 0 | 0 | 0 | 1 | 0 | 4 | 120
| PP |  | kabel CYKY-O 4x1,5 | [14 empty] | PP | 1
63 | M | 000101106 | kabel CYKY-J 3x2,5 | m | 1100 |  | 0 |  |  | základní |  | 0 | 0 | 0 | 0 | 0 | 8 | M | 1 | ROZPOCET | 0 | 0 | 0 | 0 | 0 | 1 | 0 | 4 | 122
| PP |  | kabel CYKY-J 3x2,5 | [14 empty] | PP | 1
64 | M | 000101105 | kabel CYKY-J 3x1,5 | m | 1200 |  | 0 |  |  | základní |  | 0 | 0 | 0 | 0 | 0 | 8 | M | 1 | ROZPOCET | 0 | 0 | 0 | 0 | 0 | 1 | 0 | 4 | 124
| PP |  | kabel CYKY-J 3x1,5 | [14 empty] | PP | 1
65 | M | 000101105.1 | kabel CYKY-O 3x1,5 | m | 120 |  | 0 |  |  | základní |  | 0 | 0 | 0 | 0 | 0 | 8 | M | 1 | ROZPOCET | 0 | 0 | 0 | 0 | 0 | 1 | 0 | 4 | 126
| PP |  | kabel CYKY-O 3x1,5 | [14 empty] | PP | 1
66 | M | 000160309 | šňůra CGSG 5x10 | m | 16 |  | 0 |  |  | základní |  | 0 | 0 | 0 | 0 | 0 | 8 | M | 1 | ROZPOCET | 0 | 0 | 0 | 0 | 0 | 1 | 0 | 4 | 128
| PP |  | šňůra CGSG 5x10 | [14 empty] | PP | 1
67 | M | 000160308 | šňůra CGSG 5x6 | m | 8 |  | 0 |  |  | základní |  | 0 | 0 | 0 | 0 | 0 | 8 | M | 1 | ROZPOCET | 0 | 0 | 0 | 0 | 0 | 1 | 0 | 4 | 130
| PP |  | šňůra CGSG 5x6 | [14 empty] | PP | 1
68 | M | 000160306 | šňůra CGSG 5x2,5 | m | 15 |  | 0 |  |  | základní |  | 0 | 0 | 0 | 0 | 0 | 8 | M | 1 | ROZPOCET | 0 | 0 | 0 | 0 | 0 | 1 | 0 | 4 | 132
| PP |  | šňůra CGSG 5x2,5 | [14 empty] | PP | 1
69 | M | 000321123 | trubka ohebná PVC pr.20 | m | 23 |  | 0 |  |  | základní |  | 0 | 0 | 0 | 0 | 0 | 8 | M | 1 | ROZPOCET | 0 | 0 | 0 | 0 | 0 | 1 | 0 | 4 | 134
| PP |  | trubka ohebná PVC pr.20 | [14 empty] | PP | 1
70 | M | 000321126 | trubka ohebná PVC pr.40 | m | 16 |  | 0 |  |  | základní |  | 0 | 0 | 0 | 0 | 0 | 8 | M | 1 | ROZPOCET | 0 | 0 | 0 | 0 | 0 | 1 | 0 | 4 | 136
| PP |  | trubka ohebná PVC pr.40 | [14 empty] | PP | 1
71 | M | 000322113 | trubka PVC tuhá nízké namáhání pr.20 | m | 9 |  | 0 |  |  | základní |  | 0 | 0 | 0 | 0 | 0 | 8 | M | 1 | ROZPOCET | 0 | 0 | 0 | 0 | 0 | 1 | 0 | 4 | 138
| PP |  | trubka PVC tuhá nízké namáhání pr.20 | [14 empty] | PP | 1
72 | M | 000322173 | příchytka pro tuhou tr.PVC20 | ks | 9 |  | 0 |  |  | základní |  | 0 | 0 | 0 | 0 | 0 | 8 | M | 1 | ROZPOCET | 0 | 0 | 0 | 0 | 0 | 1 | 0 | 4 | 140
| PP |  | příchytka pro tuhou tr.PVC20 | [14 empty] | PP | 1
73 | M | 000333031 | lišta vkládací plastová 24x22 | m | 12 |  | 0 |  |  | základní |  | 0 | 0 | 0 | 0 | 0 | 8 | M | 1 | ROZPOCET | 0 | 0 | 0 | 0 | 0 | 1 | 0 | 4 | 142
| PP |  | lišta vkládací plastová 24x22 | [14 empty] | PP | 1
74 | M | 000333161 | lišta vkládací plastová 40x40 | m | 12 |  | 0 |  |  | základní |  | 0 | 0 | 0 | 0 | 0 | 8 | M | 1 | ROZPOCET | 0 | 0 | 0 | 0 | 0 | 1 | 0 | 4 | 144
| PP |  | lišta vkládací plastová 40x40 | [14 empty] | PP | 1
75 | M | 000321503 | roura korugovaná pr.75/61mm | m | 18 |  | 0 |  |  | základní |  | 0 | 0 | 0 | 0 | 0 | 8 | M | 1 | ROZPOCET | 0 | 0 | 0 | 0 | 0 | 1 | 0 | 4 | 146
| PP |  | roura korugovaná pr.75/61mm | [14 empty] | PP | 1
76 | M | 000362014 | drátěnný kabel.žlab 54/200 | m | 18 |  | 0 |  |  | základní |  | 0 | 0 | 0 | 0 | 0 | 8 | M | 1 | ROZPOCET | 0 | 0 | 0 | 0 | 0 | 1 | 0 | 4 | 148
| PP |  | drátěnný kabel.žlab 54/200 | [14 empty] | PP | 1
77 | M | 000362435 | rychlospojka drát.kabel.žlabu | ks | 12 |  | 0 |  |  | základní |  | 0 | 0 | 0 | 0 | 0 | 8 | M | 1 | ROZPOCET | 0 | 0 | 0 | 0 | 0 | 1 | 0 | 4 | 150
| PP |  | rychlospojka drát.kabel.žlabu | [14 empty] | PP | 1
78 | M | 000362203 | Univerzál.boční konzola pro drát.žlab š.200 | ks | 11 |  | 0 |  |  | základní |  | 0 | 0 | 0 | 0 | 0 | 8 | M | 1 | ROZPOCET | 0 | 0 | 0 | 0 | 0 | 1 | 0 | 4 | 152
| PP |  | Univerzál.boční konzola pro drát.žlab š.200 | [14 empty] | PP | 1
79 | M | 000362112 | Profil pro stropní upevnění žlabu na závit.tyče š.300 | ks | 2 |  | 0 |  |  | základní |  | 0 | 0 | 0 | 0 | 0 | 8 | M | 1 | ROZPOCET | 0 | 0 | 0 | 0 | 0 | 1 | 0 | 4 | 154
| PP |  | Profil pro stropní upevnění žlabu na závit.tyče š.300 | [14 empty] | PP | 1
80 | M | 000362468 | Závit.tyč pr.8mm délka 1m | ks | 1 |  | 0 |  |  | základní |  | 0 | 0 | 0 | 0 | 0 | 8 | M | 1 | ROZPOCET | 0 | 0 | 0 | 0 | 0 | 1 | 0 | 4 | 156
| PP |  | Závit.tyč pr.8mm délka 1m | [14 empty] | PP | 1
81 | M | 000362456 | Matice pro závit.tyč pr.8 | ks | 6 |  | 0 |  |  | základní |  | 0 | 0 | 0 | 0 | 0 | 8 | M | 1 | ROZPOCET | 0 | 0 | 0 | 0 | 0 | 1 | 0 | 4 | 158
| PP |  | Matice pro závit.tyč pr.8 | [14 empty] | PP | 1
82 | M | 10.076.28 | Svazkový držák pro kabely nad podhled (15kab) | KS | 50 |  | 0 |  |  | základní |  | 0 | 0 | 0 | 0 | 0 | 8 | M | 1 | ROZPOCET | 0 | 0 | 0 | 0 | 0 | 1 | 0 | 4 | 160
| PP |  | Svazkový držák pro kabely nad podhled (15kab) | [14 empty] | PP | 1
83 | M | 10.076.86 | Svazkový držák pro kabely nad podhled (30kab) | KS | 50 |  | 0 |  |  | základní |  | 0 | 0 | 0 | 0 | 0 | 8 | M | 1 | ROZPOCET | 0 | 0 | 0 | 0 | 0 | 1 | 0 | 4 | 162
| PP |  | Svazkový držák pro kabely nad podhled (30kab) | [14 empty] | PP | 1
84 | M | 000173111 | vodič CYA 25 /H07V-K/ | m | 30 |  | 0 |  |  | základní |  | 0 | 0 | 0 | 0 | 0 | 8 | M | 1 | ROZPOCET | 0 | 0 | 0 | 0 | 0 | 1 | 0 | 4 | 164
| PP |  | vodič CYA 25 /H07V-K/ | [14 empty] | PP | 1
85 | M | 000173110 | vodič CYA 16 /H07V-K/ | m | 150 |  | 0 |  |  | základní |  | 0 | 0 | 0 | 0 | 0 | 8 | M | 1 | ROZPOCET | 0 | 0 | 0 | 0 | 0 | 1 | 0 | 4 | 166
| PP |  | vodič CYA 16 /H07V-K/ | [14 empty] | PP | 1
86 | M | 000171109 | vodič CY 10 /H07V-U/ | m | 200 |  | 0 |  |  | základní |  | 0 | 0 | 0 | 0 | 0 | 8 | M | 1 | ROZPOCET | 0 | 0 | 0 | 0 | 0 | 1 | 0 | 4 | 168
| PP |  | vodič CY 10 /H07V-U/ | [14 empty] | PP | 1
87 | M | 000171108 | vodič CY 6 /H07V-U/ | m | 60 |  | 0 |  |  | základní |  | 0 | 0 | 0 | 0 | 0 | 8 | M | 1 | ROZPOCET | 0 | 0 | 0 | 0 | 0 | 1 | 0 | 4 | 170
| PP |  | vodič CY 6 /H07V-U/ | [14 empty] | PP | 1
88 | M | 000171107 | vodič CY 4 /H07V-U/ | m | 60 |  | 0 |  |  | základní |  | 0 | 0 | 0 | 0 | 0 | 8 | M | 1 | ROZPOCET | 0 | 0 | 0 | 0 | 0 | 1 | 0 | 4 | 172
| PP |  | vodič CY 4 /H07V-U/ | [14 empty] | PP | 1
89 | M | 000295011 | vedení FeZn pr.10mm(0,63kg/m) | m | 45 |  | 0 |  |  | základní |  | 0 | 0 | 0 | 0 | 0 | 8 | M | 1 | ROZPOCET | 0 | 0 | 0 | 0 | 0 | 1 | 0 | 4 | 174
| PP |  | vedení FeZn pr.10mm(0,63kg/m) | [14 empty] | PP | 1
90 | M | 000297048 | Drát 10mm nerez (V4A) molybden nad 2% | m | 8 |  | 0 |  |  | základní |  | 0 | 0 | 0 | 0 | 0 | 8 | M | 1 | ROZPOCET | 0 | 0 | 0 | 0 | 0 | 1 | 0 | 4 | 176
| PP |  | Drát 10mm nerez (V4A) molybden nad 2% | [14 empty] | PP | 1
91 | M | 000297848 | kříž sv nerez pro drát pr8-10/8-10mm | ks | 10 |  | 0 |  |  | základní |  | 0 | 0 | 0 | 0 | 0 | 8 | M | 1 | ROZPOCET | 0 | 0 | 0 | 0 | 0 | 1 | 0 | 4 | 178
| PP |  | kříž sv nerez pro drát pr8-10/8-10mm | [14 empty] | PP | 1
92 | M | 000295772 | svorka připojovací SP 1šroub nerez | ks | 1 |  | 0 |  |  | základní |  | 0 | 0 | 0 | 0 | 0 | 8 | M | 1 | ROZPOCET | 0 | 0 | 0 | 0 | 0 | 1 | 0 | 4 | 180
| PP |  | svorka připojovací SP 1šroub nerez | [14 empty] | PP | 1
93 | M | 000298476 | Vodič D23mm šedý ekv.dostateč.vzd.pro vzduch 75cm | m | 25 |  | 0 |  |  | základní |  | 0 | 0 | 0 | 0 | 0 | 8 | M | 1 | ROZPOCET | 0 | 0 | 0 | 0 | 0 | 1 | 0 | 4 | 182
| PP |  | Vodič D23mm šedý ekv.dostateč.vzd.pro vzduch 75cm | [14 empty] | PP | 1
94 | M | 000298443 | držák mezi střešní krokve pro podp.tr.48mm,šrouby 8x120 | ks | 2 |  | 0 |  |  | základní |  | 0 | 0 | 0 | 0 | 0 | 8 | M | 1 | ROZPOCET | 0 | 0 | 0 | 0 | 0 | 1 | 0 | 4 | 184
| PP |  | držák mezi střešní krokve pro podp.tr.48mm,šrouby 8x120 | [14 empty] | PP | 1
95 | M | 000298495 | Podpůr.trubka pr.50mm 1,95m+jímací tyč 2,5m GFk/Al | sada | 2 |  | 0 |  |  | základní |  | 0 | 0 | 0 | 0 | 0 | 8 | M | 1 | ROZPOCET | 0 | 0 | 0 | 0 | 0 | 1 | 0 | 4 | 186
| PP |  | Podpůr.trubka pr.50mm 1,95m+jímací tyč 2,5m GFk/Al | [14 empty] | PP | 1
96 | M | 000298485 | Sada připoj.prvků pro vodič D23mm,ukončení uvnitř tr. | sada | 2 |  | 0 |  |  | základní |  | 0 | 0 | 0 | 0 | 0 | 8 | M | 1 | ROZPOCET | 0 | 0 | 0 | 0 | 0 | 1 | 0 | 4 | 188
| PP |  | Sada připoj.prvků pro vodič D23mm,ukončení uvnitř tr. | [14 empty] | PP | 1
97 | M | 000298444 | Sada střeš.průchodky pro podp.tr.,Al/umělá hmot.odolný UV | ks | 2 |  | 0 |  |  | základní |  | 0 | 0 | 0 | 0 | 0 | 8 | M | 1 | ROZPOCET | 0 | 0 | 0 | 0 | 0 | 1 | 0 | 4 | 190
| PP |  | Sada střeš.průchodky pro podp.tr.,Al/umělá hmot.odolný UV | [14 empty] | PP | 1
98 | M | 000298542 | Podpěra vodiče pr.23mm,nerez s přílož.2 šrouby | ks | 25 |  | 0 |  |  | základní |  | 0 | 0 | 0 | 0 | 0 | 8 | M | 1 | ROZPOCET | 0 | 0 | 0 | 0 | 0 | 1 | 0 | 4 | 192
| PP |  | Podpěra vodiče pr.23mm,nerez s přílož.2 šrouby | [14 empty] | PP | 1
99 | M | 000298365 | Krabice pro ZS pro zateplovací systém | ks | 2 |  | 0 |  |  | základní |  | 0 | 0 | 0 | 0 | 0 | 8 | M | 1 | ROZPOCET | 0 | 0 | 0 | 0 | 0 | 1 | 0 | 4 | 194
| PP |  | Krabice pro ZS pro zateplovací systém | [14 empty] | PP | 1
| P |  | Poznámka k položce: 140-320,vč.distanč.držáku,185x145 rozměr | [14 empty] | P | 1
100 | M | 000297705 | Zkušební svorka nerez Rd10/10 | ks | 2 |  | 0 |  |  | základní |  | 0 | 0 | 0 | 0 | 0 | 8 | M | 1 | ROZPOCET | 0 | 0 | 0 | 0 | 0 | 1 | 0 | 4 | 196
| PP |  | Zkušební svorka nerez Rd10/10 | [14 empty] | PP | 1
101 | K | Pol198 | Podružný materiál | kpl. | 1 |  | 0 |  |  | základní |  | 0 | 0 | 0 | 0 | 0 | 16 | K | 1 | ROZPOCET | 0 | 0 | 0 | 0 | 0 | 1 | 0 | 16 | 2010546454
| PP |  | Podružný materiál 3% | [14 empty] | PP | 1
102 | K | Pol199 | Prořez | kpl. | 1 |  | 0 |  |  | základní |  | 0 | 0 | 0 | 0 | 0 | 16 | K | 1 | ROZPOCET | 0 | 0 | 0 | 0 | 0 | 1 | 0 | 16 | -1066053155
| PP |  | Prořez 5% | [14 empty] | PP | 1
| D | D3 | Elektromontáže |  |  |  | 0 |  |  |  |  | 0 |  | 0 |  | 0 | 1 | D | 0 | ROZPOCET | [6 empty] | 0
103 | K | 210990001 | montáž a sestavení rozvaděče RHP | ks | 1 |  | 0 |  |  | základní |  | 0 | 0 | 0 | 0 | 0 | 4 | K | 1 | ROZPOCET | 0 | 0 | 0 | 0 | 0 | 1 | 0 | 4 | 198
| PP |  | montáž a sestavení rozvaděče RHP | [14 empty] | PP | 1
104 | K | 210990001.1 | montáž a sestavení rozvaděče RE | ks | 1 |  | 0 |  |  | základní |  | 0 | 0 | 0 | 0 | 0 | 4 | K | 1 | ROZPOCET | 0 | 0 | 0 | 0 | 0 | 1 | 0 | 4 | 200
| PP |  | montáž a sestavení rozvaděče RE | [14 empty] | PP | 1
105 | K | 210200032 | svítidlo vestavné kruhové LED | ks | 7 |  | 0 |  |  | základní |  | 0 | 0 | 0 | 0 | 0 | 4 | K | 1 | ROZPOCET | 0 | 0 | 0 | 0 | 0 | 1 | 0 | 4 | 202
| PP |  | svítidlo vestavné kruhové LED | [14 empty] | PP | 1
106 | K | 210201001 | svítidlo lineární LED přisazené | ks | 9 |  | 0 |  |  | základní |  | 0 | 0 | 0 | 0 | 0 | 4 | K | 1 | ROZPOCET | 0 | 0 | 0 | 0 | 0 | 1 | 0 | 4 | 204
| PP |  | svítidlo lineární LED přisazené | [14 empty] | PP | 1
107 | K | 210201001 | svítidlo lineární LED přisazené | ks | 6 |  | 0 |  |  | základní |  | 0 | 0 | 0 | 0 | 0 | 4 | K | 1 | ROZPOCET | 0 | 0 | 0 | 0 | 0 | 1 | 0 | 4 | 206
| PP |  | svítidlo lineární LED přisazené | [14 empty] | PP | 1
108 | K | 210201102 | svítidlo LED průmyslové lineární přisazené | ks | 14 |  | 0 |  |  | základní |  | 0 | 0 | 0 | 0 | 0 | 4 | K | 1 | ROZPOCET | 0 | 0 | 0 | 0 | 0 | 1 | 0 | 4 | 208
| PP |  | svítidlo LED průmyslové lineární přisazené | [14 empty] | PP | 1
109 | K | 210201102 | svítidlo LED průmyslové lineární přisazené | ks | 22 |  | 0 |  |  | základní |  | 0 | 0 | 0 | 0 | 0 | 4 | K | 1 | ROZPOCET | 0 | 0 | 0 | 0 | 0 | 1 | 0 | 4 | 210
| PP |  | svítidlo LED průmyslové lineární přisazené | [14 empty] | PP | 1
110 | K | 210201002 | svítidlo čtvercové vestavné LED 60x60 | ks | 9 |  | 0 |  |  | základní |  | 0 | 0 | 0 | 0 | 0 | 4 | K | 1 | ROZPOCET | 0 | 0 | 0 | 0 | 0 | 1 | 0 | 4 | 212
| PP |  | svítidlo čtvercové vestavné LED 60x60 | [14 empty] | PP | 1
111 | K | 210200131 | svítidlo žárovkové nástěnné venkovní | ks | 2 |  | 0 |  |  | základní |  | 0 | 0 | 0 | 0 | 0 | 4 | K | 1 | ROZPOCET | 0 | 0 | 0 | 0 | 0 | 1 | 0 | 4 | 214
| PP |  | svítidlo žárovkové nástěnné venkovní | [14 empty] | PP | 1
112 | K | 210201201 | nouzové orientační svítidlo LED | ks | 18 |  | 0 |  |  | základní |  | 0 | 0 | 0 | 0 | 0 | 4 | K | 1 | ROZPOCET | 0 | 0 | 0 | 0 | 0 | 1 | 0 | 4 | 216
| PP |  | nouzové orientační svítidlo LED | [14 empty] | PP | 1
113 | K | 210990001.2 | venkovní pohybové čidlo nástěnné | ks | 2 |  | 0 |  |  | základní |  | 0 | 0 | 0 | 0 | 0 | 4 | K | 1 | ROZPOCET | 0 | 0 | 0 | 0 | 0 | 1 | 0 | 4 | 218
| PP |  | venkovní pohybové čidlo nástěnné | [14 empty] | PP | 1
114 | K | 210990001.3 | venkovní pohybové čidlo stropní | ks | 2 |  | 0 |  |  | základní |  | 0 | 0 | 0 | 0 | 0 | 4 | K | 1 | ROZPOCET | 0 | 0 | 0 | 0 | 0 | 1 | 0 | 4 | 220
| PP |  | venkovní pohybové čidlo stropní | [14 empty] | PP | 1
115 | K | 210110041 | spínač zapuštěný vč.zapojení 1pólový/řazení 1 | ks | 13 |  | 0 |  |  | základní |  | 0 | 0 | 0 | 0 | 0 | 4 | K | 1 | ROZPOCET | 0 | 0 | 0 | 0 | 0 | 1 | 0 | 4 | 222
| PP |  | spínač zapuštěný vč.zapojení 1pólový/řazení 1 | [14 empty] | PP | 1
116 | K | 210110043 | přepínač zapuštěný vč.zapojení sériový/řazení 5-5A | ks | 1 |  | 0 |  |  | základní |  | 0 | 0 | 0 | 0 | 0 | 4 | K | 1 | ROZPOCET | 0 | 0 | 0 | 0 | 0 | 1 | 0 | 4 | 224
| PP |  | přepínač zapuštěný vč.zapojení sériový/řazení 5-5A | [14 empty] | PP | 1
117 | K | 210110045 | přepínač zapuštěný vč.zapojení střídavý/řazení 6 | ks | 6 |  | 0 |  |  | základní |  | 0 | 0 | 0 | 0 | 0 | 4 | K | 1 | ROZPOCET | 0 | 0 | 0 | 0 | 0 | 1 | 0 | 4 | 226
| PP |  | přepínač zapuštěný vč.zapojení střídavý/řazení 6 | [14 empty] | PP | 1
118 | K | 210110063 | ovladač zapuštěný vč.zapojení tlačítkový/ř.1/0 So | ks | 7 |  | 0 |  |  | základní |  | 0 | 0 | 0 | 0 | 0 | 4 | K | 1 | ROZPOCET | 0 | 0 | 0 | 0 | 0 | 1 | 0 | 4 | 228
| PP |  | ovladač zapuštěný vč.zapojení tlačítkový/ř.1/0 So | [14 empty] | PP | 1
119 | K | 210110045.1 | přepínač zapuštěný vč.zapojení střídavý/řazení 6(1) | ks | 10 |  | 0 |  |  | základní |  | 0 | 0 | 0 | 0 | 0 | 4 | K | 1 | ROZPOCET | 0 | 0 | 0 | 0 | 0 | 1 | 0 | 4 | 230
| PP |  | přepínač zapuštěný vč.zapojení střídavý/řazení 6(1) | [14 empty] | PP | 1
120 | K | 210110021 | spínač nástěnný od IP.2 vč.zapojení 1pólový/ř.1 | ks | 1 |  | 0 |  |  | základní |  | 0 | 0 | 0 | 0 | 0 | 4 | K | 1 | ROZPOCET | 0 | 0 | 0 | 0 | 0 | 1 | 0 | 4 | 232
| PP |  | spínač nástěnný od IP.2 vč.zapojení 1pólový/ř.1 | [14 empty] | PP | 1
121 | K | 210110063 | ovladač zapuštěný vč.zapojení tlačítkový/ř.1/0 So | ks | 3 |  | 0 |  |  | základní |  | 0 | 0 | 0 | 0 | 0 | 4 | K | 1 | ROZPOCET | 0 | 0 | 0 | 0 | 0 | 1 | 0 | 4 | 234
| PP |  | ovladač zapuštěný vč.zapojení tlačítkový/ř.1/0 So | [14 empty] | PP | 1
122 | K | 210111012 | zásuvka domovní zapuštěná vč.zapojení průběžně | ks | 42 |  | 0 |  |  | základní |  | 0 | 0 | 0 | 0 | 0 | 4 | K | 1 | ROZPOCET | 0 | 0 | 0 | 0 | 0 | 1 | 0 | 4 | 236
| PP |  | zásuvka domovní zapuštěná vč.zapojení průběžně | [14 empty] | PP | 1
123 | K | 210111012 | zásuvka domovní zapuštěná vč.zapojení průběžně | ks | 5 |  | 0 |  |  | základní |  | 0 | 0 | 0 | 0 | 0 | 4 | K | 1 | ROZPOCET | 0 | 0 | 0 | 0 | 0 | 1 | 0 | 4 | 238
| PP |  | zásuvka domovní zapuštěná vč.zapojení průběžně | [14 empty] | PP | 1
124 | K | 210111012 | zásuvka domovní zapuštěná vč.zapojení průběžně | ks | 47 |  | 0 |  |  | základní |  | 0 | 0 | 0 | 0 | 0 | 4 | K | 1 | ROZPOCET | 0 | 0 | 0 | 0 | 0 | 1 | 0 | 4 | 240
| PP |  | zásuvka domovní zapuštěná vč.zapojení průběžně | [14 empty] | PP | 1
125 | K | 210110082 | spínač 3pól/25A/400V vč.zapoj polozapušť | ks | 4 |  | 0 |  |  | základní |  | 0 | 0 | 0 | 0 | 0 | 4 | K | 1 | ROZPOCET | 0 | 0 | 0 | 0 | 0 | 1 | 0 | 4 | 242
| PP |  | spínač 3pól/25A/400V vč.zapoj polozapušť | [14 empty] | PP | 1
126 | K | 210110082.1 | spínač 3pól/40A/400V vč.zapoj polozapušť | ks | 3 |  | 0 |  |  | základní |  | 0 | 0 | 0 | 0 | 0 | 4 | K | 1 | ROZPOCET | 0 | 0 | 0 | 0 | 0 | 1 | 0 | 4 | 244
| PP |  | spínač 3pól/40A/400V vč.zapoj polozapušť | [14 empty] | PP | 1
127 | K | 210010301 | krabice přístrojová bez zapojení | ks | 2 |  | 0 |  |  | základní |  | 0 | 0 | 0 | 0 | 0 | 4 | K | 1 | ROZPOCET | 0 | 0 | 0 | 0 | 0 | 1 | 0 | 4 | 246
| PP |  | krabice přístrojová bez zapojení | [14 empty] | PP | 1
128 | K | 210010301 | krabice přístrojová bez zapojení | ks | 3 |  | 0 |  |  | základní |  | 0 | 0 | 0 | 0 | 0 | 4 | K | 1 | ROZPOCET | 0 | 0 | 0 | 0 | 0 | 1 | 0 | 4 | 248
| PP |  | krabice přístrojová bez zapojení | [14 empty] | PP | 1
129 | K | 210010301 | krabice přístrojová bez zapojení | ks | 140 |  | 0 |  |  | základní |  | 0 | 0 | 0 | 0 | 0 | 4 | K | 1 | ROZPOCET | 0 | 0 | 0 | 0 | 0 | 1 | 0 | 4 | 250
| PP |  | krabice přístrojová bez zapojení | [14 empty] | PP | 1
130 | K | 210010301 | krabice přístrojová bez zapojení | ks | 10 |  | 0 |  |  | základní |  | 0 | 0 | 0 | 0 | 0 | 4 | K | 1 | ROZPOCET | 0 | 0 | 0 | 0 | 0 | 1 | 0 | 4 | 252
| PP |  | krabice přístrojová bez zapojení | [14 empty] | PP | 1
131 | K | 210010321 | krabicová rozvodka vč.svorkovn.a zapojení | ks | 20 |  | 0 |  |  | základní |  | 0 | 0 | 0 | 0 | 0 | 4 | K | 1 | ROZPOCET | 0 | 0 | 0 | 0 | 0 | 1 | 0 | 4 | 254
| PP |  | krabicová rozvodka vč.svorkovn.a zapojení | [14 empty] | PP | 1
132 | K | 210010451 | krabice plast pro P rozvod bez zapojení | ks | 5 |  | 0 |  |  | základní |  | 0 | 0 | 0 | 0 | 0 | 4 | K | 1 | ROZPOCET | 0 | 0 | 0 | 0 | 0 | 1 | 0 | 4 | 256
| PP |  | krabice plast pro P rozvod bez zapojení | [14 empty] | PP | 1
133 | K | 210220321 | svorka na potrubí vč.pásku | ks | 3 |  | 0 |  |  | základní |  | 0 | 0 | 0 | 0 | 0 | 4 | K | 1 | ROZPOCET | 0 | 0 | 0 | 0 | 0 | 1 | 0 | 4 | 258
| PP |  | svorka na potrubí vč.pásku | [14 empty] | PP | 1
134 | K | 210120103 | patrona nožové pojistky do 630A | ks | 3 |  | 0 |  |  | základní |  | 0 | 0 | 0 | 0 | 0 | 4 | K | 1 | ROZPOCET | 0 | 0 | 0 | 0 | 0 | 1 | 0 | 4 | 260
| PP |  | patrona nožové pojistky do 630A | [14 empty] | PP | 1
135 | K | 210120103 | patrona nožové pojistky do 630A | ks | 3 |  | 0 |  |  | základní |  | 0 | 0 | 0 | 0 | 0 | 4 | K | 1 | ROZPOCET | 0 | 0 | 0 | 0 | 0 | 1 | 0 | 4 | 262
| PP |  | patrona nožové pojistky do 630A | [14 empty] | PP | 1
136 | K | 210120103 | patrona nožové pojistky do 630A | ks | 3 |  | 0 |  |  | základní |  | 0 | 0 | 0 | 0 | 0 | 4 | K | 1 | ROZPOCET | 0 | 0 | 0 | 0 | 0 | 1 | 0 | 4 | 264
| PP |  | patrona nožové pojistky do 630A | [14 empty] | PP | 1
137 | K | 210192562 | ochranná svorkovnice(nulový můstek)vč.zapoj.do 63A | ks | 1 |  | 0 |  |  | základní |  | 0 | 0 | 0 | 0 | 0 | 4 | K | 1 | ROZPOCET | 0 | 0 | 0 | 0 | 0 | 1 | 0 | 4 | 266
| PP |  | ochranná svorkovnice(nulový můstek)vč.zapoj.do 63A | [14 empty] | PP | 1
138 | K | 210192561 | ochranná svorkovnice(nulový můstek)vč.zapoj.do 25A | ks | 2 |  | 0 |  |  | základní |  | 0 | 0 | 0 | 0 | 0 | 4 | K | 1 | ROZPOCET | 0 | 0 | 0 | 0 | 0 | 1 | 0 | 4 | 268
| PP |  | ochranná svorkovnice(nulový můstek)vč.zapoj.do 25A | [14 empty] | PP | 1
139 | K | 210990001.4 | provedení požární ucpávky | ks | 26 |  | 0 |  |  | základní |  | 0 | 0 | 0 | 0 | 0 | 4 | K | 1 | ROZPOCET | 0 | 0 | 0 | 0 | 0 | 1 | 0 | 4 | 270
| PP |  | provedení požární ucpávky | [14 empty] | PP | 1
140 | K | 210100006 | ukončení v rozvaděči vč.zapojení vodiče do 50mm2 | ks | 12 |  | 0 |  |  | základní |  | 0 | 0 | 0 | 0 | 0 | 4 | K | 1 | ROZPOCET | 0 | 0 | 0 | 0 | 0 | 1 | 0 | 4 | 272
| PP |  | ukončení v rozvaděči vč.zapojení vodiče do 50mm2 | [14 empty] | PP | 1
141 | K | 210100005 | ukončení v rozvaděči vč.zapojení vodiče do 35mm2 | ks | 8 |  | 0 |  |  | základní |  | 0 | 0 | 0 | 0 | 0 | 4 | K | 1 | ROZPOCET | 0 | 0 | 0 | 0 | 0 | 1 | 0 | 4 | 274
| PP |  | ukončení v rozvaděči vč.zapojení vodiče do 35mm2 | [14 empty] | PP | 1
142 | K | 210100003 | ukončení v rozvaděči vč.zapojení vodiče do 16mm2 | ks | 10 |  | 0 |  |  | základní |  | 0 | 0 | 0 | 0 | 0 | 4 | K | 1 | ROZPOCET | 0 | 0 | 0 | 0 | 0 | 1 | 0 | 4 | 276
| PP |  | ukončení v rozvaděči vč.zapojení vodiče do 16mm2 | [14 empty] | PP | 1
143 | K | 210100002 | ukončení v rozvaděči vč.zapojení vodiče do 6mm2 | ks | 5 |  | 0 |  |  | základní |  | 0 | 0 | 0 | 0 | 0 | 4 | K | 1 | ROZPOCET | 0 | 0 | 0 | 0 | 0 | 1 | 0 | 4 | 278
| PP |  | ukončení v rozvaděči vč.zapojení vodiče do 6mm2 | [14 empty] | PP | 1
144 | K | 210100001 | ukončení v rozvaděči vč.zapojení vodiče do 2,5mm2 | ks | 183 |  | 0 |  |  | základní |  | 0 | 0 | 0 | 0 | 0 | 4 | K | 1 | ROZPOCET | 0 | 0 | 0 | 0 | 0 | 1 | 0 | 4 | 280
| PP |  | ukončení v rozvaděči vč.zapojení vodiče do 2,5mm2 | [14 empty] | PP | 1
145 | K | 210100001.1 | ukončení v rozvaděči vč.zapojení vodiče do 2,5mm2 (VZT rozv.) | ks | 6 |  | 0 |  |  | základní |  | 0 | 0 | 0 | 0 | 0 | 4 | K | 1 | ROZPOCET | 0 | 0 | 0 | 0 | 0 | 1 | 0 | 4 | 282
| PP |  | ukončení v rozvaděči vč.zapojení vodiče do 2,5mm2 (VZT rozv.) | [14 empty] | PP | 1
146 | K | 210100101 | ukončení na svorkovnici vodič do 16mm2 (ventilátory) | ks | 6 |  | 0 |  |  | základní |  | 0 | 0 | 0 | 0 | 0 | 4 | K | 1 | ROZPOCET | 0 | 0 | 0 | 0 | 0 | 1 | 0 | 4 | 284
| PP |  | ukončení na svorkovnici vodič do 16mm2 (ventilátory) | [14 empty] | PP | 1
147 | K | 210810085 | kabel Cu(-1kV CYKY) volně ulož do 3x120/4x95/5x50 | m | 18 |  | 0 |  |  | základní |  | 0 | 0 | 0 | 0 | 0 | 4 | K | 1 | ROZPOCET | 0 | 0 | 0 | 0 | 0 | 1 | 0 | 4 | 286
| PP |  | kabel Cu(-1kV CYKY) volně ulož do 3x120/4x95/5x50 | [14 empty] | PP | 1
148 | K | 210810083 | kabel Cu(-1kV CYKY)volně uložený do 3x70/4x50/5x35 | m | 8 |  | 0 |  |  | základní |  | 0 | 0 | 0 | 0 | 0 | 4 | K | 1 | ROZPOCET | 0 | 0 | 0 | 0 | 0 | 1 | 0 | 4 | 288
| PP |  | kabel Cu(-1kV CYKY)volně uložený do 3x70/4x50/5x35 | [14 empty] | PP | 1
149 | K | 210810053 | kabel(-CYKY) pevně ulož.do 5x10/12x4/19x2,5/24x1,5 | m | 70 |  | 0 |  |  | základní |  | 0 | 0 | 0 | 0 | 0 | 4 | K | 1 | ROZPOCET | 0 | 0 | 0 | 0 | 0 | 1 | 0 | 4 | 290
| PP |  | kabel(-CYKY) pevně ulož.do 5x10/12x4/19x2,5/24x1,5 | [14 empty] | PP | 1
150 | K | 210810052 | kabel(-CYKY) pevně uložený do 5x6/7x4/12x1,5 | m | 35 |  | 0 |  |  | základní |  | 0 | 0 | 0 | 0 | 0 | 4 | K | 1 | ROZPOCET | 0 | 0 | 0 | 0 | 0 | 1 | 0 | 4 | 292
| PP |  | kabel(-CYKY) pevně uložený do 5x6/7x4/12x1,5 | [14 empty] | PP | 1
151 | K | 210810048 | kabel(-CYKY) pevně uložený do 3x6/4x4/7x2,5 | m | 120 |  | 0 |  |  | základní |  | 0 | 0 | 0 | 0 | 0 | 4 | K | 1 | ROZPOCET | 0 | 0 | 0 | 0 | 0 | 1 | 0 | 4 | 294
| PP |  | kabel(-CYKY) pevně uložený do 3x6/4x4/7x2,5 | [14 empty] | PP | 1
152 | K | 210810048 | kabel(-CYKY) pevně uložený do 3x6/4x4/7x2,5 | m | 25 |  | 0 |  |  | základní |  | 0 | 0 | 0 | 0 | 0 | 4 | K | 1 | ROZPOCET | 0 | 0 | 0 | 0 | 0 | 1 | 0 | 4 | 296
| PP |  | kabel(-CYKY) pevně uložený do 3x6/4x4/7x2,5 | [14 empty] | PP | 1
153 | K | 210810048 | kabel(-CYKY) pevně uložený do 3x6/4x4/7x2,5 | m | 180 |  | 0 |  |  | základní |  | 0 | 0 | 0 | 0 | 0 | 4 | K | 1 | ROZPOCET | 0 | 0 | 0 | 0 | 0 | 1 | 0 | 4 | 298
| PP |  | kabel(-CYKY) pevně uložený do 3x6/4x4/7x2,5 | [14 empty] | PP | 1
154 | K | 210810048 | kabel(-CYKY) pevně uložený do 3x6/4x4/7x2,5 | m | 1100 |  | 0 |  |  | základní |  | 0 | 0 | 0 | 0 | 0 | 4 | K | 1 | ROZPOCET | 0 | 0 | 0 | 0 | 0 | 1 | 0 | 4 | 300
| PP |  | kabel(-CYKY) pevně uložený do 3x6/4x4/7x2,5 | [14 empty] | PP | 1
155 | K | 210810048 | kabel(-CYKY) pevně uložený do 3x6/4x4/7x2,5 | m | 1200 |  | 0 |  |  | základní |  | 0 | 0 | 0 | 0 | 0 | 4 | K | 1 | ROZPOCET | 0 | 0 | 0 | 0 | 0 | 1 | 0 | 4 | 302
| PP |  | kabel(-CYKY) pevně uložený do 3x6/4x4/7x2,5 | [14 empty] | PP | 1
156 | K | 210810048 | kabel(-CYKY) pevně uložený do 3x6/4x4/7x2,5 | m | 120 |  | 0 |  |  | základní |  | 0 | 0 | 0 | 0 | 0 | 4 | K | 1 | ROZPOCET | 0 | 0 | 0 | 0 | 0 | 1 | 0 | 4 | 304
| PP |  | kabel(-CYKY) pevně uložený do 3x6/4x4/7x2,5 | [14 empty] | PP | 1
157 | K | 210802424 | šňůra střední volně uložená do 4x16/5x10 | m | 16 |  | 0 |  |  | základní |  | 0 | 0 | 0 | 0 | 0 | 4 | K | 1 | ROZPOCET | 0 | 0 | 0 | 0 | 0 | 1 | 0 | 4 | 306
| PP |  | šňůra střední volně uložená do 4x16/5x10 | [14 empty] | PP | 1
158 | K | 210802408 | šňůra střední volně uložená do 2x16/4x10/5x6 | m | 8 |  | 0 |  |  | základní |  | 0 | 0 | 0 | 0 | 0 | 4 | K | 1 | ROZPOCET | 0 | 0 | 0 | 0 | 0 | 1 | 0 | 4 | 308
| PP |  | šňůra střední volně uložená do 2x16/4x10/5x6 | [14 empty] | PP | 1
159 | K | 210802406 | šňůra střední volně ulož.do 2x6/4x4/5x2,5/7x1,5 | m | 15 |  | 0 |  |  | základní |  | 0 | 0 | 0 | 0 | 0 | 4 | K | 1 | ROZPOCET | 0 | 0 | 0 | 0 | 0 | 1 | 0 | 4 | 310
| PP |  | šňůra střední volně ulož.do 2x6/4x4/5x2,5/7x1,5 | [14 empty] | PP | 1
160 | K | 210010003 | trubka plast ohebná,pod omítkou,pr.23 | m | 23 |  | 0 |  |  | základní |  | 0 | 0 | 0 | 0 | 0 | 4 | K | 1 | ROZPOCET | 0 | 0 | 0 | 0 | 0 | 1 | 0 | 4 | 312
| PP |  | trubka plast ohebná,pod omítkou,pr.23 | [14 empty] | PP | 1
161 | K | 210010006 | trubka plast ohebná,pod omítkou do pr.48 | m | 16 |  | 0 |  |  | základní |  | 0 | 0 | 0 | 0 | 0 | 4 | K | 1 | ROZPOCET | 0 | 0 | 0 | 0 | 0 | 1 | 0 | 4 | 314
| PP |  | trubka plast ohebná,pod omítkou do pr.48 | [14 empty] | PP | 1
162 | K | 210010022 | trubka plast tuhá pevně uložená do průměru 25 | m | 9 |  | 0 |  |  | základní |  | 0 | 0 | 0 | 0 | 0 | 4 | K | 1 | ROZPOCET | 0 | 0 | 0 | 0 | 0 | 1 | 0 | 4 | 316
| PP |  | trubka plast tuhá pevně uložená do průměru 25 | [14 empty] | PP | 1
163 | K | 210010105 | lišta vkládací úplná pevně uložená do š.40mm | m | 12 |  | 0 |  |  | základní |  | 0 | 0 | 0 | 0 | 0 | 4 | K | 1 | ROZPOCET | 0 | 0 | 0 | 0 | 0 | 1 | 0 | 4 | 318
| PP |  | lišta vkládací úplná pevně uložená do š.40mm | [14 empty] | PP | 1
164 | K | 210010105 | lišta vkládací úplná pevně uložená do š.40mm | m | 12 |  | 0 |  |  | základní |  | 0 | 0 | 0 | 0 | 0 | 4 | K | 1 | ROZPOCET | 0 | 0 | 0 | 0 | 0 | 1 | 0 | 4 | 320
| PP |  | lišta vkládací úplná pevně uložená do š.40mm | [14 empty] | PP | 1
165 | K | 210010124 | trubka plast volně uložená do pr.75mm | m | 18 |  | 0 |  |  | základní |  | 0 | 0 | 0 | 0 | 0 | 4 | K | 1 | ROZPOCET | 0 | 0 | 0 | 0 | 0 | 1 | 0 | 4 | 322
| PP |  | trubka plast volně uložená do pr.75mm | [14 empty] | PP | 1
166 | K | 210020133 | kabelový rošt do š.40cm | m | 18 |  | 0 |  |  | základní |  | 0 | 0 | 0 | 0 | 0 | 4 | K | 1 | ROZPOCET | 0 | 0 | 0 | 0 | 0 | 1 | 0 | 4 | 324
| PP |  | kabelový rošt do š.40cm | [14 empty] | PP | 1
167 | K | 210020151 | stojina nebo závěs s výložníky zesílené provedení | kg | 3.3 |  | 0 |  |  | základní |  | 0 | 0 | 0 | 0 | 0 | 4 | K | 1 | ROZPOCET | 0 | 0 | 0 | 0 | 0 | 1 | 0 | 4 | 326
| PP |  | stojina nebo závěs s výložníky zesílené provedení | [14 empty] | PP | 1
168 | K | 210020151 | stojina nebo závěs s výložníky zesílené provedení | kg | 0.8 |  | 0 |  |  | základní |  | 0 | 0 | 0 | 0 | 0 | 4 | K | 1 | ROZPOCET | 0 | 0 | 0 | 0 | 0 | 1 | 0 | 4 | 328
| PP |  | stojina nebo závěs s výložníky zesílené provedení | [14 empty] | PP | 1
169 | K | 210800851 | vodič Cu(-CY,CYA) pevně uložený do 1x35 | m | 30 |  | 0 |  |  | základní |  | 0 | 0 | 0 | 0 | 0 | 4 | K | 1 | ROZPOCET | 0 | 0 | 0 | 0 | 0 | 1 | 0 | 4 | 330
| PP |  | vodič Cu(-CY,CYA) pevně uložený do 1x35 | [14 empty] | PP | 1
170 | K | 210800851 | vodič Cu(-CY,CYA) pevně uložený do 1x35 | m | 150 |  | 0 |  |  | základní |  | 0 | 0 | 0 | 0 | 0 | 4 | K | 1 | ROZPOCET | 0 | 0 | 0 | 0 | 0 | 1 | 0 | 4 | 332
| PP |  | vodič Cu(-CY,CYA) pevně uložený do 1x35 | [14 empty] | PP | 1
171 | K | 210800006 | vodič Cu(-CY) pod omítkou do 1x16 | m | 200 |  | 0 |  |  | základní |  | 0 | 0 | 0 | 0 | 0 | 4 | K | 1 | ROZPOCET | 0 | 0 | 0 | 0 | 0 | 1 | 0 | 4 | 334
| PP |  | vodič Cu(-CY) pod omítkou do 1x16 | [14 empty] | PP | 1
172 | K | 210800851 | vodič Cu(-CY,CYA) pevně uložený do 1x35 | m | 60 |  | 0 |  |  | základní |  | 0 | 0 | 0 | 0 | 0 | 4 | K | 1 | ROZPOCET | 0 | 0 | 0 | 0 | 0 | 1 | 0 | 4 | 336
| PP |  | vodič Cu(-CY,CYA) pevně uložený do 1x35 | [14 empty] | PP | 1
173 | K | 210800851 | vodič Cu(-CY,CYA) pevně uložený do 1x35 | m | 60 |  | 0 |  |  | základní |  | 0 | 0 | 0 | 0 | 0 | 4 | K | 1 | ROZPOCET | 0 | 0 | 0 | 0 | 0 | 1 | 0 | 4 | 338
| PP |  | vodič Cu(-CY,CYA) pevně uložený do 1x35 | [14 empty] | PP | 1
174 | K | 210220022 | uzemňov.vedení v zemi úplná mtž FeZn pr.8-10mm | m | 45 |  | 0 |  |  | základní |  | 0 | 0 | 0 | 0 | 0 | 4 | K | 1 | ROZPOCET | 0 | 0 | 0 | 0 | 0 | 1 | 0 | 4 | 340
| PP |  | uzemňov.vedení v zemi úplná mtž FeZn pr.8-10mm | [14 empty] | PP | 1
175 | K | 210220022 | uzemňov.vedení v zemi úplná mtž FeZn pr.8-10mm | m | 8 |  | 0 |  |  | základní |  | 0 | 0 | 0 | 0 | 0 | 4 | K | 1 | ROZPOCET | 0 | 0 | 0 | 0 | 0 | 1 | 0 | 4 | 342
| PP |  | uzemňov.vedení v zemi úplná mtž FeZn pr.8-10mm | [14 empty] | PP | 1
176 | K | 210220302 | svorka hromosvodová do 4 šroubů | ks | 10 |  | 0 |  |  | základní |  | 0 | 0 | 0 | 0 | 0 | 4 | K | 1 | ROZPOCET | 0 | 0 | 0 | 0 | 0 | 1 | 0 | 4 | 344
| PP |  | svorka hromosvodová do 4 šroubů | [14 empty] | PP | 1
177 | K | 210220301 | svorka hromosvodová do 2 šroubů | ks | 1 |  | 0 |  |  | základní |  | 0 | 0 | 0 | 0 | 0 | 4 | K | 1 | ROZPOCET | 0 | 0 | 0 | 0 | 0 | 1 | 0 | 4 | 346
| PP |  | svorka hromosvodová do 2 šroubů | [14 empty] | PP | 1
178 | K | 210220101 | svod vč.podpěr drát do pr.10mm | m | 150 |  | 0 |  |  | základní |  | 0 | 0 | 0 | 0 | 0 | 4 | K | 1 | ROZPOCET | 0 | 0 | 0 | 0 | 0 | 1 | 0 | 4 | 348
| PP |  | svod vč.podpěr drát do pr.10mm | [14 empty] | PP | 1
179 | K | 210220101 | svod vč.podpěr drát do pr.10mm | m | 25 |  | 0 |  |  | základní |  | 0 | 0 | 0 | 0 | 0 | 4 | K | 1 | ROZPOCET | 0 | 0 | 0 | 0 | 0 | 1 | 0 | 4 | 350
| PP |  | svod vč.podpěr drát do pr.10mm | [14 empty] | PP | 1
180 | K | 210020681 | ocelová nosná konstrukce jen MONTÁŽ BEZ MATERIÁLU | kg | 14.4 |  | 0 |  |  | základní |  | 0 | 0 | 0 | 0 | 0 | 4 | K | 1 | ROZPOCET | 0 | 0 | 0 | 0 | 0 | 1 | 0 | 4 | 352
| PP |  | ocelová nosná konstrukce jen MONTÁŽ BEZ MATERIÁLU | [14 empty] | PP | 1
181 | K | 210220241 | jímací stožár do 6m | ks | 2 |  | 0 |  |  | základní |  | 0 | 0 | 0 | 0 | 0 | 4 | K | 1 | ROZPOCET | 0 | 0 | 0 | 0 | 0 | 1 | 0 | 4 | 354
| PP |  | jímací stožár do 6m | [14 empty] | PP | 1
182 | K | 210100272 | ukončení kabelu smršťovací trubicí do 1x120 | ks | 4 |  | 0 |  |  | základní |  | 0 | 0 | 0 | 0 | 0 | 4 | K | 1 | ROZPOCET | 0 | 0 | 0 | 0 | 0 | 1 | 0 | 4 | 356
| PP |  | ukončení kabelu smršťovací trubicí do 1x120 | [14 empty] | PP | 1
183 | K | 210990001.5 | montáž střešní průchodky | ks | 2 |  | 0 |  |  | základní |  | 0 | 0 | 0 | 0 | 0 | 4 | K | 1 | ROZPOCET | 0 | 0 | 0 | 0 | 0 | 1 | 0 | 4 | 358
| PP |  | montáž střešní průchodky | [14 empty] | PP | 1
184 | K | 210010315 | skříň rozvodná bez svorkovnice a zapojení | ks | 2 |  | 0 |  |  | základní |  | 0 | 0 | 0 | 0 | 0 | 4 | K | 1 | ROZPOCET | 0 | 0 | 0 | 0 | 0 | 1 | 0 | 4 | 360
| PP |  | skříň rozvodná bez svorkovnice a zapojení | [14 empty] | PP | 1
185 | K | 210220301 | svorka hromosvodová do 2 šroubů | ks | 2 |  | 0 |  |  | základní |  | 0 | 0 | 0 | 0 | 0 | 4 | K | 1 | ROZPOCET | 0 | 0 | 0 | 0 | 0 | 1 | 0 | 4 | 362
| PP |  | svorka hromosvodová do 2 šroubů | [14 empty] | PP | 1
186 | K | Pol200 | PPV pro elektromontáže 6% | kpl. | 1 |  | 0 |  |  | základní |  | 0 | 0 | 0 | 0 | 0 | 16 | K | 1 | ROZPOCET | 0 | 0 | 0 | 0 | 0 | 1 | 0 | 16 | -1639445276
| PP |  | PPV pro elektromontáže 6% | [14 empty] | PP | 1
| D | D4 | Demontáže |  |  |  | 0 |  |  |  |  | 0 |  | 0 |  | 0 | 1 | D | 0 | ROZPOCET | [6 empty] | 0
187 | K | 210220101.1 | demontáž stáv.hromosvodu (jímací vedení,3xsvod) | ks | 1 |  | 0 |  |  | základní |  | 0 | 0 | 0 | 0 | 0 | 4 | K | 1 | ROZPOCET | 0 | 0 | 0 | 0 | 0 | 1 | 0 | 4 | 364
| PP |  | demontáž stáv.hromosvodu (jímací vedení,3xsvod) | [14 empty] | PP | 1
188 | K | 210990001.6 | demontáž stáv.el.instalace v objektu | ks | 1 |  | 0 |  |  | základní |  | 0 | 0 | 0 | 0 | 0 | 4 | K | 1 | ROZPOCET | 0 | 0 | 0 | 0 | 0 | 1 | 0 | 4 | 366
| PP |  | demontáž stáv.el.instalace v objektu | [14 empty] | PP | 1
| D | D5 | Zemní práce |  |  |  | 0 |  |  |  |  | 0 |  | 0 |  | 0 | 1 | D | 0 | ROZPOCET | [6 empty] | 0
189 | K | 460200133 | výkop kabel.rýhy šířka 35/hloubka 50cm tz.3/ko1.0 | m | 38 |  | 0 |  |  | základní |  | 0 | 0 | 0 | 0 | 0 | 4 | K | 1 | ROZPOCET | 0 | 0 | 0 | 0 | 0 | 1 | 0 | 4 | 368
| PP |  | výkop kabel.rýhy šířka 35/hloubka 50cm tz.3/ko1.0 | [14 empty] | PP | 1
190 | K | 460560133 | zához kabelové rýhy šířka 35/hloubka 50cm tz.3 | m | 38 |  | 0 |  |  | základní |  | 0 | 0 | 0 | 0 | 0 | 4 | K | 1 | ROZPOCET | 0 | 0 | 0 | 0 | 0 | 1 | 0 | 4 | 370
| PP |  | zához kabelové rýhy šířka 35/hloubka 50cm tz.3 | [14 empty] | PP | 1
191 | K | 460620013 | provizorní úprava terénu třída zeminy 3 | m2 | 13.3 |  | 0 |  |  | základní |  | 0 | 0 | 0 | 0 | 0 | 4 | K | 1 | ROZPOCET | 0 | 0 | 0 | 0 | 0 | 1 | 0 | 4 | 372
| PP |  | provizorní úprava terénu třída zeminy 3 | [14 empty] | PP | 1
192 | K | Pol201 | PPV pro zemní práce | kpl. | 1 |  | 0 |  |  | základní |  | 0 | 0 | 0 | 0 | 0 | 16 | K | 1 | ROZPOCET | 0 | 0 | 0 | 0 | 0 | 1 | 0 | 16 | 1685102916
| PP |  | PPV pro zemní práce 1% | [14 empty] | PP | 1
| D | D6 | Ostatní náklady |  |  |  | 0 |  |  |  |  | 0 |  | 0 |  | 0 | 1 | D | 0 | ROZPOCET | [6 empty] | 0
193 | M | 218009001 | poplatek za recyklaci svítidla přes 50cm | ks | 7 |  | 0 |  |  | základní |  | 0 | 0 | 0 | 0 | 0 | 8 | M | 1 | ROZPOCET | 0 | 0 | 0 | 0 | 0 | 1 | 0 | 4 | 374
| PP |  | poplatek za recyklaci svítidla přes 50cm | [14 empty] | PP | 1
194 | M | 218009001 | poplatek za recyklaci svítidla přes 50cm | ks | 9 |  | 0 |  |  | základní |  | 0 | 0 | 0 | 0 | 0 | 8 | M | 1 | ROZPOCET | 0 | 0 | 0 | 0 | 0 | 1 | 0 | 4 | 376
| PP |  | poplatek za recyklaci svítidla přes 50cm | [14 empty] | PP | 1
195 | M | 218009001 | poplatek za recyklaci svítidla přes 50cm | ks | 6 |  | 0 |  |  | základní |  | 0 | 0 | 0 | 0 | 0 | 8 | M | 1 | ROZPOCET | 0 | 0 | 0 | 0 | 0 | 1 | 0 | 4 | 378
| PP |  | poplatek za recyklaci svítidla přes 50cm | [14 empty] | PP | 1
196 | M | 218009001 | poplatek za recyklaci svítidla přes 50cm | ks | 14 |  | 0 |  |  | základní |  | 0 | 0 | 0 | 0 | 0 | 8 | M | 1 | ROZPOCET | 0 | 0 | 0 | 0 | 0 | 1 | 0 | 4 | 380
| PP |  | poplatek za recyklaci svítidla přes 50cm | [14 empty] | PP | 1
197 | M | 218009001 | poplatek za recyklaci svítidla přes 50cm | ks | 22 |  | 0 |  |  | základní |  | 0 | 0 | 0 | 0 | 0 | 8 | M | 1 | ROZPOCET | 0 | 0 | 0 | 0 | 0 | 1 | 0 | 4 | 382
| PP |  | poplatek za recyklaci svítidla přes 50cm | [14 empty] | PP | 1
198 | M | 218009001 | poplatek za recyklaci svítidla přes 50cm | ks | 9 |  | 0 |  |  | základní |  | 0 | 0 | 0 | 0 | 0 | 8 | M | 1 | ROZPOCET | 0 | 0 | 0 | 0 | 0 | 1 | 0 | 4 | 384
| PP |  | poplatek za recyklaci svítidla přes 50cm | [14 empty] | PP | 1
199 | M | 218009001 | poplatek za recyklaci svítidla přes 50cm | ks | 2 |  | 0 |  |  | základní |  | 0 | 0 | 0 | 0 | 0 | 8 | M | 1 | ROZPOCET | 0 | 0 | 0 | 0 | 0 | 1 | 0 | 4 | 386
| PP |  | poplatek za recyklaci svítidla přes 50cm | [14 empty] | PP | 1
200 | M | 218009001 | poplatek za recyklaci svítidla přes 50cm | ks | 18 |  | 0 |  |  | základní |  | 0 | 0 | 0 | 0 | 0 | 8 | M | 1 | ROZPOCET | 0 | 0 | 0 | 0 | 0 | 1 | 0 | 4 | 388
| PP |  | poplatek za recyklaci svítidla přes 50cm | [14 empty] | PP | 1
201 | K | 219002612 | vysekání rýhy/zeď cihla/ hl.do 30mm/š.do 70mm | m | 250 |  | 0 |  |  | základní |  | 0 | 0 | 0 | 0 | 0 | 4 | K | 1 | ROZPOCET | 0 | 0 | 0 | 0 | 0 | 1 | 0 | 4 | 390
| PP |  | vysekání rýhy/zeď cihla/ hl.do 30mm/š.do 70mm | [14 empty] | PP | 1
202 | K | 219002812 | vysekání rýhy/podlaha beton/ hl.do 30mm/š.do 70mm | m | 21 |  | 0 |  |  | základní |  | 0 | 0 | 0 | 0 | 0 | 4 | K | 1 | ROZPOCET | 0 | 0 | 0 | 0 | 0 | 1 | 0 | 4 | 392
| PP |  | vysekání rýhy/podlaha beton/ hl.do 30mm/š.do 70mm | [14 empty] | PP | 1
203 | K | 219002811 | vysekání rýhy/strop beton/ hl.do 30mm/š.do 30mm | m | 20 |  | 0 |  |  | základní |  | 0 | 0 | 0 | 0 | 0 | 4 | K | 1 | ROZPOCET | 0 | 0 | 0 | 0 | 0 | 1 | 0 | 4 | 394
| PP |  | vysekání rýhy/strop beton/ hl.do 30mm/š.do 30mm | [14 empty] | PP | 1
204 | K | 219001211 | vybour.otvoru ve zdi/cihla/ do pr.60mm/tl.do 0,15m | ks | 50 |  | 0 |  |  | základní |  | 0 | 0 | 0 | 0 | 0 | 4 | K | 1 | ROZPOCET | 0 | 0 | 0 | 0 | 0 | 1 | 0 | 4 | 396
| PP |  | vybour.otvoru ve zdi/cihla/ do pr.60mm/tl.do 0,15m | [14 empty] | PP | 1
205 | K | 219001213 | vybour.otvoru ve zdi/cihla/ do pr.60mm/tl.do 0,45m | ks | 8 |  | 0 |  |  | základní |  | 0 | 0 | 0 | 0 | 0 | 4 | K | 1 | ROZPOCET | 0 | 0 | 0 | 0 | 0 | 1 | 0 | 4 | 398
| PP |  | vybour.otvoru ve zdi/cihla/ do pr.60mm/tl.do 0,45m | [14 empty] | PP | 1
206 | K | 219001223 | vybour.otvoru ve zdi/cihla/ do 0,022m2/tl.do 0,45m | ks | 10 |  | 0 |  |  | základní |  | 0 | 0 | 0 | 0 | 0 | 4 | K | 1 | ROZPOCET | 0 | 0 | 0 | 0 | 0 | 1 | 0 | 4 | 400
| PP |  | vybour.otvoru ve zdi/cihla/ do 0,022m2/tl.do 0,45m | [14 empty] | PP | 1
| D | D7 | Ostatní náklady - VRN |  |  |  | 0 |  |  |  |  | 0 |  | 0 |  | 0 | 1 | D | 0 | ROZPOCET | [6 empty] | 0
207 | K | Pol205 | Dokumentace skutečného provedení | soubor | 1 |  | 0 |  |  | základní |  | 0 | 0 | 0 | 0 | 0 | 16 | K | 1 | ROZPOCET | 0 | 0 | 0 | 0 | 0 | 1 | 0 | 16 | -1425274119
| PP |  | Dokumentace skutečného provedení | [14 empty] | PP | 1
208 | K | Pol206 | kompletační činnost | soubor | 1 |  | 0 |  |  | základní |  | 0 | 0 | 0 | 0 | 0 | 16 | K | 1 | ROZPOCET | 0 | 0 | 0 | 0 | 0 | 1 | 0 | 16 | 1349209789
| PP |  | kompletační činnost | [14 empty] | PP | 1
209 | K | Pol207 | revize | soubor | 1 |  | 0 |  |  | základní |  | 0 | 0 | 0 | 0 | 0 | 16 | K | 1 | ROZPOCET | 0 | 0 | 0 | 0 | 0 | 1 | 0 | 16 | 2077624279
| PP |  | Revize | [14 empty] | PP | 1
210 | K | Pol208 | Provozní vlivy | soubor | 1 |  | 0 |  |  | základní |  | 0 | 0 | 0 | 0 | 0 | 16 | K | 1 | ROZPOCET | 0 | 0 | 0 | 0 | 0 | 1 | 0 | 16 | -283222194
| PP |  | Provozní vlivy 0,8% | [14 empty] | PP | 1
211 | K | Pol209 | Zařízení staveniště | soubor | 1 |  | 0 |  |  | základní |  | 0 | 0 | 0 | 0 | 0 | 16 | K | 1 | ROZPOCET | 0 | 0 | 0 | 0 | 0 | 1 | 0 | 16 | -1600142327
| PP |  | Zařízení staveniště 3,25% | [14 empty] | PP | 1

## 01.D.1.4.5. - Elektronick...
{4136dd5b-85f7-4442-8b59-97f5c98a20c2}
2
| KRYCÍ LIST SOUPISU PRACÍ | [7 empty] | v --- níže se nacházejí doplnkové a pomocné údaje k sestavám --- v | [8 empty] | False
Stavba:
Nejdek, MŠ Lipová - Celková rekonstrukce
Objekt:
01 - Hospodářský pavilon
Soupis:
01.D.1.4. - Technika prostředí staveb
Úroveň 3:
01.D.1.4.5. - Elektronické komunikace
| KSO: |  |  |  |  | CC-CZ:
| Místo: |  | Nejdek, ul. Lipová |  |  | Datum: | 25. 1. 2021
| Zadavatel: |  |  |  |  | IČ:
|  | Město Nejdek, nám.Karla IV. 239, 362 21 Nejdek |  |  |  | DIČ:
| Uchazeč: |  |  |  |  | IČ: | Vyplň údaj
|  | Vyplň údaj |  |  |  | DIČ: | Vyplň údaj
| Projektant: |  |  |  |  | IČ:
|  | Projektová Kancelář PS, Ing. Irena Pichlová |  |  |  | DIČ:
| Zpracovatel: |  |  |  |  | IČ:
|  | Daniela Hahnová |  |  |  | DIČ:
Poznámka:
Soupis prací je sestaven s využitím Cenové soustavy ÚRS. Položky, které pochází z této cenové soustavy, jsou ve sloupci 'Cenová soustava' označeny popisem 'CS ÚRS' a úrovní příslušného kalendářního pololetí. Veškeré další informace vymezující popis a podmínky použití těchto položek z Cenové soustavy, které nejsou uvedeny přímo v soupisu prací, jsou neomezeně dálkově k dispozici na www.cs-urs.cz, sekce Cenové a technické podmínky.
| Cena bez DPH | [5 empty] | 0
|  |  | Základ daně |  |  | Sazba daně | Výše daně
| DPH | základní | 0 |  |  | 21% | 0
|  | snížená | 0 |  |  | 15% | 0
|  | zákl. přenesená | 0 |  |  | 21% | 0
|  | sníž. přenesená | 0 |  |  | 15% | 0
|  | nulová | 0 |  |  | 0% | 0
| Cena s DPH |  |  | v | CZK |  | 0
REKAPITULACE ČLENĚNÍ SOUPISU PRACÍ
Stavba:
Nejdek, MŠ Lipová - Celková rekonstrukce
Objekt:
01 - Hospodářský pavilon
Soupis:
01.D.1.4. - Technika prostředí staveb
Úroveň 3:
01.D.1.4.5. - Elektronické komunikace
Místo: |  |  | Nejdek, ul. Lipová |  |  | Datum: | 25. 1. 2021
Zadavatel: |  |  | Město Nejdek, nám.Karla IV. 239, 362 21 Nejdek |  |  | Projektant: | Projektová Kancelář PS, Ing. Irena Pichlová
Uchazeč: |  |  | Vyplň údaj |  |  | Zpracovatel: | Daniela Hahnová
Kód dílu - Popis | [6 empty] | Cena celkem [CZK]
Náklady stavby celkem | [6 empty] | 0 | [11 empty] | -1
| D101 - Domovní telefon a telefonní ústředna | [5 empty] | 0
| D201 - Zabezpečovací systém a detekce požáru | [5 empty] | 0
| D401 - Strukturovaná kabeláž | [5 empty] | 0
| D501 - Dohledový videosystém | [5 empty] | 0
| M101 - Montáž DDS | [5 empty] | 0
| M201 - Montáž PZTS | [5 empty] | 0
| M401 - Montáž STK | [5 empty] | 0
| M501 - Montáž VSS | [5 empty] | 0
| VRN - Ostatní náklady | [5 empty] | 0
SOUPIS PRACÍ
Stavba:
Nejdek, MŠ Lipová - Celková rekonstrukce
Objekt:
01 - Hospodářský pavilon
Soupis:
01.D.1.4. - Technika prostředí staveb
Úroveň 3:
01.D.1.4.5. - Elektronické komunikace
Místo: |  |  | Nejdek, ul. Lipová |  |  | Datum: | 25. 1. 2021
Zadavatel: |  |  | Město Nejdek, nám.Karla IV. 239, 362 21 Nejdek |  |  | Projektant: | Projektová Kancelář PS, Ing. Irena Pichlová
Uchazeč: |  |  | Vyplň údaj |  |  | Zpracovatel: | Daniela Hahnová
PČ | Typ | Kód | Popis | MJ | Množství | J.cena [CZK] | Cena celkem [CZK] | Cenová soustava |  | DPH | J. Nh [h] | Nh celkem [h] | J. hmotnost [t] | Hmotnost celkem [t] | J. suť [t] | Suť Celkem [t]
Náklady soupisu celkem | [6 empty] | 0 |  |  |  |  | 0 |  | 0 |  | 0 |  | D | -1 | [7 empty] | 0
| D | D101 | Domovní telefon a telefonní ústředna |  |  |  | 0 |  |  |  |  | 0 |  | 0 |  | 0 | 1 | D | 0 | ROZPOCET | [6 empty] | 0
1 | M | D001 | Audio panel IP, 3x2 tlač., kamera | ks | 2 |  | 0 |  |  | základní |  | 0 | 0 | 0 | 0 | 0 | 8 | M | 1 | ROZPOCET | 0 | 0 | 0 | 0 | 0 | 1 | 0 | 4 | 2
| PP |  | Audio panel IP, 3x2 tlač., kamera | [14 empty] | PP | 1
2 | M | D002 | IP stolní videotelefon 7" | ks | 3 |  | 0 |  |  | základní |  | 0 | 0 | 0 | 0 | 0 | 8 | M | 1 | ROZPOCET | 0 | 0 | 0 | 0 | 0 | 1 | 0 | 4 | 4
| PP |  | IP stolní videotelefon 7" | [14 empty] | PP | 1
3 | M | D003 | IP ústředna, základní modul 32 VoIP kanálů, RACK | ks | 1 |  | 0 |  |  | základní |  | 0 | 0 | 0 | 0 | 0 | 8 | M | 1 | ROZPOCET | 0 | 0 | 0 | 0 | 0 | 1 | 0 | 4 | 6
| PP |  | IP ústředna, základní modul 32 VoIP kanálů, RACK | [14 empty] | PP | 1
4 | M | D004 | Modul 8 digitálních vnějších linek | ks | 1 |  | 0 |  |  | základní |  | 0 | 0 | 0 | 0 | 0 | 8 | M | 1 | ROZPOCET | 0 | 0 | 0 | 0 | 0 | 1 | 0 | 4 | 8
| PP |  | Modul 8 digitálních vnějších linek | [14 empty] | PP | 1
5 | M | D005 | Modul interní GSM brány, 1 x GSM | ks | 1 |  | 0 |  |  | základní |  | 0 | 0 | 0 | 0 | 0 | 8 | M | 1 | ROZPOCET | 0 | 0 | 0 | 0 | 0 | 1 | 0 | 4 | 10
| PP |  | Modul interní GSM brány, 1 x GSM | [14 empty] | PP | 1
6 | M | D006 | Modul VoIP, 32 kanálů | ks | 1 |  | 0 |  |  | základní |  | 0 | 0 | 0 | 0 | 0 | 8 | M | 1 | ROZPOCET | 0 | 0 | 0 | 0 | 0 | 1 | 0 | 4 | 12
| PP |  | Modul VoIP, 32 kanálů | [14 empty] | PP | 1
7 | M | D007 | VoIP licence pro 1 uživatele | ks | 21 |  | 0 |  |  | základní |  | 0 | 0 | 0 | 0 | 0 | 8 | M | 1 | ROZPOCET | 0 | 0 | 0 | 0 | 0 | 1 | 0 | 4 | 14
| PP |  | VoIP licence pro 1 uživatele | [14 empty] | PP | 1
| D | D201 | Zabezpečovací systém a detekce požáru |  |  |  | 0 |  |  |  |  | 0 |  | 0 |  | 0 | 1 | D | 0 | ROZPOCET | [6 empty] | 0
8 | M | Z001 | Optický hlásič kouře bez patice | ks | 18 |  | 0 |  |  | základní |  | 0 | 0 | 0 | 0 | 0 | 8 | M | 1 | ROZPOCET | 0 | 0 | 0 | 0 | 0 | 1 | 0 | 4 | 16
| PP |  | Optický hlásič kouře bez patice | [14 empty] | PP | 1
9 | M | Z002 | Opticko-teplotní hlásič bez patice | ks | 3 |  | 0 |  |  | základní |  | 0 | 0 | 0 | 0 | 0 | 8 | M | 1 | ROZPOCET | 0 | 0 | 0 | 0 | 0 | 1 | 0 | 4 | 18
| PP |  | Opticko-teplotní hlásič bez patice | [14 empty] | PP | 1
10 | M | Z003 | Patice pro požární hlásiče s reléovým výstupem | ks | 21 |  | 0 |  |  | základní |  | 0 | 0 | 0 | 0 | 0 | 8 | M | 1 | ROZPOCET | 0 | 0 | 0 | 0 | 0 | 1 | 0 | 4 | 20
| PP |  | Patice pro požární hlásiče s reléovým výstupem | [14 empty] | PP | 1
11 | M | Z004 | Duální (PIR+MW) detektor pohybu 15x20m | ks | 19 |  | 0 |  |  | základní |  | 0 | 0 | 0 | 0 | 0 | 8 | M | 1 | ROZPOCET | 0 | 0 | 0 | 0 | 0 | 1 | 0 | 4 | 22
| PP |  | Duální (PIR+MW) detektor pohybu 15x20m | [14 empty] | PP | 1
12 | M | Z005 | Magnetický kontakt s vyvážením a tamperem | ks | 4 |  | 0 |  |  | základní |  | 0 | 0 | 0 | 0 | 0 | 8 | M | 1 | ROZPOCET | 0 | 0 | 0 | 0 | 0 | 1 | 0 | 4 | 24
| PP |  | Magnetický kontakt s vyvážením a tamperem | [14 empty] | PP | 1
13 | M | Z006 | Siréna vnitřní s červeným LED blikačem, 120dB/1m, | ks | 3 |  | 0 |  |  | základní |  | 0 | 0 | 0 | 0 | 0 | 8 | M | 1 | ROZPOCET | 0 | 0 | 0 | 0 | 0 | 1 | 0 | 4 | 26
| PP |  | Siréna vnitřní s červeným LED blikačem, 120dB/1m, | [14 empty] | PP | 1
14 | M | Z007 | Expanzní modul 8 zón | ks | 5 |  | 0 |  |  | základní |  | 0 | 0 | 0 | 0 | 0 | 8 | M | 1 | ROZPOCET | 0 | 0 | 0 | 0 | 0 | 1 | 0 | 4 | 28
| PP |  | Expanzní modul 8 zón | [14 empty] | PP | 1
15 | M | Z009 | Expanzní modul kombinovaný, 8 zón / 8 výstupů, možnost připojení napájecího zdroje | ks | 1 |  | 0 |  |  | základní |  | 0 | 0 | 0 | 0 | 0 | 8 | M | 1 | ROZPOCET | 0 | 0 | 0 | 0 | 0 | 1 | 0 | 4 | 30
| PP |  | Expanzní modul kombinovaný, 8 zón / 8 výstupů, možnost připojení napájecího zdroje | [14 empty] | PP | 1
16 | M | Z008 | Kryt pro expandér | ks | 5 |  | 0 |  |  | základní |  | 0 | 0 | 0 | 0 | 0 | 8 | M | 1 | ROZPOCET | 0 | 0 | 0 | 0 | 0 | 1 | 0 | 4 | 32
| PP |  | Kryt pro expandér | [14 empty] | PP | 1
17 | M | Z010 | Pulzní napájecí zdroj 12V/4A systémový | ks | 1 |  | 0 |  |  | základní |  | 0 | 0 | 0 | 0 | 0 | 8 | M | 1 | ROZPOCET | 0 | 0 | 0 | 0 | 0 | 1 | 0 | 4 | 34
| PP |  | Pulzní napájecí zdroj 12V/4A systémový | [14 empty] | PP | 1
18 | M | Z011 | Univerzální kryt z polykarbonátu pro expandér , prostor pro 18Ah akumulátor | ks | 1 |  | 0 |  |  | základní |  | 0 | 0 | 0 | 0 | 0 | 8 | M | 1 | ROZPOCET | 0 | 0 | 0 | 0 | 0 | 1 | 0 | 4 | 36
| PP |  | Univerzální kryt z polykarbonátu pro expandér , prostor pro 18Ah akumulátor | [14 empty] | PP | 1
19 | M | Z012 | 12V, 18Ah, AGM akumulátor, olověný | ks | 1 |  | 0 |  |  | základní |  | 0 | 0 | 0 | 0 | 0 | 8 | M | 1 | ROZPOCET | 0 | 0 | 0 | 0 | 0 | 1 | 0 | 4 | 38
| PP |  | 12V, 18Ah, AGM akumulátor, olověný | [14 empty] | PP | 1
20 | M | Z013 | LCD klávesnice s integrovanou čtečkou | ks | 1 |  | 0 |  |  | základní |  | 0 | 0 | 0 | 0 | 0 | 8 | M | 1 | ROZPOCET | 0 | 0 | 0 | 0 | 0 | 1 | 0 | 4 | 40
| PP |  | LCD klávesnice s integrovanou čtečkou | [14 empty] | PP | 1
21 | M | Z014 | Kabel SYKFY 3x2x0,5 | m | 800 |  | 0 |  |  | základní |  | 0 | 0 | 0 | 0 | 0 | 8 | M | 1 | ROZPOCET | 0 | 0 | 0 | 0 | 0 | 1 | 0 | 4 | 42
| PP |  | Kabel SYKFY 3x2x0,5 | [14 empty] | PP | 1
22 | M | Z015 | Kabel J-Y(ST)Y 2x2x0,8 červený | M | 700 |  | 0 |  |  | základní |  | 0 | 0 | 0 | 0 | 0 | 8 | M | 1 | ROZPOCET | 0 | 0 | 0 | 0 | 0 | 1 | 0 | 4 | 44
| PP |  | Kabel J-Y(ST)Y 2x2x0,8 červený | [14 empty] | PP | 1
23 | M | Z016 | Kabel JYTY-O 2X1 | m | 150 |  | 0 |  |  | základní |  | 0 | 0 | 0 | 0 | 0 | 8 | M | 1 | ROZPOCET | 0 | 0 | 0 | 0 | 0 | 1 | 0 | 4 | 46
| PP |  | Kabel JYTY-O 2X1 | [14 empty] | PP | 1
24 | M | Z017 | FTP kabel CAT5E | m | 150 |  | 0 |  |  | základní |  | 0 | 0 | 0 | 0 | 0 | 8 | M | 1 | ROZPOCET | 0 | 0 | 0 | 0 | 0 | 1 | 0 | 4 | 48
| PP |  | FTP kabel CAT5E | [14 empty] | PP | 1
25 | M | Z018 | Ohebná chránička 16 mm | m | 1700 |  | 0 |  |  | základní |  | 0 | 0 | 0 | 0 | 0 | 8 | M | 1 | ROZPOCET | 0 | 0 | 0 | 0 | 0 | 1 | 0 | 4 | 50
| PP |  | Ohebná chránička 16 mm | [14 empty] | PP | 1
26 | M | Z019 | Deska ústředny, 16-256 zón | ks | 1 |  | 0 |  |  | základní |  | 0 | 0 | 0 | 0 | 0 | 8 | M | 1 | ROZPOCET | 0 | 0 | 0 | 0 | 0 | 1 | 0 | 4 | 52
| PP |  | Deska ústředny, 16-256 zón | [14 empty] | PP | 1
27 | M | Z010 | Pulzní napájecí zdroj 12V/4A systémový | ks | 1 |  | 0 |  |  | základní |  | 0 | 0 | 0 | 0 | 0 | 8 | M | 1 | ROZPOCET | 0 | 0 | 0 | 0 | 0 | 1 | 0 | 4 | 54
| PP |  | Pulzní napájecí zdroj 12V/4A systémový | [14 empty] | PP | 1
28 | M | Z011.1 | Univerzální kryt z polykarbonátu pro ústřednu , prostor pro 18Ah akumulátor | ks | 1 |  | 0 |  |  | základní |  | 0 | 0 | 0 | 0 | 0 | 8 | M | 1 | ROZPOCET | 0 | 0 | 0 | 0 | 0 | 1 | 0 | 4 | 56
| PP |  | Univerzální kryt z polykarbonátu pro ústřednu , prostor pro 18Ah akumulátor | [14 empty] | PP | 1
29 | M | Z012 | 12V, 18Ah, AGM akumulátor, olověný | ks | 1 |  | 0 |  |  | základní |  | 0 | 0 | 0 | 0 | 0 | 8 | M | 1 | ROZPOCET | 0 | 0 | 0 | 0 | 0 | 1 | 0 | 4 | 58
| PP |  | 12V, 18Ah, AGM akumulátor, olověný | [14 empty] | PP | 1
30 | M | Z020 | TCP/IP komunikační modul | ks | 1 |  | 0 |  |  | základní |  | 0 | 0 | 0 | 0 | 0 | 8 | M | 1 | ROZPOCET | 0 | 0 | 0 | 0 | 0 | 1 | 0 | 4 | 60
| PP |  | TCP/IP komunikační modul | [14 empty] | PP | 1
31 | M | Z021 | Univerzální GSM/GPRS/SMS/CLIP komunikátor | ks | 1 |  | 0 |  |  | základní |  | 0 | 0 | 0 | 0 | 0 | 8 | M | 1 | ROZPOCET | 0 | 0 | 0 | 0 | 0 | 1 | 0 | 4 | 62
| PP |  | Univerzální GSM/GPRS/SMS/CLIP komunikátor | [14 empty] | PP | 1
| D | D401 | Strukturovaná kabeláž |  |  |  | 0 |  |  |  |  | 0 |  | 0 |  | 0 | 1 | D | 0 | ROZPOCET | [6 empty] | 0
32 | M | S001 | Stojanový rozvaděč 33U 800x800 | ks | 1 |  | 0 |  |  | základní |  | 0 | 0 | 0 | 0 | 0 | 8 | M | 1 | ROZPOCET | 0 | 0 | 0 | 0 | 0 | 1 | 0 | 4 | 64
| PP |  | Stojanový rozvaděč 33U 800x800 | [14 empty] | PP | 1
33 | M | S002 | Napájecí panel 5 pozic s přepěťovou ochranou | ks | 2 |  | 0 |  |  | základní |  | 0 | 0 | 0 | 0 | 0 | 8 | M | 1 | ROZPOCET | 0 | 0 | 0 | 0 | 0 | 1 | 0 | 4 | 66
| PP |  | Napájecí panel 5 pozic s přepěťovou ochranou | [14 empty] | PP | 1
34 | M | S024 | Chladící jednotka 19" 1U 2 ventilátory, termostat | ks | 1 |  | 0 |  |  | základní |  | 0 | 0 | 0 | 0 | 0 | 8 | M | 1 | ROZPOCET | 0 | 0 | 0 | 0 | 0 | 1 | 0 | 4 | 68
| PP |  | Chladící jednotka 19" 1U 2 ventilátory, termostat | [14 empty] | PP | 1
35 | M | S003 | Patch panel 24xRJ45 CAT6 UTP | ks | 1 |  | 0 |  |  | základní |  | 0 | 0 | 0 | 0 | 0 | 8 | M | 1 | ROZPOCET | 0 | 0 | 0 | 0 | 0 | 1 | 0 | 4 | 70
| PP |  | Patch panel 24xRJ45 CAT6 UTP | [14 empty] | PP | 1
36 | M | S004 | Vyvazovací panel | ks | 2 |  | 0 |  |  | základní |  | 0 | 0 | 0 | 0 | 0 | 8 | M | 1 | ROZPOCET | 0 | 0 | 0 | 0 | 0 | 1 | 0 | 4 | 72
| PP |  | Vyvazovací panel | [14 empty] | PP | 1
37 | M | S005 | Nosná maska pro 2xRJ45 | ks | 6 |  | 0 |  |  | základní |  | 0 | 0 | 0 | 0 | 0 | 8 | M | 1 | ROZPOCET | 0 | 0 | 0 | 0 | 0 | 1 | 0 | 4 | 74
| PP |  | Nosná maska pro 2xRJ45 | [14 empty] | PP | 1
38 | M | S006 | Nosná maska pro 1xRJ45 | ks | 2 |  | 0 |  |  | základní |  | 0 | 0 | 0 | 0 | 0 | 8 | M | 1 | ROZPOCET | 0 | 0 | 0 | 0 | 0 | 1 | 0 | 4 | 76
| PP |  | Nosná maska pro 1xRJ45 | [14 empty] | PP | 1
39 | M | S007 | Samořezný keystone CAT6 | ks | 14 |  | 0 |  |  | základní |  | 0 | 0 | 0 | 0 | 0 | 8 | M | 1 | ROZPOCET | 0 | 0 | 0 | 0 | 0 | 1 | 0 | 4 | 78
| PP |  | Samořezný keystone CAT6 | [14 empty] | PP | 1
40 | M | S008 | Kryt datové zásuvky bílá | ks | 8 |  | 0 |  |  | základní |  | 0 | 0 | 0 | 0 | 0 | 8 | M | 1 | ROZPOCET | 0 | 0 | 0 | 0 | 0 | 1 | 0 | 4 | 80
| PP |  | Kryt datové zásuvky bílá | [14 empty] | PP | 1
41 | M | S009 | Elektroinstalační krabice KP68 | ks | 8 |  | 0 |  |  | základní |  | 0 | 0 | 0 | 0 | 0 | 8 | M | 1 | ROZPOCET | 0 | 0 | 0 | 0 | 0 | 1 | 0 | 4 | 82
| PP |  | Elektroinstalační krabice KP68 | [14 empty] | PP | 1
42 | M | S010 | Montážní deska do zateplení | ks | 2 |  | 0 |  |  | základní |  | 0 | 0 | 0 | 0 | 0 | 8 | M | 1 | ROZPOCET | 0 | 0 | 0 | 0 | 0 | 1 | 0 | 4 | 84
| PP |  | Montážní deska do zateplení | [14 empty] | PP | 1
43 | M | S011 | Rámeček bílá | ks | 8 |  | 0 |  |  | základní |  | 0 | 0 | 0 | 0 | 0 | 8 | M | 1 | ROZPOCET | 0 | 0 | 0 | 0 | 0 | 1 | 0 | 4 | 86
| PP |  | Rámeček bílá | [14 empty] | PP | 1
44 | M | S012 | Konektor RJ45 CAT6 | ks | 2 |  | 0 |  |  | základní |  | 0 | 0 | 0 | 0 | 0 | 8 | M | 1 | ROZPOCET | 0 | 0 | 0 | 0 | 0 | 1 | 0 | 4 | 88
| PP |  | Konektor RJ45 CAT6 | [14 empty] | PP | 1
45 | M | S013 | Čelo optické vany 1U pro 16 SC simplex | ks | 1 |  | 0 |  |  | základní |  | 0 | 0 | 0 | 0 | 0 | 8 | M | 1 | ROZPOCET | 0 | 0 | 0 | 0 | 0 | 1 | 0 | 4 | 90
| PP |  | Čelo optické vany 1U pro 16 SC simplex | [14 empty] | PP | 1
46 | M | S014 | Pigtail 9/125 SCapc SM OS 1,5m | ks | 16 |  | 0 |  |  | základní |  | 0 | 0 | 0 | 0 | 0 | 8 | M | 1 | ROZPOCET | 0 | 0 | 0 | 0 | 0 | 1 | 0 | 4 | 92
| PP |  | Pigtail 9/125 SCapc SM OS 1,5m | [14 empty] | PP | 1
47 | M | S015 | Kazeta s víkem pro 12-16 svárů | ks | 1 |  | 0 |  |  | základní |  | 0 | 0 | 0 | 0 | 0 | 8 | M | 1 | ROZPOCET | 0 | 0 | 0 | 0 | 0 | 1 | 0 | 4 | 94
| PP |  | Kazeta s víkem pro 12-16 svárů | [14 empty] | PP | 1
48 | M | S016 | Záslepka SC simplexní | ks | 16 |  | 0 |  |  | základní |  | 0 | 0 | 0 | 0 | 0 | 8 | M | 1 | ROZPOCET | 0 | 0 | 0 | 0 | 0 | 1 | 0 | 4 | 96
| PP |  | Záslepka SC simplexní | [14 empty] | PP | 1
49 | M | S017 | Ochrana sváru | ks | 16 |  | 0 |  |  | základní |  | 0 | 0 | 0 | 0 | 0 | 8 | M | 1 | ROZPOCET | 0 | 0 | 0 | 0 | 0 | 1 | 0 | 4 | 98
| PP |  | Ochrana sváru | [14 empty] | PP | 1
50 | M | S018 | Optická vana s výsuvnou policí hliník 1U bez čela | ks | 1 |  | 0 |  |  | základní |  | 0 | 0 | 0 | 0 | 0 | 8 | M | 1 | ROZPOCET | 0 | 0 | 0 | 0 | 0 | 1 | 0 | 4 | 100
| PP |  | Optická vana s výsuvnou policí hliník 1U bez čela | [14 empty] | PP | 1
51 | M | S019 | UTP kabel CAT6 | m | 1000 |  | 0 |  |  | základní |  | 0 | 0 | 0 | 0 | 0 | 8 | M | 1 | ROZPOCET | 0 | 0 | 0 | 0 | 0 | 1 | 0 | 4 | 102
| PP |  | UTP kabel CAT6 | [14 empty] | PP | 1
52 | M | S020 | Ohebná chránička 16 mm | m | 600 |  | 0 |  |  | základní |  | 0 | 0 | 0 | 0 | 0 | 8 | M | 1 | ROZPOCET | 0 | 0 | 0 | 0 | 0 | 1 | 0 | 4 | 104
| PP |  | Ohebná chránička 16 mm | [14 empty] | PP | 1
53 | M | S021 | Single-Mode optický modul SFP+, 10Gbit - sada 2 ks | sada | 1 |  | 0 |  |  | základní |  | 0 | 0 | 0 | 0 | 0 | 8 | M | 1 | ROZPOCET | 0 | 0 | 0 | 0 | 0 | 1 | 0 | 4 | 106
| PP |  | Single-Mode optický modul SFP+, 10Gbit - sada 2 ks | [14 empty] | PP | 1
54 | M | S022 | Switch 24portů 1000Mbps PoE+ + 2xSFP 10G | ks | 1 |  | 0 |  |  | základní |  | 0 | 0 | 0 | 0 | 0 | 8 | M | 1 | ROZPOCET | 0 | 0 | 0 | 0 | 0 | 1 | 0 | 4 | 108
| PP |  | Switch 24portů 1000Mbps PoE+ + 2xSFP 10G | [14 empty] | PP | 1
55 | M | S023 | WiFi AP 802.11a/b/g/n/ac 2,4 GHz a 5 GH, 1317Mbps | ks | 2 |  | 0 |  |  | základní |  | 0 | 0 | 0 | 0 | 0 | 8 | M | 1 | ROZPOCET | 0 | 0 | 0 | 0 | 0 | 1 | 0 | 4 | 110
| PP |  | WiFi AP 802.11a/b/g/n/ac 2,4 GHz a 5 GH, 1317Mbps | [14 empty] | PP | 1
56 | M | S024.1 | Router 1 × GLAN, 1 × GWAN, 2 × volitelný G LAN/WAN, 512 MB RAM, 2048 MB Flash úložiště | ks | 1 |  | 0 |  |  | základní |  | 0 | 0 | 0 | 0 | 0 | 8 | M | 1 | ROZPOCET | 0 | 0 | 0 | 0 | 0 | 1 | 0 | 4 | 112
| PP |  | Router 1 × GLAN, 1 × GWAN, 2 × volitelný G LAN/WAN, 512 MB RAM, 2048 MB Flash úložiště | [14 empty] | PP | 1
57 | M | S025 | Kontroler pro vzdálenou správu WLAN | ks | 1 |  | 0 |  |  | základní |  | 0 | 0 | 0 | 0 | 0 | 8 | M | 1 | ROZPOCET | 0 | 0 | 0 | 0 | 0 | 1 | 0 | 4 | 114
| PP |  | Kontroler pro vzdálenou správu WLAN | [14 empty] | PP | 1
| D | D501 | Dohledový videosystém |  |  |  | 0 |  |  |  |  | 0 |  | 0 |  | 0 | 1 | D | 0 | ROZPOCET | [6 empty] | 0
58 | M | V002 | Instalační krabice pod kameru | ks | 2 |  | 0 |  |  | základní |  | 0 | 0 | 0 | 0 | 0 | 8 | M | 1 | ROZPOCET | 0 | 0 | 0 | 0 | 0 | 1 | 0 | 4 | 116
| PP |  | Instalační krabice pod kameru | [14 empty] | PP | 1
59 | M | V001 | IP bullet kamera, 4MP, MZVF, 2.8-12mm,IR50m, IP67 | ks | 2 |  | 0 |  |  | základní |  | 0 | 0 | 0 | 0 | 0 | 8 | M | 1 | ROZPOCET | 0 | 0 | 0 | 0 | 0 | 1 | 0 | 4 | 118
| PP |  | IP bullet kamera, 4MP, MZVF, 2.8-12mm,IR50m, IP67 | [14 empty] | PP | 1
60 | M | V003 | NVR pro 16 IP kamer, až 12MP, včetně 2x2TB HDD | ks | 1 |  | 0 |  |  | základní |  | 0 | 0 | 0 | 0 | 0 | 8 | M | 1 | ROZPOCET | 0 | 0 | 0 | 0 | 0 | 1 | 0 | 4 | 120
| PP |  | NVR pro 16 IP kamer, až 12MP, včetně 2x2TB HDD | [14 empty] | PP | 1
61 | M | V004 | Dohledový PC+ 24"monitor | ks | 1 |  | 0 |  |  | základní |  | 0 | 0 | 0 | 0 | 0 | 8 | M | 1 | ROZPOCET | 0 | 0 | 0 | 0 | 0 | 1 | 0 | 4 | 122
| PP |  | Dohledový PC+ 24"monitor | [14 empty] | PP | 1
| D | M101 | Montáž DDS |  |  |  | 0 |  |  |  |  | 0 |  | 0 |  | 0 | 1 | D | 0 | ROZPOCET | [6 empty] | 0
62 | K | 222323323R00 | Tlač. tablo s kamerou do zdi (do 9 tlač.el.vrát.) | kus | 2 |  | 0 |  |  | základní |  | 0 | 0 | 0 | 0 | 0 | 4 | K | 1 | ROZPOCET | 0 | 0 | 0 | 0 | 0 | 1 | 0 | 4 | 124
| PP |  | Tlač. tablo s kamerou do zdi (do 9 tlač.el.vrát.) | [14 empty] | PP | 1
63 | K | 222323302R00 | Domácí videotelefon digitální, na úchyt.body | kus | 3 |  | 0 |  |  | základní |  | 0 | 0 | 0 | 0 | 0 | 4 | K | 1 | ROZPOCET | 0 | 0 | 0 | 0 | 0 | 1 | 0 | 4 | 126
| PP |  | Domácí videotelefon digitální, na úchyt.body | [14 empty] | PP | 1
64 | K | 222325302R00 | Programování ústředny, uvedení do provozu | hod | 8 |  | 0 |  |  | základní |  | 0 | 0 | 0 | 0 | 0 | 4 | K | 1 | ROZPOCET | 0 | 0 | 0 | 0 | 0 | 1 | 0 | 4 | 128
| PP |  | Programování ústředny, uvedení do provozu | [14 empty] | PP | 1
65 | K | 222291991R00 | Aktivní síťový prvek bez konfigurace | kus | 1 |  | 0 |  |  | základní |  | 0 | 0 | 0 | 0 | 0 | 4 | K | 1 | ROZPOCET | 0 | 0 | 0 | 0 | 0 | 1 | 0 | 4 | 130
| PP |  | Aktivní síťový prvek bez konfigurace | [14 empty] | PP | 1
66 | K | 222490571R00 | GSM brána | kus | 1 |  | 0 |  |  | základní |  | 0 | 0 | 0 | 0 | 0 | 4 | K | 1 | ROZPOCET | 0 | 0 | 0 | 0 | 0 | 1 | 0 | 4 | 132
| PP |  | GSM brána | [14 empty] | PP | 1
67 | K | 222490581R00 | Komunikátor | kus | 1 |  | 0 |  |  | základní |  | 0 | 0 | 0 | 0 | 0 | 4 | K | 1 | ROZPOCET | 0 | 0 | 0 | 0 | 0 | 1 | 0 | 4 | 134
| PP |  | Komunikátor | [14 empty] | PP | 1
| D | M201 | Montáž PZTS |  |  |  | 0 |  |  |  |  | 0 |  | 0 |  | 0 | 1 | D | 0 | ROZPOCET | [6 empty] | 0
68 | K | 222330141R00 | Analogový stropní bodový hlásič na patici | kus | 18 |  | 0 |  |  | základní |  | 0 | 0 | 0 | 0 | 0 | 4 | K | 1 | ROZPOCET | 0 | 0 | 0 | 0 | 0 | 1 | 0 | 4 | 136
| PP |  | Analogový stropní bodový hlásič na patici | [14 empty] | PP | 1
69 | K | 222330141R00 | Analogový stropní bodový hlásič na patici | kus | 3 |  | 0 |  |  | základní |  | 0 | 0 | 0 | 0 | 0 | 4 | K | 1 | ROZPOCET | 0 | 0 | 0 | 0 | 0 | 1 | 0 | 4 | 138
| PP |  | Analogový stropní bodový hlásič na patici | [14 empty] | PP | 1
70 | K | 222330111R00 | Zásuvka aut.hlásiče na omítku, na úchytné body | kus | 21 |  | 0 |  |  | základní |  | 0 | 0 | 0 | 0 | 0 | 4 | K | 1 | ROZPOCET | 0 | 0 | 0 | 0 | 0 | 1 | 0 | 4 | 140
| PP |  | Zásuvka aut.hlásiče na omítku, na úchytné body | [14 empty] | PP | 1
71 | K | 220711301R00 | Montáž detektoru | kus | 19 |  | 0 |  |  | základní |  | 0 | 0 | 0 | 0 | 0 | 4 | K | 1 | ROZPOCET | 0 | 0 | 0 | 0 | 0 | 1 | 0 | 4 | 142
| PP |  | Montáž detektoru | [14 empty] | PP | 1
72 | K | 220711308R00 | Montáž magnetického spínače - dveřní, okenní | kus | 4 |  | 0 |  |  | základní |  | 0 | 0 | 0 | 0 | 0 | 4 | K | 1 | ROZPOCET | 0 | 0 | 0 | 0 | 0 | 1 | 0 | 4 | 144
| PP |  | Montáž magnetického spínače - dveřní, okenní | [14 empty] | PP | 1
73 | K | 220711401R00 | Montáž poplachové sirény vnitřní | kus | 3 |  | 0 |  |  | základní |  | 0 | 0 | 0 | 0 | 0 | 4 | K | 1 | ROZPOCET | 0 | 0 | 0 | 0 | 0 | 1 | 0 | 4 | 146
| PP |  | Montáž poplachové sirény vnitřní | [14 empty] | PP | 1
74 | K | 220711112R00 | Montáž sběrnicového modulu | kus | 5 |  | 0 |  |  | základní |  | 0 | 0 | 0 | 0 | 0 | 4 | K | 1 | ROZPOCET | 0 | 0 | 0 | 0 | 0 | 1 | 0 | 4 | 148
| PP |  | Montáž sběrnicového modulu | [14 empty] | PP | 1
75 | K | 220711112R00 | Montáž sběrnicového modulu | kus | 1 |  | 0 |  |  | základní |  | 0 | 0 | 0 | 0 | 0 | 4 | K | 1 | ROZPOCET | 0 | 0 | 0 | 0 | 0 | 1 | 0 | 4 | 150
| PP |  | Montáž sběrnicového modulu | [14 empty] | PP | 1
76 | K | 222260085R00 | Krabice kovová do 200x200mm 4xP36 | kus | 5 |  | 0 |  |  | základní |  | 0 | 0 | 0 | 0 | 0 | 4 | K | 1 | ROZPOCET | 0 | 0 | 0 | 0 | 0 | 1 | 0 | 4 | 152
| PP |  | Krabice kovová do 200x200mm 4xP36 | [14 empty] | PP | 1
77 | K | 220711114R00 | Montáž zálohového zdroje | kus | 1 |  | 0 |  |  | základní |  | 0 | 0 | 0 | 0 | 0 | 4 | K | 1 | ROZPOCET | 0 | 0 | 0 | 0 | 0 | 1 | 0 | 4 | 154
| PP |  | Montáž zálohového zdroje | [14 empty] | PP | 1
78 | K | 222111004R00 | Skříň rozvaděče do 200 p. na zeď | kus | 1 |  | 0 |  |  | základní |  | 0 | 0 | 0 | 0 | 0 | 4 | K | 1 | ROZPOCET | 0 | 0 | 0 | 0 | 0 | 1 | 0 | 4 | 156
| PP |  | Skříň rozvaděče do 200 p. na zeď | [14 empty] | PP | 1
79 | K | 220711113R00 | Montáž bezúdržbového akumulátoru | kus | 1 |  | 0 |  |  | základní |  | 0 | 0 | 0 | 0 | 0 | 4 | K | 1 | ROZPOCET | 0 | 0 | 0 | 0 | 0 | 1 | 0 | 4 | 158
| PP |  | Montáž bezúdržbového akumulátoru | [14 empty] | PP | 1
80 | K | 220711111R00 | Montáž klávesnice s LCD displejem | kus | 1 |  | 0 |  |  | základní |  | 0 | 0 | 0 | 0 | 0 | 4 | K | 1 | ROZPOCET | 0 | 0 | 0 | 0 | 0 | 1 | 0 | 4 | 160
| PP |  | Montáž klávesnice s LCD displejem | [14 empty] | PP | 1
81 | K | 222280201R00 | SEKU, SYKY, SYKFY do 6 mm vně.průměru v trubkách | m | 800 |  | 0 |  |  | základní |  | 0 | 0 | 0 | 0 | 0 | 4 | K | 1 | ROZPOCET | 0 | 0 | 0 | 0 | 0 | 1 | 0 | 4 | 162
| PP |  | SEKU, SYKY, SYKFY do 6 mm vně.průměru v trubkách | [14 empty] | PP | 1
82 | K | 222280102R00 | JYSTY do 2x2x0.8 mm v trubkách | m | 700 |  | 0 |  |  | základní |  | 0 | 0 | 0 | 0 | 0 | 4 | K | 1 | ROZPOCET | 0 | 0 | 0 | 0 | 0 | 1 | 0 | 4 | 164
| PP |  | JYSTY do 2x2x0.8 mm v trubkách | [14 empty] | PP | 1
83 | K | 210860201R00 | Kabel JYTY2 x 1 mm v trubkách | m | 150 |  | 0 |  |  | základní |  | 0 | 0 | 0 | 0 | 0 | 4 | K | 1 | ROZPOCET | 0 | 0 | 0 | 0 | 0 | 1 | 0 | 4 | 166
| PP |  | Kabel JYTY2 x 1 mm v trubkách | [14 empty] | PP | 1
84 | K | 222280214R00 | Kabel UTP/FTP kat.5e v trubkách | m | 150 |  | 0 |  |  | základní |  | 0 | 0 | 0 | 0 | 0 | 4 | K | 1 | ROZPOCET | 0 | 0 | 0 | 0 | 0 | 1 | 0 | 4 | 168
| PP |  | Kabel UTP/FTP kat.5e v trubkách | [14 empty] | PP | 1
85 | K | 222260551R00 | Trubka plast.ohebná 16 pod omítku vč.drážky | m | 1700 |  | 0 |  |  | základní |  | 0 | 0 | 0 | 0 | 0 | 4 | K | 1 | ROZPOCET | 0 | 0 | 0 | 0 | 0 | 1 | 0 | 4 | 170
| PP |  | Trubka plast.ohebná 16 pod omítku vč.drážky | [14 empty] | PP | 1
86 | K | 220711601R00 | Programování | h | 16 |  | 0 |  |  | základní |  | 0 | 0 | 0 | 0 | 0 | 4 | K | 1 | ROZPOCET | 0 | 0 | 0 | 0 | 0 | 1 | 0 | 4 | 172
| PP |  | Programování | [14 empty] | PP | 1
87 | K | 220711602R00 | Zpracování a příprava programu | h | 4 |  | 0 |  |  | základní |  | 0 | 0 | 0 | 0 | 0 | 4 | K | 1 | ROZPOCET | 0 | 0 | 0 | 0 | 0 | 1 | 0 | 4 | 174
| PP |  | Zpracování a příprava programu | [14 empty] | PP | 1
88 | K | 222325301R00 | Ústředna EZS na připravené úchytné body | kus | 1 |  | 0 |  |  | základní |  | 0 | 0 | 0 | 0 | 0 | 4 | K | 1 | ROZPOCET | 0 | 0 | 0 | 0 | 0 | 1 | 0 | 4 | 176
| PP |  | Ústředna EZS na připravené úchytné body | [14 empty] | PP | 1
89 | K | 222325401R00 | Komunikátor do skříně ústředny EZS na úchyt.body | kus | 2 |  | 0 |  |  | základní |  | 0 | 0 | 0 | 0 | 0 | 4 | K | 1 | ROZPOCET | 0 | 0 | 0 | 0 | 0 | 1 | 0 | 4 | 178
| PP |  | Komunikátor do skříně ústředny EZS na úchyt.body | [14 empty] | PP | 1
| D | M401 | Montáž STK |  |  |  | 0 |  |  |  |  | 0 |  | 0 |  | 0 | 1 | D | 0 | ROZPOCET | [6 empty] | 0
90 | K | 222290211R00 | Zásuvkový blok 8 modulů bez zapojení kabelů | kus | 2 |  | 0 |  |  | základní |  | 0 | 0 | 0 | 0 | 0 | 4 | K | 1 | ROZPOCET | 0 | 0 | 0 | 0 | 0 | 1 | 0 | 4 | 180
| PP |  | Zásuvkový blok 8 modulů bez zapojení kabelů | [14 empty] | PP | 1
91 | K | 222290971R00 | Patch panel | kus | 1 |  | 0 |  |  | základní |  | 0 | 0 | 0 | 0 | 0 | 4 | K | 1 | ROZPOCET | 0 | 0 | 0 | 0 | 0 | 1 | 0 | 4 | 182
| PP |  | Patch panel | [14 empty] | PP | 1
92 | K | 222290981R00 | Vyvazovací panel | kus | 2 |  | 0 |  |  | základní |  | 0 | 0 | 0 | 0 | 0 | 4 | K | 1 | ROZPOCET | 0 | 0 | 0 | 0 | 0 | 1 | 0 | 4 | 184
| PP |  | Vyvazovací panel | [14 empty] | PP | 1
93 | K | 222290008R00 | Zásuvka 2xRJ45 UTP kat.6 pod omítku | kus | 6 |  | 0 |  |  | základní |  | 0 | 0 | 0 | 0 | 0 | 4 | K | 1 | ROZPOCET | 0 | 0 | 0 | 0 | 0 | 1 | 0 | 4 | 186
| PP |  | Zásuvka 2xRJ45 UTP kat.6 pod omítku | [14 empty] | PP | 1
94 | K | 222290005R00 | Zásuvka 1xRJ45 UTP kat.6 pod omítku | kus | 2 |  | 0 |  |  | základní |  | 0 | 0 | 0 | 0 | 0 | 4 | K | 1 | ROZPOCET | 0 | 0 | 0 | 0 | 0 | 1 | 0 | 4 | 188
| PP |  | Zásuvka 1xRJ45 UTP kat.6 pod omítku | [14 empty] | PP | 1
95 | K | 222290301R00 | Modul RJ45 kat.6 do krabice | kus | 14 |  | 0 |  |  | základní |  | 0 | 0 | 0 | 0 | 0 | 4 | K | 1 | ROZPOCET | 0 | 0 | 0 | 0 | 0 | 1 | 0 | 4 | 190
| PP |  | Modul RJ45 kat.6 do krabice | [14 empty] | PP | 1
96 | K | 220260020R00 | Krabice KU 68 ve zdi včetně vysekání lůžka | kus | 8 |  | 0 |  |  | základní |  | 0 | 0 | 0 | 0 | 0 | 4 | K | 1 | ROZPOCET | 0 | 0 | 0 | 0 | 0 | 1 | 0 | 4 | 192
| PP |  | Krabice KU 68 ve zdi včetně vysekání lůžka | [14 empty] | PP | 1
97 | K | 210010347R00 | Montážní deska do zateplení, bez zapojení | kus | 2 |  | 0 |  |  | základní |  | 0 | 0 | 0 | 0 | 0 | 4 | K | 1 | ROZPOCET | 0 | 0 | 0 | 0 | 0 | 1 | 0 | 4 | 194
| PP |  | Montážní deska do zateplení, bez zapojení | [14 empty] | PP | 1
98 | K | 222301101R00 | Konektor RJ45 na kabel UTP | kus | 2 |  | 0 |  |  | základní |  | 0 | 0 | 0 | 0 | 0 | 4 | K | 1 | ROZPOCET | 0 | 0 | 0 | 0 | 0 | 1 | 0 | 4 | 196
| PP |  | Konektor RJ45 na kabel UTP | [14 empty] | PP | 1
99 | K | 222310011R00 | Optická vana | kus | 1 |  | 0 |  |  | základní |  | 0 | 0 | 0 | 0 | 0 | 4 | K | 1 | ROZPOCET | 0 | 0 | 0 | 0 | 0 | 1 | 0 | 4 | 198
| PP |  | Optická vana | [14 empty] | PP | 1
100 | K | 222310021R00 | Spojka optického vlákna do panelu | kus | 16 |  | 0 |  |  | základní |  | 0 | 0 | 0 | 0 | 0 | 4 | K | 1 | ROZPOCET | 0 | 0 | 0 | 0 | 0 | 1 | 0 | 4 | 200
| PP |  | Spojka optického vlákna do panelu | [14 empty] | PP | 1
101 | K | 222310031R00 | Svar opt.vlákna vč.ochrany a pigtailu, první svar | kus | 16 |  | 0 |  |  | základní |  | 0 | 0 | 0 | 0 | 0 | 4 | K | 1 | ROZPOCET | 0 | 0 | 0 | 0 | 0 | 1 | 0 | 4 | 202
| PP |  | Svar opt.vlákna vč.ochrany a pigtailu, první svar | [14 empty] | PP | 1
102 | K | 222310901R00 | Měření optických kabelů transmisní metodou | kus | 16 |  | 0 |  |  | základní |  | 0 | 0 | 0 | 0 | 0 | 4 | K | 1 | ROZPOCET | 0 | 0 | 0 | 0 | 0 | 1 | 0 | 4 | 204
| PP |  | Měření optických kabelů transmisní metodou | [14 empty] | PP | 1
103 | K | 222310001R00 | Ukončení kabelu FO univerzál.distribuč.v rozvaděči | kus | 16 |  | 0 |  |  | základní |  | 0 | 0 | 0 | 0 | 0 | 4 | K | 1 | ROZPOCET | 0 | 0 | 0 | 0 | 0 | 1 | 0 | 4 | 206
| PP |  | Ukončení kabelu FO univerzál.distribuč.v rozvaděči | [14 empty] | PP | 1
104 | K | 222310991R00 | Vyhotovení protokolu o měření optických kabelů | hod | 3 |  | 0 |  |  | základní |  | 0 | 0 | 0 | 0 | 0 | 4 | K | 1 | ROZPOCET | 0 | 0 | 0 | 0 | 0 | 1 | 0 | 4 | 208
| PP |  | Vyhotovení protokolu o měření optických kabelů | [14 empty] | PP | 1
105 | K | 222280215R00 | Kabel UTP kat.6 v trubkách | m | 1000 |  | 0 |  |  | základní |  | 0 | 0 | 0 | 0 | 0 | 4 | K | 1 | ROZPOCET | 0 | 0 | 0 | 0 | 0 | 1 | 0 | 4 | 210
| PP |  | Kabel UTP kat.6 v trubkách | [14 empty] | PP | 1
106 | K | 222260551R00 | Trubka plast.ohebná 16 pod omítku vč.drážky | m | 600 |  | 0 |  |  | základní |  | 0 | 0 | 0 | 0 | 0 | 4 | K | 1 | ROZPOCET | 0 | 0 | 0 | 0 | 0 | 1 | 0 | 4 | 212
| PP |  | Trubka plast.ohebná 16 pod omítku vč.drážky | [14 empty] | PP | 1
107 | K | 222291991R00 | Aktivní síťový prvek bez konfigurace | kus | 1 |  | 0 |  |  | základní |  | 0 | 0 | 0 | 0 | 0 | 4 | K | 1 | ROZPOCET | 0 | 0 | 0 | 0 | 0 | 1 | 0 | 4 | 214
| PP |  | Aktivní síťový prvek bez konfigurace | [14 empty] | PP | 1
108 | K | 222293011R00 | Kontrolní měření kabelu | kus | 14 |  | 0 |  |  | základní |  | 0 | 0 | 0 | 0 | 0 | 4 | K | 1 | ROZPOCET | 0 | 0 | 0 | 0 | 0 | 1 | 0 | 4 | 216
| PP |  | Kontrolní měření kabelu | [14 empty] | PP | 1
109 | K | 222293012R00 | Měření do protokolu | kus | 14 |  | 0 |  |  | základní |  | 0 | 0 | 0 | 0 | 0 | 4 | K | 1 | ROZPOCET | 0 | 0 | 0 | 0 | 0 | 1 | 0 | 4 | 218
| PP |  | Měření do protokolu | [14 empty] | PP | 1
110 | K | 222293001R00 | Vypáskování kabelů v rozvaděči | kus | 14 |  | 0 |  |  | základní |  | 0 | 0 | 0 | 0 | 0 | 4 | K | 1 | ROZPOCET | 0 | 0 | 0 | 0 | 0 | 1 | 0 | 4 | 220
| PP |  | Vypáskování kabelů v rozvaděči | [14 empty] | PP | 1
111 | K | 222170101R00 | Vyhotovení protokolu o měření metal. míst. kabelů | hod | 4 |  | 0 |  |  | základní |  | 0 | 0 | 0 | 0 | 0 | 4 | K | 1 | ROZPOCET | 0 | 0 | 0 | 0 | 0 | 1 | 0 | 4 | 222
| PP |  | Vyhotovení protokolu o měření metal. míst. kabelů | [14 empty] | PP | 1
112 | K | 222291991R00 | Aktivní síťový prvek bez konfigurace | kus | 4 |  | 0 |  |  | základní |  | 0 | 0 | 0 | 0 | 0 | 4 | K | 1 | ROZPOCET | 0 | 0 | 0 | 0 | 0 | 1 | 0 | 4 | 224
| PP |  | Aktivní síťový prvek bez konfigurace | [14 empty] | PP | 1
113 | K | 222260456R00 | Stojanový 19" rozvaděč 32U-42U do 800x800 mm | kus | 1 |  | 0 |  |  | základní |  | 0 | 0 | 0 | 0 | 0 | 4 | K | 1 | ROZPOCET | 0 | 0 | 0 | 0 | 0 | 1 | 0 | 4 | 226
| PP |  | Stojanový 19" rozvaděč 32U-42U do 800x800 mm | [14 empty] | PP | 1
| D | M501 | Montáž VSS |  |  |  | 0 |  |  |  |  | 0 |  | 0 |  | 0 | 1 | D | 0 | ROZPOCET | [6 empty] | 0
114 | K | 222731051R00 | Kryt na zeď na připrav.úchyt.body,zapoj.,přezkouš. | kus | 2 |  | 0 |  |  | základní |  | 0 | 0 | 0 | 0 | 0 | 4 | K | 1 | ROZPOCET | 0 | 0 | 0 | 0 | 0 | 1 | 0 | 4 | 228
| PP |  | Kryt na zeď na připrav.úchyt.body,zapoj.,přezkouš. | [14 empty] | PP | 1
115 | K | 222731206R00 | Venkovní IP kompakt.kamera na úchytné body | kus | 2 |  | 0 |  |  | základní |  | 0 | 0 | 0 | 0 | 0 | 4 | K | 1 | ROZPOCET | 0 | 0 | 0 | 0 | 0 | 1 | 0 | 4 | 230
| PP |  | Venkovní IP kompakt.kamera na úchytné body | [14 empty] | PP | 1
116 | K | 222731501R00 | Instalace SW, konfigurace a uvedení do provozu | hod | 8 |  | 0 |  |  | základní |  | 0 | 0 | 0 | 0 | 0 | 4 | K | 1 | ROZPOCET | 0 | 0 | 0 | 0 | 0 | 1 | 0 | 4 | 232
| PP |  | Instalace SW, konfigurace a uvedení do provozu | [14 empty] | PP | 1
117 | K | 222731261R00 | IP videorekordér | kus | 1 |  | 0 |  |  | základní |  | 0 | 0 | 0 | 0 | 0 | 4 | K | 1 | ROZPOCET | 0 | 0 | 0 | 0 | 0 | 1 | 0 | 4 | 234
| PP |  | IP videorekordér | [14 empty] | PP | 1
| D | VRN | Ostatní náklady |  |  |  | 0 |  |  |  |  | 0 |  | 0 |  | 0 | 5 | D | 0 | ROZPOCET | [6 empty] | 0
118 | K | V001 | Revize elektro přívodů | kus | 1 |  | 0 |  |  | základní |  | 0 | 0 | 0 | 0 | 0 | 4 | K | 1 | ROZPOCET | 0 | 0 | 0 | 0 | 0 | 1 | 0 | 4 | 236
| PP |  | Revize elektro přívodů | [14 empty] | PP | 1
119 | K | V002 | Dopravné a skladné | kpl | 1 |  | 0 |  |  | základní |  | 0 | 0 | 0 | 0 | 0 | 4 | K | 1 | ROZPOCET | 0 | 0 | 0 | 0 | 0 | 1 | 0 | 4 | 238
| PP |  | Dopravné a skladné | [14 empty] | PP | 1
120 | K | V003 | Režie a příprava zakázky | kpl | 1 |  | 0 |  |  | základní |  | 0 | 0 | 0 | 0 | 0 | 4 | K | 1 | ROZPOCET | 0 | 0 | 0 | 0 | 0 | 1 | 0 | 4 | 240
| PP |  | Režie a příprava zakázky | [14 empty] | PP | 1
121 | K | V004 | Příprava dokumentace skutečného stavu | kpl | 1 |  | 0 |  |  | základní |  | 0 | 0 | 0 | 0 | 0 | 4 | K | 1 | ROZPOCET | 0 | 0 | 0 | 0 | 0 | 1 | 0 | 4 | 242
| PP |  | Příprava dokumentace skutečného stavu | [14 empty] | PP | 1
122 | K | V005 | Koordinační činnost | kpl | 1 |  | 0 |  |  | základní |  | 0 | 0 | 0 | 0 | 0 | 4 | K | 1 | ROZPOCET | 0 | 0 | 0 | 0 | 0 | 1 | 0 | 4 | 244
| PP |  | Koordinační činnost | [14 empty] | PP | 1
123 | K | V006 | Drobný a nespecifikovaný | kpl | 1 |  | 0 |  |  | základní |  | 0 | 0 | 0 | 0 | 0 | 4 | K | 1 | ROZPOCET | 0 | 0 | 0 | 0 | 0 | 1 | 0 | 4 | 246
| PP |  | Drobný a nespecifikovaný | [14 empty] | PP | 1
124 | K | V007 | Pomocné stavební práce | kpl | 1 |  | 0 |  |  | základní |  | 0 | 0 | 0 | 0 | 0 | 4 | K | 1 | ROZPOCET | 0 | 0 | 0 | 0 | 0 | 1 | 0 | 4 | 248
| PP |  | Pomocné stavební práce | [14 empty] | PP | 1

## 01.D.1.4.6. - Domovní ply...
{dd9e0b6b-7577-4f58-80df-719e1f0263cc}
2
| KRYCÍ LIST SOUPISU PRACÍ | [7 empty] | v --- níže se nacházejí doplnkové a pomocné údaje k sestavám --- v | [8 empty] | False
Stavba:
Nejdek, MŠ Lipová - Celková rekonstrukce
Objekt:
01 - Hospodářský pavilon
Soupis:
01.D.1.4. - Technika prostředí staveb
Úroveň 3:
01.D.1.4.6. - Domovní plynovod
| KSO: |  |  |  |  | CC-CZ:
| Místo: |  | Nejdek, ul. Lipová |  |  | Datum: | 25. 1. 2021
| Zadavatel: |  |  |  |  | IČ:
|  | Město Nejdek, nám.Karla IV. 239, 362 21 Nejdek |  |  |  | DIČ:
| Uchazeč: |  |  |  |  | IČ: | Vyplň údaj
|  | Vyplň údaj |  |  |  | DIČ: | Vyplň údaj
| Projektant: |  |  |  |  | IČ:
|  | Projektová Kancelář PS, Ing. Irena Pichlová |  |  |  | DIČ:
| Zpracovatel: |  |  |  |  | IČ:
|  | Daniela Hahnová |  |  |  | DIČ:
Poznámka:
Soupis prací je sestaven s využitím Cenové soustavy ÚRS. Položky, které pochází z této cenové soustavy, jsou ve sloupci 'Cenová soustava' označeny popisem 'CS ÚRS' a úrovní příslušného kalendářního pololetí. Veškeré další informace vymezující popis a podmínky použití těchto položek z Cenové soustavy, které nejsou uvedeny přímo v soupisu prací, jsou neomezeně dálkově k dispozici na www.cs-urs.cz, sekce Cenové a technické podmínky.
| Cena bez DPH | [5 empty] | 0
|  |  | Základ daně |  |  | Sazba daně | Výše daně
| DPH | základní | 0 |  |  | 21% | 0
|  | snížená | 0 |  |  | 15% | 0
|  | zákl. přenesená | 0 |  |  | 21% | 0
|  | sníž. přenesená | 0 |  |  | 15% | 0
|  | nulová | 0 |  |  | 0% | 0
| Cena s DPH |  |  | v | CZK |  | 0
REKAPITULACE ČLENĚNÍ SOUPISU PRACÍ
Stavba:
Nejdek, MŠ Lipová - Celková rekonstrukce
Objekt:
01 - Hospodářský pavilon
Soupis:
01.D.1.4. - Technika prostředí staveb
Úroveň 3:
01.D.1.4.6. - Domovní plynovod
Místo: |  |  | Nejdek, ul. Lipová |  |  | Datum: | 25. 1. 2021
Zadavatel: |  |  | Město Nejdek, nám.Karla IV. 239, 362 21 Nejdek |  |  | Projektant: | Projektová Kancelář PS, Ing. Irena Pichlová
Uchazeč: |  |  | Vyplň údaj |  |  | Zpracovatel: | Daniela Hahnová
Kód dílu - Popis | [6 empty] | Cena celkem [CZK]
Náklady stavby celkem | [6 empty] | 0 | [11 empty] | -1
| D1 - DOMOVNÍ PLYNOVOD | [5 empty] | 0
| D2 - DEMONTÁŽE | [5 empty] | 0
| D3 - ROZVODY POTRUBÍ | [5 empty] | 0
| D4 - ARMATURY | [5 empty] | 0
| D5 - NÁTĚRY | [5 empty] | 0
| D6 - KOVOVÉ DOPLŇKOVÉ KONSTRUKCE | [5 empty] | 0
| D8 - OSTATNÍ | [5 empty] | 0
SOUPIS PRACÍ
Stavba:
Nejdek, MŠ Lipová - Celková rekonstrukce
Objekt:
01 - Hospodářský pavilon
Soupis:
01.D.1.4. - Technika prostředí staveb
Úroveň 3:
01.D.1.4.6. - Domovní plynovod
Místo: |  |  | Nejdek, ul. Lipová |  |  | Datum: | 25. 1. 2021
Zadavatel: |  |  | Město Nejdek, nám.Karla IV. 239, 362 21 Nejdek |  |  | Projektant: | Projektová Kancelář PS, Ing. Irena Pichlová
Uchazeč: |  |  | Vyplň údaj |  |  | Zpracovatel: | Daniela Hahnová
PČ | Typ | Kód | Popis | MJ | Množství | J.cena [CZK] | Cena celkem [CZK] | Cenová soustava |  | DPH | J. Nh [h] | Nh celkem [h] | J. hmotnost [t] | Hmotnost celkem [t] | J. suť [t] | Suť Celkem [t]
Náklady soupisu celkem | [6 empty] | 0 |  |  |  |  | 0 |  | 6470.19 |  | 0 |  | D | -1 | [7 empty] | 0
| D | D1 | DOMOVNÍ PLYNOVOD |  |  |  | 0 |  |  |  |  | 0 |  | 6470.19 |  | 0 | 1 | D | 0 | ROZPOCET | [6 empty] | 0
| D | D2 | DEMONTÁŽE |  |  |  | 0 |  |  |  |  | 0 |  | 6400 |  | 0 | 1 | D | 1 | ROZPOCET | [6 empty] | 0
1 | K | Pol63 | Demontáž stávajícího plynovodu v rozsahu dle technické zprávy - potrubí , armatury , doplňkové konstrukce (stanoveno odborným odhadem) | hod | 32 |  | 0 |  |  | základní |  | 0 | 200 | 6400 | 0 | 0 | 16 | K | 2 | ROZPOCET | 0 | 0 | 0 | 0 | 0 | 1 | 0 | 16 | 2
| PP |  | Demontáž stávajícího plynovodu v rozsahu dle technické zprávy - potrubí , armatury , doplňkové konstrukce (stanoveno odborným odhadem) | [14 empty] | PP | 2
| D | D3 | ROZVODY POTRUBÍ |  |  |  | 0 |  |  |  |  | 0 |  | 66.3 |  | 0 | 1 | D | 1 | ROZPOCET | [6 empty] | 0
2 | K | Pol64 | Ocelové potrubí závitové - DN 25 | m | 2 |  | 0 |  |  | základní |  | 0 | 2.5 | 5 | 0 | 0 | 16 | K | 2 | ROZPOCET | 0 | 0 | 0 | 0 | 0 | 1 | 0 | 16 | 4
| PP |  | Ocelové potrubí závitové - DN 25 | [14 empty] | PP | 2
3 | K | Pol65 | Ocelové potrubí závitové - DN 32 | m | 12 |  | 0 |  |  | základní |  | 0 | 3.1 | 37.2 | 0 | 0 | 16 | K | 2 | ROZPOCET | 0 | 0 | 0 | 0 | 0 | 1 | 0 | 16 | 6
| PP |  | Ocelové potrubí závitové - DN 32 | [14 empty] | PP | 2
4 | K | Pol66 | Provedení kanálku pro plynovod dle TPG 704 01 čl. 5.4.16 a čl. 5.7.1 | m | 9 |  | 0 |  |  | základní |  | 0 | 1 | 9 | 0 | 0 | 16 | K | 2 | ROZPOCET | 0 | 0 | 0 | 0 | 0 | 1 | 0 | 16 | 8
| PP |  | Provedení kanálku pro plynovod dle TPG 704 01 čl. 5.4.16 a čl. 5.7.1 | [14 empty] | PP | 2
5 | K | Pol67 | Napojení na stávající potrubí plynu | ks | 1 |  | 0 |  |  | základní |  | 0 | 0.1 | 0.1 | 0 | 0 | 16 | K | 2 | ROZPOCET | 0 | 0 | 0 | 0 | 0 | 1 | 0 | 16 | 10
| PP |  | Napojení na stávající potrubí plynu | [14 empty] | PP | 2
6 | K | Pol68 | Ostatní drobné ocelové fitinky | kpl | 1 |  | 0 |  |  | základní |  | 0 | 15 | 15 | 0 | 0 | 16 | K | 2 | ROZPOCET | 0 | 0 | 0 | 0 | 0 | 1 | 0 | 16 | 12
| PP |  | Ostatní drobné ocelové fitinky | [14 empty] | PP | 2
| D | D4 | ARMATURY |  |  |  | 0 |  |  |  |  | 0 |  | 2.51 |  | 0 | 1 | D | 1 | ROZPOCET | [6 empty] | 0
7 | K | Pol69 | Kulový kohout "plyn" , vnitřní/vnitřní závit FF 1/2" (provedení motýl) | ks | 2 |  | 0 |  |  | základní |  | 0 | 0.38 | 0.76 | 0 | 0 | 16 | K | 2 | ROZPOCET | 0 | 0 | 0 | 0 | 0 | 1 | 0 | 16 | 14
| PP |  | Kulový kohout "plyn" , vnitřní/vnitřní závit FF 1/2" (provedení motýl) | [14 empty] | PP | 2
8 | K | Pol70 | Kulový kohout "plyn" , vnitřní/vnitřní závit FF 5/4" (provedení páčka) | ks | 1 |  | 0 |  |  | základní |  | 0 | 0.75 | 0.75 | 0 | 0 | 16 | K | 2 | ROZPOCET | 0 | 0 | 0 | 0 | 0 | 1 | 0 | 16 | 16
| PP |  | Kulový kohout "plyn" , vnitřní/vnitřní závit FF 5/4" (provedení páčka) | [14 empty] | PP | 2
9 | K | Pol71 | Ostatní drobný montážní nespecifikovaný materiál | kpl | 1 |  | 0 |  |  | základní |  | 0 | 1 | 1 | 0 | 0 | 16 | K | 2 | ROZPOCET | 0 | 0 | 0 | 0 | 0 | 1 | 0 | 16 | 18
| PP |  | Ostatní drobný montážní nespecifikovaný materiál | [14 empty] | PP | 2
| D | D5 | NÁTĚRY |  |  |  | 0 |  |  |  |  | 0 |  | 0 |  | 0 | 1 | D | 1 | ROZPOCET | [6 empty] | 0
10 | K | Pol72 | Nátěry potrubí jednoduché základní - do DN 50 | m | 14 |  | 0 |  |  | základní |  | 0 | 0 | 0 | 0 | 0 | 16 | K | 2 | ROZPOCET | 0 | 0 | 0 | 0 | 0 | 1 | 0 | 16 | 20
| PP |  | Nátěry potrubí jednoduché základní - do DN 50 | [14 empty] | PP | 2
11 | K | Pol73 | Nátěry potrubí dvojnásobné emailové - do DN 50 | m | 14 |  | 0 |  |  | základní |  | 0 | 0 | 0 | 0 | 0 | 16 | K | 2 | ROZPOCET | 0 | 0 | 0 | 0 | 0 | 1 | 0 | 16 | 22
| PP |  | Nátěry potrubí dvojnásobné emailové - do DN 50 | [14 empty] | PP | 2
| D | D6 | KOVOVÉ DOPLŇKOVÉ KONSTRUKCE |  |  |  | 0 |  |  |  |  | 0 |  | 1.38 |  | 0 | 1 | D | 1 | ROZPOCET | [6 empty] | 0
12 | K | Pol74 | Objímka s pryžovou vložkou - pro trubku DN 32 | ks | 3 |  | 0 |  |  | základní |  | 0 | 0.26 | 0.78 | 0 | 0 | 16 | K | 2 | ROZPOCET | 0 | 0 | 0 | 0 | 0 | 1 | 0 | 16 | 24
| PP |  | Objímka s pryžovou vložkou - pro trubku DN 32 | [14 empty] | PP | 2
13 | K | Pol75 | Rozpěrka pro plynoměr - rozteč 250 mm | ks | 1 |  | 0 |  |  | základní |  | 0 | 0.6 | 0.6 | 0 | 0 | 16 | K | 2 | ROZPOCET | 0 | 0 | 0 | 0 | 0 | 1 | 0 | 16 | 26
| PP |  | Rozpěrka pro plynoměr - rozteč 250 mm | [14 empty] | PP | 2
| D | D8 | OSTATNÍ |  |  |  | 0 |  |  |  |  | 0 |  | 0 |  | 0 | 1 | D | 1 | ROZPOCET | [6 empty] | 0
14 | K | Pol250 | Přesun hmot pro plynovod | kg | 246 |  | 0 |  |  | základní |  | 0 | 0 | 0 | 0 | 0 | 16 | K | 2 | ROZPOCET | 0 | 0 | 0 | 0 | 0 | 1 | 0 | 16 | 2037042977
| PP |  | Přesun hmot pro plynovod | [14 empty] | PP | 2
15 | K | Pol252 | Tlaková zkouška a revize plynovodu | kpl | 1 |  | 0 |  |  | základní |  | 0 | 0 | 0 | 0 | 0 | 16 | K | 2 | ROZPOCET | 0 | 0 | 0 | 0 | 0 | 1 | 0 | 16 | 100639755
| PP |  | Tlaková zkouška a revize plynovodu | [14 empty] | PP | 2
17 | K | Pol254 | Drobné stavební přípomocné práce | kpl | 1 |  | 0 |  |  | základní |  | 0 | 0 | 0 | 0 | 0 | 16 | K | 2 | ROZPOCET | 0 | 0 | 0 | 0 | 0 | 1 | 0 | 16 | 624739549
| PP |  | Drobné stavební přípomocné práce | [14 empty] | PP | 2
18 | K | Pol255 | VRN , mimostaveništní doprava | kpl | 1 |  | 0 |  |  | základní |  | 0 | 0 | 0 | 0 | 0 | 16 | K | 2 | ROZPOCET | 0 | 0 | 0 | 0 | 0 | 1 | 0 | 16 | 1360520764
| PP |  | VRN , mimostaveništní doprava | [14 empty] | PP | 2

## 01.D.1.4.7. - Gastro
{57f8bdc5-b4a6-4bb7-8b4f-ea8a252cd927}
2
| KRYCÍ LIST SOUPISU PRACÍ | [7 empty] | v --- níže se nacházejí doplnkové a pomocné údaje k sestavám --- v | [8 empty] | False
Stavba:
Nejdek, MŠ Lipová - Celková rekonstrukce
Objekt:
01 - Hospodářský pavilon
Soupis:
01.D.1.4. - Technika prostředí staveb
Úroveň 3:
01.D.1.4.7. - Gastro
| KSO: |  |  |  |  | CC-CZ:
| Místo: |  | Nejdek, ul. Lipová |  |  | Datum: | 25. 1. 2021
| Zadavatel: |  |  |  |  | IČ:
|  | Město Nejdek, nám.Karla IV. 239, 362 21 Nejdek |  |  |  | DIČ:
| Uchazeč: |  |  |  |  | IČ: | Vyplň údaj
|  | Vyplň údaj |  |  |  | DIČ: | Vyplň údaj
| Projektant: |  |  |  |  | IČ:
|  | Projektová Kancelář PS, Ing. Irena Pichlová |  |  |  | DIČ:
| Zpracovatel: |  |  |  |  | IČ:
|  | Daniela Hahnová |  |  |  | DIČ:
Poznámka:
Soupis prací je sestaven s využitím Cenové soustavy ÚRS. Položky, které pochází z této cenové soustavy, jsou ve sloupci 'Cenová soustava' označeny popisem 'CS ÚRS' a úrovní příslušného kalendářního pololetí. Veškeré další informace vymezující popis a podmínky použití těchto položek z Cenové soustavy, které nejsou uvedeny přímo v soupisu prací, jsou neomezeně dálkově k dispozici na www.cs-urs.cz, sekce Cenové a technické podmínky.
| Cena bez DPH | [5 empty] | 0
|  |  | Základ daně |  |  | Sazba daně | Výše daně
| DPH | základní | 0 |  |  | 21% | 0
|  | snížená | 0 |  |  | 15% | 0
|  | zákl. přenesená | 0 |  |  | 21% | 0
|  | sníž. přenesená | 0 |  |  | 15% | 0
|  | nulová | 0 |  |  | 0% | 0
| Cena s DPH |  |  | v | CZK |  | 0
REKAPITULACE ČLENĚNÍ SOUPISU PRACÍ
Stavba:
Nejdek, MŠ Lipová - Celková rekonstrukce
Objekt:
01 - Hospodářský pavilon
Soupis:
01.D.1.4. - Technika prostředí staveb
Úroveň 3:
01.D.1.4.7. - Gastro
Místo: |  |  | Nejdek, ul. Lipová |  |  | Datum: | 25. 1. 2021
Zadavatel: |  |  | Město Nejdek, nám.Karla IV. 239, 362 21 Nejdek |  |  | Projektant: | Projektová Kancelář PS, Ing. Irena Pichlová
Uchazeč: |  |  | Vyplň údaj |  |  | Zpracovatel: | Daniela Hahnová
Kód dílu - Popis | [6 empty] | Cena celkem [CZK]
Náklady stavby celkem | [6 empty] | 0 | [11 empty] | -1
| PSV - Práce a dodávky PSV | [5 empty] | 0
| 791 - Zařízení velkokuchyní | [5 empty] | 0
| D1 - 1 - příjem zboží | [5 empty] | 0
| D2 - 2 - mytí termoportů | [5 empty] | 0
| D3 - 3 - hotové pokrmy | [5 empty] | 0
| D4 - 4 - krájení chleba | [5 empty] | 0
| D5 - 5 - mytí kuchyňského nádobí | [5 empty] | 0
| D6 - 6 - tepelná úprava | [5 empty] | 0
| D7 - 7 - přípravna masa a vytloukání vajec | [5 empty] | 0
| D8 - 8 - přípravna těsta | [5 empty] | 0
| D9 - 9 - příprava zeleniny a studená kuchyně | [5 empty] | 0
| D10 - 10 - sklad potravin | [5 empty] | 0
| D11 - 11 - sklad a hrubá přípravna zeleniny | [5 empty] | 0
| D12 - 12 - sklad nádobí | [5 empty] | 0
| D13 - 12 - sklad inventář | [5 empty] | 0
| D14 - 15 - doprava a montáž | [5 empty] | 0
SOUPIS PRACÍ
Stavba:
Nejdek, MŠ Lipová - Celková rekonstrukce
Objekt:
01 - Hospodářský pavilon
Soupis:
01.D.1.4. - Technika prostředí staveb
Úroveň 3:
01.D.1.4.7. - Gastro
Místo: |  |  | Nejdek, ul. Lipová |  |  | Datum: | 25. 1. 2021
Zadavatel: |  |  | Město Nejdek, nám.Karla IV. 239, 362 21 Nejdek |  |  | Projektant: | Projektová Kancelář PS, Ing. Irena Pichlová
Uchazeč: |  |  | Vyplň údaj |  |  | Zpracovatel: | Daniela Hahnová
PČ | Typ | Kód | Popis | MJ | Množství | J.cena [CZK] | Cena celkem [CZK] | Cenová soustava |  | DPH | J. Nh [h] | Nh celkem [h] | J. hmotnost [t] | Hmotnost celkem [t] | J. suť [t] | Suť Celkem [t]
Náklady soupisu celkem | [6 empty] | 0 |  |  |  |  | 0 |  | 0 |  | 0 |  | D | -1 | [7 empty] | 0
| D | PSV | Práce a dodávky PSV |  |  |  | 0 |  |  |  |  | 0 |  | 0 |  | 0 | 2 | D | 0 | ROZPOCET | [6 empty] | 0
| D | 791 | Zařízení velkokuchyní |  |  |  | 0 |  |  |  |  | 0 |  | 0 |  | 0 | 2 | D | 1 | ROZPOCET | [6 empty] | 0
| D | D1 | 1 - příjem zboží |  |  |  | 0 |  |  |  |  | 0 |  | 0 |  | 0 | 1 | D | 2 | ROZPOCET | [6 empty] | 0
1 | M | Pol130 | pracovní stůl s trnoží, zadní lem | ks | 1 |  | 0 |  |  | základní |  | 0 | 0 | 0 | 0 | 0 | 32 | M | 3 | ROZPOCET | 0 | 0 | 0 | 0 | 0 | 1 | 0 | 16 | 2
| PP |  | pracovní stůl s trnoží, zadní lem | [14 empty] | PP | 3
| P |  | Poznámka k položce: 1200 600 850 (š hl v) | [14 empty] | P | 3
| D | D2 | 2 - mytí termoportů |  |  |  | 0 |  |  |  |  | 0 |  | 0 |  | 0 | 1 | D | 2 | ROZPOCET | [6 empty] | 0
2 | M | Pol131 | pracovní stůl s policí, zadní lem | ks | 1 |  | 0 |  |  | základní |  | 0 | 0 | 0 | 0 | 0 | 32 | M | 3 | ROZPOCET | 0 | 0 | 0 | 0 | 0 | 1 | 0 | 16 | 4
| PP |  | pracovní stůl s policí, zadní lem | [14 empty] | PP | 3
| P |  | Poznámka k položce: 1200 700 850 (š hl v) | [14 empty] | P | 3
3 | M | Pol132 | mycí stůl s vanou - lisovaná 800 x 500 mm, zadní lem | ks | 1 |  | 0 |  |  | základní |  | 0 | 0 | 0 | 0 | 0 | 32 | M | 3 | ROZPOCET | 0 | 0 | 0 | 0 | 0 | 1 | 0 | 16 | 6
| PP |  | mycí stůl s vanou - lisovaná 800 x 500 mm, zadní lem | [14 empty] | PP | 3
| P |  | Poznámka k položce: 1700 700 850 (š hl v) | [14 empty] | P | 3
4 | M | Pol133 | stojánková baterie s tlakovou sprchou, napouštěcí ramínko, vyrovnávací pružina, úchyt na stěnu | ks | 1 |  | 0 |  |  | základní |  | 0 | 0 | 0 | 0 | 0 | 32 | M | 3 | ROZPOCET | 0 | 0 | 0 | 0 | 0 | 1 | 0 | 16 | 8
| PP |  | stojánková baterie s tlakovou sprchou, napouštěcí ramínko, vyrovnávací pružina, úchyt na stěnu | [14 empty] | PP | 3
| D | D3 | 3 - hotové pokrmy |  |  |  | 0 |  |  |  |  | 0 |  | 0 |  | 0 | 1 | D | 2 | ROZPOCET | [6 empty] | 0
5 | M | Pol134 | pracovní stůl uzavřený s posuvnými dvířky, zadní lem | ks | 2 |  | 0 |  |  | základní |  | 0 | 0 | 0 | 0 | 0 | 32 | M | 3 | ROZPOCET | 0 | 0 | 0 | 0 | 0 | 1 | 0 | 16 | 10
| PP |  | pracovní stůl uzavřený s posuvnými dvířky, zadní lem | [14 empty] | PP | 3
| P |  | Poznámka k položce: 1300 700 850 (š hl v) | [14 empty] | P | 3
6 | M | Pol135 | vodní lázeň 3 x GN1/1, dělené vany, pojízdná - celonerezové provedení na svařovaném podnoží z uzavřených profilů 30 x 30 mm. Ve spodní části je vyztužen policí pevně spojenou s nohami. Pro snadnou manipulaci je postaven na čtyřech kolečkách o průměru 100 | ks | 2 |  | 0 |  |  | základní |  | 0 | 0 | 0 | 0 | 0 | 32 | M | 3 | ROZPOCET | 0 | 0 | 0 | 0 | 0 | 1 | 0 | 16 | 12
| PP |  | vodní lázeň 3 x GN1/1, dělené vany, pojízdná - celonerezové provedení na svařovaném podnoží z uzavřených profilů 30 x 30 mm. Ve spodní části je vyztužen policí pevně spojenou s nohami. Pro snadnou manipulaci je postaven na čtyřech kolečkách o průměru 100 mm s šedou pryžovou obručí, ze kterých jsou dvě opatřena aretační brzdou. Rohy jsou chráněny pryžovým obložením. V pracovní desce stolu jsou vevařeny vany opatřené výtokovým ventilem a topným tělesem. Kapilární termostaty kombinované s vypínačem umístěné na čelním panelu umožňují snadné a rychlé nastavení teploty přímo ve °C. Zařízení se dodává standardně s elektrickou kroucenou šňůrou se zástrčkou. | [14 empty] | PP | 3
| P |  | Poznámka k položce: 1123 613 900 (š hl v) | [14 empty] | P | 3
| D | D4 | 4 - krájení chleba |  |  |  | 0 |  |  |  |  | 0 |  | 0 |  | 0 | 1 | D | 2 | ROZPOCET | [6 empty] | 0
7 | M | Pol136 | pracovní stůl se třemi zásuvkami pod pracovní deskou a policí, zadní lem | ks | 1 |  | 0 |  |  | základní |  | 0 | 0 | 0 | 0 | 0 | 32 | M | 3 | ROZPOCET | 0 | 0 | 0 | 0 | 0 | 1 | 0 | 16 | 14
| PP |  | pracovní stůl se třemi zásuvkami pod pracovní deskou a policí, zadní lem | [14 empty] | PP | 3
| P |  | Poznámka k položce: 1800 700 850 (š hl v) | [14 empty] | P | 3
8 | M | Pol137 | kráječ chleba maximální délka řezu až 440 mm a výšce až 144 mm | ks | 1 |  | 0 |  |  | základní |  | 0 | 0 | 0 | 0 | 0 | 32 | M | 3 | ROZPOCET | 0 | 0 | 0 | 0 | 0 | 1 | 0 | 16 | 16
| PP |  | kráječ chleba maximální délka řezu až 440 mm a výšce až 144 mm | [14 empty] | PP | 3
| P |  | Poznámka k položce: 650 650 700 (š hl v) | [14 empty] | P | 3
| D | D5 | 5 - mytí kuchyňského nádobí |  |  |  | 0 |  |  |  |  | 0 |  | 0 |  | 0 | 1 | D | 2 | ROZPOCET | [6 empty] | 0
9 | M | Pol138 | vozík na GN 1/1 | ks | 1 |  | 0 |  |  | základní |  | 0 | 0 | 0 | 0 | 0 | 32 | M | 3 | ROZPOCET | 0 | 0 | 0 | 0 | 0 | 1 | 0 | 16 | 18
| PP |  | vozík na GN 1/1 | [14 empty] | PP | 3
| P |  | Poznámka k položce: 390 550 1800 (š hl v) | [14 empty] | P | 3
10 | M | Pol139 | pracovní stůl uzavřený s posuvnými dvířky | ks | 1 |  | 0 |  |  | základní |  | 0 | 0 | 0 | 0 | 0 | 32 | M | 3 | ROZPOCET | 0 | 0 | 0 | 0 | 0 | 1 | 0 | 16 | 20
| PP |  | pracovní stůl uzavřený s posuvnými dvířky | [14 empty] | PP | 3
| P |  | Poznámka k položce: 1200 700 850 (š hl v) | [14 empty] | P | 3
11 | M | Pol140 | myčka kuchyňského nádobí - teoretický výkon min. 35 košů/h - samočistící program - možnost mytí gastronádob GN 1/1, přepravek a termoportů 600x400 mm - rozměr koše min. 650x500 mm - možnost použití košů 500x500 mm - hygienická hlubokotažená nádrž - 4-náso | ks | 1 |  | 0 |  |  | základní |  | 0 | 0 | 0 | 0 | 0 | 32 | M | 3 | ROZPOCET | 0 | 0 | 0 | 0 | 0 | 1 | 0 | 16 | 22
| PP |  | myčka kuchyňského nádobí - teoretický výkon min. 35 košů/h - samočistící program - možnost mytí gastronádob GN 1/1, přepravek a termoportů 600x400 mm - rozměr koše min. 650x500 mm - možnost použití košů 500x500 mm - hygienická hlubokotažená nádrž - 4-násobný filtrační systém včetně hydrocyklónu na odstranění plovoucích nečistot - celoplošná síta na hrubé nečistoty a košík na nečistoty s držadlem - spotřeba oplachové vody na mytí jednoho koše max. 4,5 litru - možnost změny teploty oplachové vody - speciální výbava – příprava pro dávkování prostředku na odpěnění - světlá zásuvná výška min.400mm - čerpadlo na oplachování vodou z bojleru | [14 empty] | PP | 3
| P |  | Poznámka k položce: 870 600 820 (š hl v) | [14 empty] | P | 3
12 | M | Pol141 | podstavec pod myčku | ks | 1 |  | 0 |  |  | základní |  | 0 | 0 | 0 | 0 | 0 | 32 | M | 3 | ROZPOCET | 0 | 0 | 0 | 0 | 0 | 1 | 0 | 16 | 24
| PP |  | podstavec pod myčku | [14 empty] | PP | 3
| P |  | Poznámka k položce: 870 600 500 (š hl v) | [14 empty] | P | 3
13 | M | Pol142 | mycí stůl s dřezem 500 x 500 mm, prolomenná pracovní deska, zadní lem | ks | 1 |  | 0 |  |  | základní |  | 0 | 0 | 0 | 0 | 0 | 32 | M | 3 | ROZPOCET | 0 | 0 | 0 | 0 | 0 | 1 | 0 | 16 | 26
| PP |  | mycí stůl s dřezem 500 x 500 mm, prolomenná pracovní deska, zadní lem | [14 empty] | PP | 3
| P |  | Poznámka k položce: 1200 700 850 (š hl v) | [14 empty] | P | 3
14 | M | Pol133 | stojánková baterie s tlakovou sprchou, napouštěcí ramínko, vyrovnávací pružina, úchyt na stěnu | ks | 1 |  | 0 |  |  | základní |  | 0 | 0 | 0 | 0 | 0 | 32 | M | 3 | ROZPOCET | 0 | 0 | 0 | 0 | 0 | 1 | 0 | 16 | 28
| PP |  | stojánková baterie s tlakovou sprchou, napouštěcí ramínko, vyrovnávací pružina, úchyt na stěnu | [14 empty] | PP | 3
15 | M | Pol143 | výlevka kombinovaná s umyvadlem s baterií | ks | 1 |  | 0 |  |  | základní |  | 0 | 0 | 0 | 0 | 0 | 32 | M | 3 | ROZPOCET | 0 | 0 | 0 | 0 | 0 | 1 | 0 | 16 | 30
| PP |  | výlevka kombinovaná s umyvadlem s baterií | [14 empty] | PP | 3
| P |  | Poznámka k položce: 500 700 850 (š hl v) | [14 empty] | P | 3
| D | D6 | 6 - tepelná úprava |  |  |  | 0 |  |  |  |  | 0 |  | 0 |  | 0 | 1 | D | 2 | ROZPOCET | [6 empty] | 0
16 | M | Pol144 | chladící skříň GN 2/1 - ventilované chlazení. Vně lakovaná, uvnitř plast. Velikost roštů GN 2/1. | ks | 1 |  | 0 |  |  | základní |  | 0 | 0 | 0 | 0 | 0 | 32 | M | 3 | ROZPOCET | 0 | 0 | 0 | 0 | 0 | 1 | 0 | 16 | 32
| PP |  | chladící skříň GN 2/1 - ventilované chlazení. Vně lakovaná, uvnitř plast. Velikost roštů GN 2/1. | [14 empty] | PP | 3
| P |  | Poznámka k položce: 780 700 1890 (š hl v) | [14 empty] | P | 3
17 | M | Pol145 | pracovní stůl s policí | ks | 2 |  | 0 |  |  | základní |  | 0 | 0 | 0 | 0 | 0 | 32 | M | 3 | ROZPOCET | 0 | 0 | 0 | 0 | 0 | 1 | 0 | 16 | 34
| PP |  | pracovní stůl s policí | [14 empty] | PP | 3
| P |  | Poznámka k položce: 1800 600 850 (š hl v) | [14 empty] | P | 3
18 | M | Pol146 | konvektomat 10 x GN 1/1 - regulace klimatu s měřením, nastavením a regulací vlhkosti s přesností na procenta - Dynamické proudění vzduchu ve varné komoře díky dvěma inteligentním obousměrným vysoce výkonným kolům ventilátoru s pěti rychlostmi – s intelige | ks | 1 |  | 0 |  |  | základní |  | 0 | 0 | 0 | 0 | 0 | 32 | M | 3 | ROZPOCET | 0 | 0 | 0 | 0 | 0 | 1 | 0 | 16 | 36
| PP |  | konvektomat 10 x GN 1/1 - regulace klimatu s měřením, nastavením a regulací vlhkosti s přesností na procenta - Dynamické proudění vzduchu ve varné komoře díky dvěma inteligentním obousměrným vysoce výkonným kolům ventilátoru s pěti rychlostmi – s inteligentním řízením a možností ručního programování - Inteligentní regulace postupů přípravy s automatickým přizpůsobením kroků vaření s cílem bezpečně a účinně dosáhnout definovaného výsledku, např. zhnědnutí a stupně přípravy. Nezávisle na obsluze, velikosti připravovaného pokrmu a připravovaném množství - přesné monitorování a vypočítávání zhnědnutí na základě Maillardovy reakce s cílem opakovat optimální výsledky vaření - dotyková teplota dvířek varného prostoru maximálně 73 °C - devět programů čištění určených k bezobslužnému čištění také přes noc, s automatickým čištěním a odvápněním generátoru páry - barevný TFT displej min. 10,1“ s vysokým rozlišením a kapacitní dotyková obrazovka - podélný zásuv vhodný pro gastronádoby 1/1, 1/2, 1/3, 2/3 a 2/8 | [14 empty] | PP | 3
19 | M | Pol147 | podstavec pod konvektomat se vsuvy na GN 1/1 | ks | 1 |  | 0 |  |  | základní |  | 0 | 0 | 0 | 0 | 0 | 32 | M | 3 | ROZPOCET | 0 | 0 | 0 | 0 | 0 | 1 | 0 | 16 | 38
| PP |  | podstavec pod konvektomat se vsuvy na GN 1/1 | [14 empty] | PP | 3
20 | M | Pol148 | pracovní stůl s policí | ks | 1 |  | 0 |  |  | základní |  | 0 | 0 | 0 | 0 | 0 | 32 | M | 3 | ROZPOCET | 0 | 0 | 0 | 0 | 0 | 1 | 0 | 16 | 40
| PP |  | pracovní stůl s policí | [14 empty] | PP | 3
| P |  | Poznámka k položce: 500 850 850 (š hl v) | [14 empty] | P | 3
21 | M | Pol149 | multifunkční pánev min. 2 x 25 litrů, sada příslušenství, podstavec - Multifunkční varné zařízení určené k vaření, restování a fritování a rovněž k vaření při nízké teplotě, k přípravě sous vide, konfitování, vaření s teplotním rozdílem -rozpoznávání varn | ks | 1 |  | 0 |  |  | základní |  | 0 | 0 | 0 | 0 | 0 | 32 | M | 3 | ROZPOCET | 0 | 0 | 0 | 0 | 0 | 1 | 0 | 16 | 42
| PP |  | multifunkční pánev min. 2 x 25 litrů, sada příslušenství, podstavec - Multifunkční varné zařízení určené k vaření, restování a fritování a rovněž k vaření při nízké teplotě, k přípravě sous vide, konfitování, vaření s teplotním rozdílem -rozpoznávání varného média v nádobě: nehrozí nebezpečí popálení ani připálení oleje. Dno nádoby se musí předehřát za méně než tři minuty z pokojové teploty až na +200°C - zařízení lze naprogramovat (obrázky, příslušenství a texty) pomocí minimálně 1 000 varných programů až o 12 krocích - barevný TFT displej min. 10,1“ s vysokým rozlišením - zařízení je schváleno k provozu bez dozoru. | [14 empty] | PP | 3
| P |  | Poznámka k položce: 1100 938 480 (š hl v) | [14 empty] | P | 3
22 | M | Pol150 | plynový sporák 4 hořáky na otevřené podestavbě - vrchní varná deska z nerezové oceli AISI 304, hlubokotažená vana síly 15/10, určená ke spojení do bloku a montáži vodovodní baterie - tři hořáky min. 6 kW a jeden hořák mn. 10 kW - zapalovací hořák a termo | ks | 2 |  | 0 |  |  | základní |  | 0 | 0 | 0 | 0 | 0 | 32 | M | 3 | ROZPOCET | 0 | 0 | 0 | 0 | 0 | 1 | 0 | 16 | 44
| PP |  | plynový sporák 4 hořáky na otevřené podestavbě - vrchní varná deska z nerezové oceli AISI 304, hlubokotažená vana síly 15/10, určená ke spojení do bloku a montáži vodovodní baterie - tři hořáky min. 6 kW a jeden hořák mn. 10 kW - zapalovací hořák a termočlánek pod tělem hlavního hořáku - smaltované litinové rošty, odolné kyselinám a ohnivzdorné | [14 empty] | PP | 3
| P |  | Poznámka k položce: 800 900 850 (š hl v) | [14 empty] | P | 3
23 | M | Pol151 | napouštěcí rameno, studená voda | ks | 1 |  | 0 |  |  | základní |  | 0 | 0 | 0 | 0 | 0 | 32 | M | 3 | ROZPOCET | 0 | 0 | 0 | 0 | 0 | 1 | 0 | 16 | 46
| PP |  | napouštěcí rameno, studená voda | [14 empty] | PP | 3
24 | M | Pol152 | třítroubová pec | ks | 1 |  | 0 |  |  | základní |  | 0 | 0 | 0 | 0 | 0 | 32 | M | 3 | ROZPOCET | 0 | 0 | 0 | 0 | 0 | 1 | 0 | 16 | 48
| PP |  | třítroubová pec - požít stávající - neoceňovat !!! | [14 empty] | PP | 3
| P |  | Poznámka k položce: 900 850 1670 (š hl v) | [14 empty] | P | 3
25 | M | Pol153 | digestoř s osvětlením | ks | 1 |  | 0 |  |  | základní |  | 0 | 0 | 0 | 0 | 0 | 32 | M | 3 | ROZPOCET | 0 | 0 | 0 | 0 | 0 | 1 | 0 | 16 | 50
| PP |  | digestoř s osvětlením - dodávka VZT - neoceňovat !!! | [14 empty] | PP | 3
| P |  | Poznámka k položce: 2800 2200 450 (š hl v) | [14 empty] | P | 3
| D | D7 | 7 - přípravna masa a vytloukání vajec |  |  |  | 0 |  |  |  |  | 0 |  | 0 |  | 0 | 1 | D | 2 | ROZPOCET | [6 empty] | 0
26 | M | Pol154 | pracovní stůl s dřezem 400 x 400 mm a policí, stojánková baterie | ks | 1 |  | 0 |  |  | základní |  | 0 | 0 | 0 | 0 | 0 | 32 | M | 3 | ROZPOCET | 0 | 0 | 0 | 0 | 0 | 1 | 0 | 16 | 52
| PP |  | pracovní stůl s dřezem 400 x 400 mm a policí, stojánková baterie | [14 empty] | PP | 3
| P |  | Poznámka k položce: 1800 700 850 (š hl v) | [14 empty] | P | 3
27 | M | Pol155 | nástěnná skříňka s posuvnými dvířky | ks | 1 |  | 0 |  |  | základní |  | 0 | 0 | 0 | 0 | 0 | 32 | M | 3 | ROZPOCET | 0 | 0 | 0 | 0 | 0 | 1 | 0 | 16 | 54
| PP |  | nástěnná skříňka s posuvnými dvířky | [14 empty] | PP | 3
| P |  | Poznámka k položce: 1800 350 680 (š hl v) | [14 empty] | P | 3
| D | D8 | 8 - přípravna těsta |  |  |  | 0 |  |  |  |  | 0 |  | 0 |  | 0 | 1 | D | 2 | ROZPOCET | [6 empty] | 0
28 | M | Pol156 | univerzální robot, kotlíky a příslušenství 30 a 60 litrů - 3 převodové stupně Výkon stroje: 16 kg kynutého těsta, 18 - 20 kg bramborové kaše | ks | 1 |  | 0 |  |  | základní |  | 0 | 0 | 0 | 0 | 0 | 32 | M | 3 | ROZPOCET | 0 | 0 | 0 | 0 | 0 | 1 | 0 | 16 | 56
| PP |  | univerzální robot, kotlíky a příslušenství 30 a 60 litrů - 3 převodové stupně Výkon stroje: 16 kg kynutého těsta, 18 - 20 kg bramborové kaše | [14 empty] | PP | 3
29 | M | Pol157 | pracovní stůl s policí | ks | 1 |  | 0 |  |  | základní |  | 0 | 0 | 0 | 0 | 0 | 32 | M | 3 | ROZPOCET | 0 | 0 | 0 | 0 | 0 | 1 | 0 | 16 | 58
| PP |  | pracovní stůl s policí | [14 empty] | PP | 3
| P |  | Poznámka k položce: 1450 700 850 (š hl v) | [14 empty] | P | 3
30 | M | Pol158 | váha elektronická, váživost do 10 kg | ks | 1 |  | 0 |  |  | základní |  | 0 | 0 | 0 | 0 | 0 | 32 | M | 3 | ROZPOCET | 0 | 0 | 0 | 0 | 0 | 1 | 0 | 16 | 60
| PP |  | váha elektronická, váživost do 10 kg | [14 empty] | PP | 3
31 | M | Pol159 | pracovní stůl se dvěma zásuvkami a policí, zadní lem | ks | 1 |  | 0 |  |  | základní |  | 0 | 0 | 0 | 0 | 0 | 32 | M | 3 | ROZPOCET | 0 | 0 | 0 | 0 | 0 | 1 | 0 | 16 | 62
| PP |  | pracovní stůl se dvěma zásuvkami a policí, zadní lem | [14 empty] | PP | 3
| P |  | Poznámka k položce: 1500 700 850 (š hl v) | [14 empty] | P | 3
| D | D9 | 9 - příprava zeleniny a studená kuchyně |  |  |  | 0 |  |  |  |  | 0 |  | 0 |  | 0 | 1 | D | 2 | ROZPOCET | [6 empty] | 0
32 | M | Pol160 | chladící pracovní stůl, 2 dvířka, zadní lem | ks | 1 |  | 0 |  |  | základní |  | 0 | 0 | 0 | 0 | 0 | 32 | M | 3 | ROZPOCET | 0 | 0 | 0 | 0 | 0 | 1 | 0 | 16 | 64
| PP |  | chladící pracovní stůl, 2 dvířka, zadní lem | [14 empty] | PP | 3
| P |  | Poznámka k položce: 900 700 850 (š hl v) | [14 empty] | P | 3
33 | M | Pol161 | pracovní stůl se dvěma zásuvkami a policí | ks | 1 |  | 0 |  |  | základní |  | 0 | 0 | 0 | 0 | 0 | 32 | M | 3 | ROZPOCET | 0 | 0 | 0 | 0 | 0 | 1 | 0 | 16 | 66
| PP |  | pracovní stůl se dvěma zásuvkami a policí | [14 empty] | PP | 3
| P |  | Poznámka k položce: 1200 700 850 (š hl v) | [14 empty] | P | 3
34 | M | Pol162 | krouhač zeleniny - indukční asynchronní motor pro profesionální použití nevyžadující žádnou údžbu - tichý chod motoru bez jakýchkoliv vibrací - nerezová hřídel - magnetický bezpečnostní systém, kdy brzda motoru zastaví zařízení při otevření víka nebo při | ks | 1 |  | 0 |  |  | základní |  | 0 | 0 | 0 | 0 | 0 | 32 | M | 3 | ROZPOCET | 0 | 0 | 0 | 0 | 0 | 1 | 0 | 16 | 68
| PP |  | krouhač zeleniny - indukční asynchronní motor pro profesionální použití nevyžadující žádnou údžbu - tichý chod motoru bez jakýchkoliv vibrací - nerezová hřídel - magnetický bezpečnostní systém, kdy brzda motoru zastaví zařízení při otevření víka nebo při zvednutí přítlačné páky - automatický restart - kryt motorového bloku je z polykarbonátu - jedna regulace rychlosti | [14 empty] | PP | 3
35 | M | Pol163 | sada krouhacích disků | ks | 1 |  | 0 |  |  | základní |  | 0 | 0 | 0 | 0 | 0 | 32 | M | 3 | ROZPOCET | 0 | 0 | 0 | 0 | 0 | 1 | 0 | 16 | 70
| PP |  | sada krouhacích disků | [14 empty] | PP | 3
36 | M | Pol164 | pracovní stůl s dřezem 400 x 400 mm a policí, stojánová baterie | ks | 1 |  | 0 |  |  | základní |  | 0 | 0 | 0 | 0 | 0 | 32 | M | 3 | ROZPOCET | 0 | 0 | 0 | 0 | 0 | 1 | 0 | 16 | 72
| PP |  | pracovní stůl s dřezem 400 x 400 mm a policí, stojánová baterie | [14 empty] | PP | 3
| P |  | Poznámka k položce: 1400 700 850 (š hl v) | [14 empty] | P | 3
| D | D10 | 10 - sklad potravin |  |  |  | 0 |  |  |  |  | 0 |  | 0 |  | 0 | 1 | D | 2 | ROZPOCET | [6 empty] | 0
37 | M | Pol165 | chladící skříň - maso - chladící skříň GN 2/1 - ventilované chlazení. Vně lakovaná, uvnitř plast. Velikost roštů GN 2/1. | ks | 1 |  | 0 |  |  | základní |  | 0 | 0 | 0 | 0 | 0 | 32 | M | 3 | ROZPOCET | 0 | 0 | 0 | 0 | 0 | 1 | 0 | 16 | 74
| PP |  | chladící skříň - maso - chladící skříň GN 2/1 - ventilované chlazení. Vně lakovaná, uvnitř plast. Velikost roštů GN 2/1. | [14 empty] | PP | 3
| P |  | Poznámka k položce: 780 700 1890 (š hl v) | [14 empty] | P | 3
38 | M | Pol166 | chladící skříň - mléčné výrobky, tuky - chladící skříň GN 2/1 - ventilované chlazení. Vně lakovaná, uvnitř plast. Velikost roštů GN 2/1. | ks | 1 |  | 0 |  |  | základní |  | 0 | 0 | 0 | 0 | 0 | 32 | M | 3 | ROZPOCET | 0 | 0 | 0 | 0 | 0 | 1 | 0 | 16 | 76
| PP |  | chladící skříň - mléčné výrobky, tuky - chladící skříň GN 2/1 - ventilované chlazení. Vně lakovaná, uvnitř plast. Velikost roštů GN 2/1. | [14 empty] | PP | 3
| P |  | Poznámka k položce: 780 700 1890 (š hl v) | [14 empty] | P | 3
39 | M | Pol167 | mrazící skříň GN 2/1 - statické chlazení. Vně lakovaná , uvnitř plast. 6 pevných výparníkových roštů. | ks | 1 |  | 0 |  |  | základní |  | 0 | 0 | 0 | 0 | 0 | 32 | M | 3 | ROZPOCET | 0 | 0 | 0 | 0 | 0 | 1 | 0 | 16 | 78
| PP |  | mrazící skříň GN 2/1 - statické chlazení. Vně lakovaná , uvnitř plast. 6 pevných výparníkových roštů. | [14 empty] | PP | 3
| P |  | Poznámka k položce: 780 700 1890 (š hl v) | [14 empty] | P | 3
40 | M | Pol167 | mrazící skříň GN 2/1 - statické chlazení. Vně lakovaná , uvnitř plast. 6 pevných výparníkových roštů. | ks | 1 |  | 0 |  |  | základní |  | 0 | 0 | 0 | 0 | 0 | 32 | M | 3 | ROZPOCET | 0 | 0 | 0 | 0 | 0 | 1 | 0 | 16 | 80
| PP |  | mrazící skříň GN 2/1 - statické chlazení. Vně lakovaná , uvnitř plast. 6 pevných výparníkových roštů. | [14 empty] | PP | 3
| P |  | Poznámka k položce: 780 700 1890 | [14 empty] | P | 3
41 | M | Pol168 | regál nerezový 5 polic | ks | 1 |  | 0 |  |  | základní |  | 0 | 0 | 0 | 0 | 0 | 32 | M | 3 | ROZPOCET | 0 | 0 | 0 | 0 | 0 | 1 | 0 | 16 | 82
| PP |  | regál nerezový 5 polic | [14 empty] | PP | 3
| P |  | Poznámka k položce: 1200 600 1800 (š hl v) | [14 empty] | P | 3
42 | M | Pol169 | regál nerezový 5 polic | ks | 2 |  | 0 |  |  | základní |  | 0 | 0 | 0 | 0 | 0 | 32 | M | 3 | ROZPOCET | 0 | 0 | 0 | 0 | 0 | 1 | 0 | 16 | 84
| PP |  | regál nerezový 5 polic | [14 empty] | PP | 3
| P |  | Poznámka k položce: 1850 600 1800 (š hl v) | [14 empty] | P | 3
43 | M | Pol170 | odkládací stůl s trnoží, zadní lem | ks | 1 |  | 0 |  |  | základní |  | 0 | 0 | 0 | 0 | 0 | 32 | M | 3 | ROZPOCET | 0 | 0 | 0 | 0 | 0 | 1 | 0 | 16 | 86
| PP |  | odkládací stůl s trnoží, zadní lem | [14 empty] | PP | 3
| P |  | Poznámka k položce: 1000 600 850 (š hl v) | [14 empty] | P | 3
| D | D11 | 11 - sklad a hrubá přípravna zeleniny |  |  |  | 0 |  |  |  |  | 0 |  | 0 |  | 0 | 1 | D | 2 | ROZPOCET | [6 empty] | 0
44 | M | Pol171 | plastová paleta | ks | 1 |  | 0 |  |  | základní |  | 0 | 0 | 0 | 0 | 0 | 32 | M | 3 | ROZPOCET | 0 | 0 | 0 | 0 | 0 | 1 | 0 | 16 | 88
| PP |  | plastová paleta | [14 empty] | PP | 3
| P |  | Poznámka k položce: 1200 800 100 (š hl v) | [14 empty] | P | 3
45 | M | Pol172 | chladící skříň | ks | 1 |  | 0 |  |  | základní |  | 0 | 0 | 0 | 0 | 0 | 32 | M | 3 | ROZPOCET | 0 | 0 | 0 | 0 | 0 | 1 | 0 | 16 | 90
| PP |  | chladící skříň | [14 empty] | PP | 3
| P |  | Poznámka k položce: 780 700 1890 (š hl v) | [14 empty] | P | 3
46 | M | Pol173 | regál nerezový 4 police | ks | 1 |  | 0 |  |  | základní |  | 0 | 0 | 0 | 0 | 0 | 32 | M | 3 | ROZPOCET | 0 | 0 | 0 | 0 | 0 | 1 | 0 | 16 | 92
| PP |  | regál nerezový 4 police | [14 empty] | PP | 3
| P |  | Poznámka k položce: 1300 600 1800 (š hl v) | [14 empty] | P | 3
47 | M | Pol174 | pracovní stůl s dřezem 500 x 500 mm, prolomenná pracovní deska, s policí, stojánková baterie | ks | 1 |  | 0 |  |  | základní |  | 0 | 0 | 0 | 0 | 0 | 32 | M | 3 | ROZPOCET | 0 | 0 | 0 | 0 | 0 | 1 | 0 | 16 | 94
| PP |  | pracovní stůl s dřezem 500 x 500 mm, prolomenná pracovní deska, s policí, stojánková baterie | [14 empty] | PP | 3
| P |  | Poznámka k položce: 1200 700 850 (š hl v) | [14 empty] | P | 3
48 | M | Pol175 | podlahová vpusť nerez | ks | 1 |  | 0 |  |  | základní |  | 0 | 0 | 0 | 0 | 0 | 32 | M | 3 | ROZPOCET | 0 | 0 | 0 | 0 | 0 | 1 | 0 | 16 | 96
| PP |  | podlahová vpusť nerez | [14 empty] | PP | 3
| P |  | Poznámka k položce: 600 400 (š hl) | [14 empty] | P | 3
49 | M | Pol176 | škrabka brambor, 12 kg, nerezová | ks | 1 |  | 0 |  |  | základní |  | 0 | 0 | 0 | 0 | 0 | 32 | M | 3 | ROZPOCET | 0 | 0 | 0 | 0 | 0 | 1 | 0 | 16 | 98
| PP |  | škrabka brambor, 12 kg, nerezová | [14 empty] | PP | 3
50 | M | Pol177 | odlučovač šlupek a škrobu | ks | 1 |  | 0 |  |  | základní |  | 0 | 0 | 0 | 0 | 0 | 32 | M | 3 | ROZPOCET | 0 | 0 | 0 | 0 | 0 | 1 | 0 | 16 | 100
| PP |  | odlučovač šlupek a škrobu | [14 empty] | PP | 3
| D | D12 | 12 - sklad nádobí |  |  |  | 0 |  |  |  |  | 0 |  | 0 |  | 0 | 1 | D | 2 | ROZPOCET | [6 empty] | 0
51 | M | Pol178 | regál nerezový 4 police | ks | 1 |  | 0 |  |  | základní |  | 0 | 0 | 0 | 0 | 0 | 32 | M | 3 | ROZPOCET | 0 | 0 | 0 | 0 | 0 | 1 | 0 | 16 | 102
| PP |  | regál nerezový 4 police | [14 empty] | PP | 3
| P |  | Poznámka k položce: 1400 600 1800 (š hl v) | [14 empty] | P | 3
52 | M | Pol179 | regál nerezový 4 police | ks | 2 |  | 0 |  |  | základní |  | 0 | 0 | 0 | 0 | 0 | 32 | M | 3 | ROZPOCET | 0 | 0 | 0 | 0 | 0 | 1 | 0 | 16 | 104
| PP |  | regál nerezový 4 police | [14 empty] | PP | 3
| P |  | Poznámka k položce: 1300 600 1800 (š hl v) | [14 empty] | P | 3
53 | M | Pol180 | regál nerezový 4 police | ks | 1 |  | 0 |  |  | základní |  | 0 | 0 | 0 | 0 | 0 | 32 | M | 3 | ROZPOCET | 0 | 0 | 0 | 0 | 0 | 1 | 0 | 16 | 106
| PP |  | regál nerezový 4 police | [14 empty] | PP | 3
| P |  | Poznámka k položce: 1350 600 1800 (š hl v) | [14 empty] | P | 3
54 | M | Pol181 | regál nerezový 4 police | ks | 1 |  | 0 |  |  | základní |  | 0 | 0 | 0 | 0 | 0 | 32 | M | 3 | ROZPOCET | 0 | 0 | 0 | 0 | 0 | 1 | 0 | 16 | 108
| PP |  | regál nerezový 4 police | [14 empty] | PP | 3
| P |  | Poznámka k položce: 1100 400 1800 (š hl v) | [14 empty] | P | 3
55 | M | Pol182 | regál nerezový 4 police | ks | 1 |  | 0 |  |  | základní |  | 0 | 0 | 0 | 0 | 0 | 32 | M | 3 | ROZPOCET | 0 | 0 | 0 | 0 | 0 | 1 | 0 | 16 | 110
| PP |  | regál nerezový 4 police | [14 empty] | PP | 3
| P |  | Poznámka k položce: 1000 400 1800 (š hl v) | [14 empty] | P | 3
| D | D13 | 12 - sklad inventář |  |  |  | 0 |  |  |  |  | 0 |  | 0 |  | 0 | 1 | D | 2 | ROZPOCET | [6 empty] | 0
56 | M | Pol181 | regál nerezový 4 police | ks | 1 |  | 0 |  |  | základní |  | 0 | 0 | 0 | 0 | 0 | 32 | M | 3 | ROZPOCET | 0 | 0 | 0 | 0 | 0 | 1 | 0 | 16 | 112
| PP |  | regál nerezový 4 police | [14 empty] | PP | 3
| P |  | Poznámka k položce: 1100 400 1800 | [14 empty] | P | 3
57 | M | Pol182 | regál nerezový 4 police | ks | 1 |  | 0 |  |  | základní |  | 0 | 0 | 0 | 0 | 0 | 32 | M | 3 | ROZPOCET | 0 | 0 | 0 | 0 | 0 | 1 | 0 | 16 | 114
| PP |  | regál nerezový 4 police | [14 empty] | PP | 3
| P |  | Poznámka k položce: 1000 400 1800 | [14 empty] | P | 3
58 | M | Pol183 | regál nerezový 4 police | ks | 1 |  | 0 |  |  | základní |  | 0 | 0 | 0 | 0 | 0 | 32 | M | 3 | ROZPOCET | 0 | 0 | 0 | 0 | 0 | 1 | 0 | 16 | 116
| PP |  | regál nerezový 4 police | [14 empty] | PP | 3
| P |  | Poznámka k položce: 1450 600 1800 (š hl v) | [14 empty] | P | 3
| D | D14 | 15 - doprava a montáž |  |  |  | 0 |  |  |  |  | 0 |  | 0 |  | 0 | 1 | D | 2 | ROZPOCET | [6 empty] | 0
59 | K | Pol184 | doprava a montáž | soubor | 1 |  | 0 |  |  | základní |  | 0 | 0 | 0 | 0 | 0 | 16 | K | 3 | ROZPOCET | 0 | 0 | 0 | 0 | 0 | 1 | 0 | 16 | 118
| PP |  | doprava a montáž | [14 empty] | PP | 3

## 01.VON - Vedlejší a ostat...
{e43f4c92-fe5a-4f5b-a125-b0666345804a}
2
| KRYCÍ LIST SOUPISU PRACÍ | [7 empty] | v --- níže se nacházejí doplnkové a pomocné údaje k sestavám --- v | [8 empty] | False
Stavba:
Nejdek, MŠ Lipová - Celková rekonstrukce
Objekt:
01 - Hospodářský pavilon
Soupis:
01.VON - Vedlejší a ostatní náklady (01 Hosp.pav.)
| KSO: |  |  |  |  | CC-CZ:
| Místo: |  | Nejdek, ul. Lipová |  |  | Datum: | 25. 1. 2021
| Zadavatel: |  |  |  |  | IČ:
|  | Město Nejdek, nám.Karla IV. 239, 362 21 Nejdek |  |  |  | DIČ:
| Uchazeč: |  |  |  |  | IČ: | Vyplň údaj
|  | Vyplň údaj |  |  |  | DIČ: | Vyplň údaj
| Projektant: |  |  |  |  | IČ:
|  | Projektová Kancelář PS, Ing. Irena Pichlová |  |  |  | DIČ:
| Zpracovatel: |  |  |  |  | IČ:
|  | Daniela Hahnová |  |  |  | DIČ:
Poznámka:
Soupis prací je sestaven s využitím Cenové soustavy ÚRS. Položky, které pochází z této cenové soustavy, jsou ve sloupci 'Cenová soustava' označeny popisem 'CS ÚRS' a úrovní příslušného kalendářního pololetí. Veškeré další informace vymezující popis a podmínky použití těchto položek z Cenové soustavy, které nejsou uvedeny přímo v soupisu prací, jsou neomezeně dálkově k dispozici na www.cs-urs.cz, sekce Cenové a technické podmínky.
| Cena bez DPH | [5 empty] | 0
|  |  | Základ daně |  |  | Sazba daně | Výše daně
| DPH | základní | 0 |  |  | 21% | 0
|  | snížená | 0 |  |  | 15% | 0
|  | zákl. přenesená | 0 |  |  | 21% | 0
|  | sníž. přenesená | 0 |  |  | 15% | 0
|  | nulová | 0 |  |  | 0% | 0
| Cena s DPH |  |  | v | CZK |  | 0
REKAPITULACE ČLENĚNÍ SOUPISU PRACÍ
Stavba:
Nejdek, MŠ Lipová - Celková rekonstrukce
Objekt:
01 - Hospodářský pavilon
Soupis:
01.VON - Vedlejší a ostatní náklady (01 Hosp.pav.)
Místo: |  |  | Nejdek, ul. Lipová |  |  | Datum: | 25. 1. 2021
Zadavatel: |  |  | Město Nejdek, nám.Karla IV. 239, 362 21 Nejdek |  |  | Projektant: | Projektová Kancelář PS, Ing. Irena Pichlová
Uchazeč: |  |  | Vyplň údaj |  |  | Zpracovatel: | Daniela Hahnová
Kód dílu - Popis | [6 empty] | Cena celkem [CZK]
Náklady stavby celkem | [6 empty] | 0 | [11 empty] | -1
| VRN - Vedlejší rozpočtové náklady | [5 empty] | 0
| VRN1 - Průzkumné, geodetické a projektové práce | [5 empty] | 0
| VRN3 - Zařízení staveniště | [5 empty] | 0
| VRN4 - Inženýrská činnost | [5 empty] | 0
| VRN7 - Provozní vlivy | [5 empty] | 0
SOUPIS PRACÍ
Stavba:
Nejdek, MŠ Lipová - Celková rekonstrukce
Objekt:
01 - Hospodářský pavilon
Soupis:
01.VON - Vedlejší a ostatní náklady (01 Hosp.pav.)
Místo: |  |  | Nejdek, ul. Lipová |  |  | Datum: | 25. 1. 2021
Zadavatel: |  |  | Město Nejdek, nám.Karla IV. 239, 362 21 Nejdek |  |  | Projektant: | Projektová Kancelář PS, Ing. Irena Pichlová
Uchazeč: |  |  | Vyplň údaj |  |  | Zpracovatel: | Daniela Hahnová
PČ | Typ | Kód | Popis | MJ | Množství | J.cena [CZK] | Cena celkem [CZK] | Cenová soustava |  | DPH | J. Nh [h] | Nh celkem [h] | J. hmotnost [t] | Hmotnost celkem [t] | J. suť [t] | Suť Celkem [t]
Náklady soupisu celkem | [6 empty] | 0 |  |  |  |  | 0 |  | 0 |  | 0 |  | D | -1 | [7 empty] | 0
| D | VRN | Vedlejší rozpočtové náklady |  |  |  | 0 |  |  |  |  | 0 |  | 0 |  | 0 | 5 | D | 0 | ROZPOCET | [6 empty] | 0
| D | VRN1 | Průzkumné, geodetické a projektové práce |  |  |  | 0 |  |  |  |  | 0 |  | 0 |  | 0 | 5 | D | 1 | ROZPOCET | [6 empty] | 0
1 | K | 012203000 | Geodetické práce při provádění stavby | kpl | 1 |  | 0 | CS ÚRS 2020 02 |  | základní |  | 0 | 0 | 0 | 0 | 0 | 1024 | K | 2 | ROZPOCET | 0 | 0 | 0 | 0 | 0 | 1 | 0 | 1024 | 1757138233
| PP |  | Geodetické práce při provádění stavby | [14 empty] | PP | 2
| P |  | Poznámka k položce: vytýčení inž. sítí | [14 empty] | P | 2
2 | K | 013254000 | Dokumentace skutečného provedení stavby | kpl | 1 |  | 0 | CS ÚRS 2020 02 |  | základní |  | 0 | 0 | 0 | 0 | 0 | 1024 | K | 2 | ROZPOCET | 0 | 0 | 0 | 0 | 0 | 1 | 0 | 1024 | 1414904739
| PP |  | Dokumentace skutečného provedení stavby | [14 empty] | PP | 2
| D | VRN3 | Zařízení staveniště |  |  |  | 0 |  |  |  |  | 0 |  | 0 |  | 0 | 5 | D | 1 | ROZPOCET | [6 empty] | 0
3 | K | 032903000 | Náklady na provoz a údržbu vybavení staveniště | soubor | 1 |  | 0 | CS ÚRS 2020 02 |  | základní |  | 0 | 0 | 0 | 0 | 0 | 1024 | K | 2 | ROZPOCET | 0 | 0 | 0 | 0 | 0 | 1 | 0 | 1024 | 1575064874
| PP |  | Náklady na provoz a údržbu vybavení staveniště | [14 empty] | PP | 2
4 | K | 034103000 | Oplocení staveniště | soubor | 1 |  | 0 | CS ÚRS 2020 02 |  | základní |  | 0 | 0 | 0 | 0 | 0 | 1024 | K | 2 | ROZPOCET | 0 | 0 | 0 | 0 | 0 | 1 | 0 | 1024 | 437366820
| PP |  | Oplocení staveniště | [14 empty] | PP | 2
5 | K | 034503000 | Informační tabule na staveništi | soubor | 1 |  | 0 | CS ÚRS 2020 02 |  | základní |  | 0 | 0 | 0 | 0 | 0 | 1024 | K | 2 | ROZPOCET | 0 | 0 | 0 | 0 | 0 | 1 | 0 | 1024 | 36100570
| PP |  | Informační tabule na staveništi | [14 empty] | PP | 2
| D | VRN4 | Inženýrská činnost |  |  |  | 0 |  |  |  |  | 0 |  | 0 |  | 0 | 5 | D | 1 | ROZPOCET | [6 empty] | 0
6 | K | 042503000 | Plán BOZP na staveništi | soubor | 1 |  | 0 | CS ÚRS 2020 02 |  | základní |  | 0 | 0 | 0 | 0 | 0 | 1024 | K | 2 | ROZPOCET | 0 | 0 | 0 | 0 | 0 | 1 | 0 | 1024 | 1527509014
| PP |  | Plán BOZP na staveništi | [14 empty] | PP | 2
7 | K | 043194000 | Ostatní zkoušky | soubor | 1 |  | 0 | CS ÚRS 2020 02 |  | základní |  | 0 | 0 | 0 | 0 | 0 | 1024 | K | 2 | ROZPOCET | 0 | 0 | 0 | 0 | 0 | 1 | 0 | 1024 | 1604116171
| PP |  | Ostatní zkoušky | [14 empty] | PP | 2
| P |  | Poznámka k položce: odtrhové zkoušky, zkoušky betonu a pod. | [14 empty] | P | 2
8 | K | 045002000 | Kompletační a koordinační činnost | soubor | 1 |  | 0 | CS ÚRS 2020 02 |  | základní |  | 0 | 0 | 0 | 0 | 0 | 1024 | K | 2 | ROZPOCET | 0 | 0 | 0 | 0 | 0 | 1 | 0 | 1024 | -684355684
| PP |  | Kompletační a koordinační činnost | [14 empty] | PP | 2
| D | VRN7 | Provozní vlivy |  |  |  | 0 |  |  |  |  | 0 |  | 0 |  | 0 | 5 | D | 1 | ROZPOCET | [6 empty] | 0
9 | K | 071002000 | Provoz investora, třetích osob | soubor | 1 |  | 0 | CS ÚRS 2020 02 |  | základní |  | 0 | 0 | 0 | 0 | 0 | 1024 | K | 2 | ROZPOCET | 0 | 0 | 0 | 0 | 0 | 1 | 0 | 1024 | 318915324
| PP |  | Provoz investora, třetích osob | [14 empty] | PP | 2
| P |  | Poznámka k položce: zabezpečení chodu MŠ | [14 empty] | P | 2

## Pokyny pro vyplnění
Struktura údajů, formát souboru a metodika pro zpracování
Struktura
Soubor je složen ze záložky Rekapitulace stavby a záložek s názvem soupisu prací pro jednotlivé objekty ve formátu XLSX. Každá ze záložek přitom obsahuje
ještě samostatné sestavy vymezené orámovaním a nadpisem sestavy.
Rekapitulace stavby obsahuje sestavu Rekapitulace stavby a Rekapitulace objektů stavby a soupisů prací.
V sestavě Rekapitulace stavby jsou uvedeny informace identifikující předmět veřejné zakázky na stavební práce, KSO, CC-CZ, CZ-CPV, CZ-CPA a rekapitulaci
celkové nabídkové ceny uchazeče.
Termínem "uchazeč" (resp. zhotovitel) se myslí "účastník zadávacího řízení" ve smyslu zákona o zadávání veřejných zakázek.
V sestavě Rekapitulace objektů stavby a soupisů prací je uvedena rekapitulace stavebních objektů, inženýrských objektů, provozních souborů,
vedlejších a ostatních nákladů a ostatních nákladů s rekapitulací nabídkové ceny za jednotlivé soupisy prací. Na základě údaje Typ je možné
identifikovat, zda se jedná o objekt nebo soupis prací pro daný objekt:
|  | STA | Stavební objekt pozemní
|  | ING | Stavební objekt inženýrský
|  | PRO | Provozní soubor
|  | VON | Vedlejší a ostatní náklady
|  | OST | Ostatní
|  | Soupis | Soupis prací pro daný typ objektu
Soupis prací pro jednotlivé objekty obsahuje sestavy Krycí list soupisu prací, Rekapitulace členění soupisu prací, Soupis prací. Za soupis prací může být považován
i objekt stavby v případě, že neobsahuje podřízenou zakázku.
Krycí list soupisu obsahuje rekapitulaci informací o předmětu veřejné zakázky ze sestavy Rekapitulace stavby, informaci o zařazení objektu do KSO,
CC-CZ, CZ-CPV, CZ-CPA a rekapitulaci celkové nabídkové ceny uchazeče za aktuální soupis prací.
Rekapitulace členění soupisu prací obsahuje rekapitulaci soupisu prací ve všech úrovních členění soupisu tak, jak byla tato členění použita (např.
stavební díly, funkční díly, případně jiné členění) s rekapitulací nabídkové ceny.
Soupis prací obsahuje položky veškerých stavebních nebo montážních prací, dodávek materiálů a služeb nezbytných pro zhotovení stavebního objektu,
inženýrského objektu, provozního souboru, vedlejších a ostatních nákladů.
Pro položky soupisu prací se zobrazují následující informace:
|  | PČ |  | Pořadové číslo položky v aktuálním soupisu
|  | TYP |  | Typ položky: K - konstrukce, M - materiál, PP - plný popis, PSC - poznámka k souboru cen, P - poznámka k položce, VV - výkaz výměr
|  | Kód |  | Kód položky
|  | Popis |  | Zkrácený popis položky
|  | MJ |  | Měrná jednotka položky
|  | Množství |  | Množství v měrné jednotce
|  | J.cena |  | Jednotková cena položky. Zadaní může obsahovat namísto J.ceny sloupce J.materiál a J.montáž, jejichž součet definuje
J.cenu položky.
|  | Cena celkem |  | Celková cena položky daná jako součin množství a j.ceny
|  | Cenová soustava |  | Příslušnost položky do cenové soustavy
Ke každé položce soupisu prací se na samostatných řádcích může zobrazovat:
Plný popis položky
Poznámka k souboru cen a poznámka zadavatele
Výkaz výměr
Pokud je k řádku výkazu výměr evidovaný údaj ve sloupci Kód, jedná se o definovaný odkaz, na který se může odvolávat výkaz výměr z jiné položky.
Metodika pro zpracování
Jednotlivé sestavy jsou v souboru provázány. Editovatelné pole jsou zvýrazněny žlutým podbarvením, ostatní pole neslouží k editaci a nesmí být jakkoliv
modifikovány.
Uchazeč je pro podání nabídky povinen vyplnit žlutě podbarvená pole:
Pole Uchazeč v sestavě Rekapitulace stavby - zde uchazeč vyplní svůj název (název subjektu)
Pole IČ a DIČ v sestavě Rekapitulace stavby - zde uchazeč vyplní svoje IČ a DIČ
Datum v sestavě Rekapitulace stavby - zde uchazeč vyplní datum vytvoření nabídky
J.cena = jednotková cena v sestavě Soupis prací o maximálním počtu desetinných míst uvedených v poli
- pokud sestavy soupisů prací obsahují pole J.cena, měla by být všechna tato pole vyplněna nenulovými
Poznámka - nepovinný údaj pro položku soupisu
V případě, že sestavy soupisů prací neobsahují pole J.cena, potom ve všech soupisech prací obsahují pole:
- J.materiál - jednotková cena materiálu
- J.montáž - jednotková cena montáže
Uchazeč v tomto případě by měl vyplnit všechna pole J.materiál a pole J.montáž nenulovými kladnými číslicemi. V případech, kdy položka
neobsahuje žádný materiál je přípustné, aby pole J.materiál bylo vyplněno nulou. V případech, kdy položka neobsahuje žádnou montáž je přípustné,
aby pole J.montáž bylo vyplněno nulou. Obě pole - J.materiál, J.Montáž u jedné položky by však neměly být vyplněny nulou.
Rekapitulace stavby
Název |  |  | Povinný |  | Popis | Typ | Max. počet
atributu |  |  | (A/N) |  |  |  | znaků
Kód |  |  | A |  | Kód stavby | String | 20
Stavba |  |  | A |  | Název stavby | String | 120
Místo |  |  | N |  | Místo stavby | String | 50
Datum |  |  | A |  | Datum vykonaného exportu | Date
KSO |  |  | N |  | Klasifikace stavebního objektu | String | 15
CC-CZ |  |  | N |  | Klasifikace stavbeních děl | String | 15
CZ-CPV |  |  | N |  | Společný slovník pro veřejné zakázky | String | 20
CZ-CPA |  |  | N |  | Klasifikace produkce podle činností | String | 20
Zadavatel |  |  | N |  | Zadavatel zadaní | String | 50
IČ |  |  | N |  | IČ zadavatele zadaní | String | 20
DIČ |  |  | N |  | DIČ zadavatele zadaní | String | 20
Uchazeč |  |  | N |  | Uchazeč veřejné zakázky | String | 50
Projektant |  |  | N |  | Projektant | String | 50
Poznámka |  |  | N |  | Poznámka k zadání | String | 255
Sazba DPH |  |  | A |  | Rekapitulace sazeb DPH u položek soupisů | eGSazbaDph
Základna DPH |  |  | A |  | Základna DPH určena součtem celkové ceny z položek soupisů | Double
Hodnota DPH |  |  | A |  | Hodnota DPH | Double
Cena bez DPH |  |  | A |  | Celková cena bez DPH za celou stavbu. Sčítává se ze všech listů. | Double
Cena s DPH |  |  | A |  | Celková cena s DPH za celou stavbu | Double
Rekapitulace objektů stavby a soupisů prací
Název |  |  | Povinný |  | Popis | Typ | Max. počet
atributu |  |  | (A/N) |  |  |  | znaků
Kód |  |  | A |  | Přebírá se z Rekapitulace stavby | String | 20
Stavba |  |  | A |  | Přebírá se z Rekapitulace stavby | String | 120
Místo |  |  | N |  | Přebírá se z Rekapitulace stavby | String | 50
Datum |  |  | A |  | Přebírá se z Rekapitulace stavby | Date
Zadavatel |  |  | N |  | Přebírá se z Rekapitulace stavby | String | 50
Projektant |  |  | N |  | Přebírá se z Rekapitulace stavby | String | 50
Uchazeč |  |  | N |  | Přebírá se z Rekapitulace stavby | String | 50
Kód |  |  | A |  | Kód objektu | String | 20
Objektu, Soupis prací |  |  | A |  | Název objektu | String | 120
Cena bez DPH |  |  | A |  | Cena bez DPH za daný objekt | Double
Cena s DPH |  |  | A |  | Cena spolu s DPH za daný objekt | Double
Typ |  |  | A |  | Typ zakázky | eGTypZakazky
Krycí list soupisu
Název |  |  | Povinný |  | Popis | Typ | Max. počet
atributu |  |  | (A/N) |  |  |  | znaků
Stavba |  |  | A |  | Přebírá se z Rekapitulace stavby | String | 120
Objekt |  |  | A |  | Kód a název objektu | String | 20 + 120
Soupis |  |  | A |  | Kód a název soupisu | String | 20 + 120
KSO |  |  | N |  | Klasifikace stavebního objektu | String | 15
CC-CZ |  |  | N |  | Klasifikace stavbeních děl | String | 15
CZ-CPV |  |  | N |  | Společný slovník pro veřejné zakázky | String | 20
CZ-CPA |  |  | N |  | Klasifikace produkce podle činností | String | 20
Místo |  |  | N |  | Přebírá se z Rekapitulace stavby | String | 50
Zadavatel |  |  | N |  | Přebírá se z Rekapitulace stavby | String | 50
Uchazeč |  |  | N |  | Přebírá se z Rekapitulace stavby | String | 50
Projektant |  |  | N |  | Přebírá se z Rekapitulace stavby | String | 50
Poznámka |  |  | N |  | Poznámka k soupisu prací | String | 255
Sazba DPH |  |  | A |  | Rekapitulace sazeb DPH na položkách aktuálního soupisu | eGSazbaDph
Základna DPH |  |  | A |  | Základna DPH určena součtem celkové ceny z položek aktuálního soupisu | Double
Hodnota DPH |  |  | A |  | Hodnota DPH | Double
Cena bez DPH |  |  | A |  | Cena bez DPH za daný soupis | Double
Cena s DPH |  |  | A |  | Cena s DPH za daný soupis | Double
Rekapitulace členění soupisu prací
Název |  |  | Povinný |  | Popis | Typ | Max. počet
atributu |  |  | (A/N) |  |  |  | znaků
Stavba |  |  | A |  | Přebírá se z Rekapitulace stavby | String | 120
Objekt |  |  | A |  | Kód a název objektu, přebírá se z Krycího listu soupisu | String | 20 + 120
Soupis |  |  | A |  | Kód a název objektu, přebírá se z Krycího listu soupisu | String | 20 + 120
Místo |  |  | N |  | Přebírá se z Rekapitulace stavby | String | 50
Datum |  |  | A |  | Přebírá se z Rekapitulace stavby | Date
Zadavatel |  |  | N |  | Přebírá se z Rekapitulace stavby | String | 50
Projektant |  |  | N |  | Přebírá se z Rekapitulace stavby | String | 50
Uchazeč |  |  | N |  | Přebírá se z Rekapitulace stavby | String | 50
Kód dílu - Popis |  |  | A |  | Kód a název dílu ze soupisu | String | 20 + 100
Cena celkem |  |  | A |  | Cena celkem za díl ze soupisu | Double
Soupis prací
Název |  |  | Povinný |  | Popis | Typ | Max. počet
atributu |  |  | (A/N) |  |  |  | znaků
Stavba |  |  | A |  | Přebírá se z Rekapitulace stavby | String | 120
Objekt |  |  | A |  | Kód a název objektu | String | 20 + 120
Soupis |  |  | A |  | Přebírá se z Krycího listu soupisu | String | 20 + 120
Místo |  |  | N |  | Přebírá se z Krycího listu soupisu | String | 50
Datum |  |  | A |  | Přebírá se z Krycího listu soupisu | Date
Zadavatel |  |  | N |  | Přebírá se z Krycího listu soupisu | String | 50
Projektant |  |  | N |  | Přebírá se z Krycího listu soupisu | String | 50
Uchazeč |  |  | N |  | Přebírá se z Krycího listu soupisu | String | 50
PČ |  |  | A |  | Pořadové číslo položky soupisu | Long
Typ |  |  | A |  | Typ položky soupisu | eGTypPolozky | 1
Kód |  |  | A |  | Kód položky ze soupisu | String | 20
Popis |  |  | A |  | Popis položky ze soupisu | String | 255
MJ |  |  | A |  | Měrná jednotka položky | String | 10
Množství |  |  | A |  | Množství položky soupisu | Double
J.Cena |  |  | A |  | Jednotková cena položky | Double
Cena celkem |  |  | A |  | Cena celkem vyčíslena jako J.Cena * Množství | Double
Cenová soustava |  |  | N |  | Zařazení položky do cenové soustavy | String | 50
p |  |  | N |  | Poznámka položky ze soupisu | Memo
psc |  |  | N |  | Poznámka k souboru cen ze soupisu | Memo
pp |  |  | N |  | Plný popis položky ze soupisu | Memo
vv |  |  | N |  | Výkaz výměr (figura, výraz, výměra) ze soupisu | Text,Text,Double | 20, 150
DPH |  |  | A |  | Sazba DPH pro položku | eGSazbaDPH
Hmotnost |  |  | A |  | Hmotnost položky ze soupisu | Double
Suť |  |  | A |  | Suť položky ze soupisu | Double
Nh |  |  | N |  | Normohodiny položky ze soupisu | Double
Datová věta
Typ věty |  |  | Hodnota |  | Význam
eGSazbaDPH |  |  | základní |  | Základní sazba DPH
|  |  | snížená |  | Snížená sazba DPH
|  |  | nulová |  | Nulová sazba DPH
|  |  | zákl. přenesená |  | Základní sazba DPH přenesená
|  |  | sníž. přenesená |  | Snížená sazba DPH přenesená
eGTypZakazky |  |  | STA |  | Stavební objekt
|  |  | PRO |  | Provozní soubor
|  |  | ING |  | Inženýrský objekt
|  |  | VON |  | Vedlejší a ostatní náklady
|  |  | OST |  | Ostatní náklady
eGTypPolozky |  |  | 1 |  | Položka typu HSV
|  |  | 2 |  | Položka typu PSV
|  |  | 3 |  | Položka typu M
|  |  | 4 |  | Položka typu OST