## Rekapitulace stavby
Export Komplet | [24 empty] | VZ | 2.0 | ZAMOK | [6 empty] | False | True | {9ecd6c7c-a47d-4c31-bbad-f3ccc3a65303}
[33 empty] | 0,01 | 21
[33 empty] | 0,01 | 15
|  | REKAPITULACE STAVBY | [15 empty] | v --- níže se nacházejí doplnkové a pomocné údaje k sestavám --- v | [13 empty] | Návod na vyplnění | 0,001
|  | Kód: |  |  |  |  | 02/19 | [24 empty] | Měnit lze pouze buňky se žlutým podbarvením! 1) v Rekapitulaci stavby vyplňte údaje o Uchazeči (přenesou se do ostatních sestav i v jiných listech) 2) na vybraných listech vyplňte v sestavě Soupis prací ceny u položek | 0,01
|  | Stavba: |  |  |  |  | ZMĚNA ZPŮSOBU VYTÁPĚNÍ A STAVEBNÍ ÚPRAVY OBJEKTU | [25 empty] | 0,01
|  | KSO: | [11 empty] | CC-CZ: | [18 empty] | 0,01
|  | Místo: |  |  |  |  | Nejdek, Chodovská č.p. 465 | [6 empty] | Datum: |  | 5. 12. 2019 | [16 empty] | 0,01
0,01
|  | Zadavatel: | [11 empty] | IČ: |  | 00254801 | [16 empty] | 0,01
|  |  | MěÚ Nejdek, náměstí Karla IV. 23, 362 21 Nejdek | [10 empty] | DIČ: |  | CZ00254801 | [16 empty] | 0,01
0,01
|  | Uchazeč: | [11 empty] | IČ: |  | Vyplň údaj | [16 empty] | 0,01
|  |  | Vyplň údaj | [10 empty] | DIČ: |  | Vyplň údaj | [16 empty] | 0,01
False
|  | Projektant: | [11 empty] | IČ: |  | 03122905 | [16 empty] | False
|  |  | Ing. Milan Snopek, Švabinského 1729, 35601 Sokolov | [10 empty] | DIČ: | [18 empty] | True
0,01
|  | Zpracovatel: | [11 empty] | IČ: |  | 86988344 | [16 empty] | 0,01
|  |  | MgA. Jan Nájemník, Kraslická 515, 35601 Sokolov | [10 empty] | DIČ: | [18 empty] | False
Poznámka:
Soupis prací je sestaven s využitím Cenové soustavy ÚRS. Položky, které pochází z této cenové soustavy, jsou ve sloupci 'Cenová soustava' označeny popisem 'CS ÚRS' a úrovní příslušného kalendářního pololetí. Veškeré další informace vymezující popis a podmínky použití těchto položek z Cenové soustavy, které nejsou uvedeny přímo v soupisu prací, jsou neomezeně dálkově k dispozici na www.cs-urs.cz, sekce Cenové a technické podmínky.
|  | Cena bez DPH | [11 empty] | 0
[8 empty] | Sazba daně |  | Základ daně |  |  |  | Výše daně
|  | DPH |  | základní |  |  |  | 21% |  | 0 |  |  |  | 0
|  |  |  | snížená |  |  |  | 15% |  | 0 |  |  |  | 0
|  |  |  | zákl. přenesená |  |  |  | 21% |  | 0 |  |  |  | 0
|  |  |  | sníž. přenesená |  |  |  | 15% |  | 0 |  |  |  | 0
|  |  |  | nulová |  |  |  | 0% |  | 0 |  |  |  | 0
|  | Cena s DPH | [6 empty] | v |  | CZK |  |  | 0
REKAPITULACE OBJEKTŮ STAVBY A SOUPISŮ PRACÍ
| Kód: | [6 empty] | 02/19
| Stavba: | [6 empty] | ZMĚNA ZPŮSOBU VYTÁPĚNÍ A STAVEBNÍ ÚPRAVY OBJEKTU
| Místo: | [6 empty] | Nejdek, Chodovská č.p. 465 |  |  |  |  | Datum: |  | 5. 12. 2019
| Zadavatel: | [6 empty] | MěÚ Nejdek, náměstí Karla IV. 23, 362 21 Nejdek |  |  |  |  | Projektant: |  | Ing. Milan Snopek, Švabinského 1729, 35601 Sokolov |  |  | Informatívní údaje z listů zakázek
| Uchazeč: | [11 empty] | Zpracovatel: |  | MgA. Jan Nájemník, Kraslická 515, 35601 Sokolov
| Kód |  |  |  | Popis | [6 empty] | Cena bez DPH [CZK] |  |  |  | Cena s DPH [CZK] | Typ | z toho Materiál [CZK] | z toho Montáž [CZK] | z toho Ostat. náklady [CZK] | DPH [CZK] | Normohodiny [h] | DPH základní [CZK] | DPH snížená [CZK] | DPH základní přenesená [CZK] | DPH snížená přenesená [CZK] | Základna DPH základní | Základna DPH snížená | Základna DPH zákl. přenesená | Základna DPH sníž. přenesená | Základna DPH nulová
| Náklady stavby celkem | [10 empty] | 0 |  |  |  | 0 |  | 0 | 0 | 0 | 0 | 0 | 0 | 0 | 0 | 0 | 0 | 0 | 0 | 0 | 0 |  | D | 0 |  | IMPORT | {9ecd6c7c-a47d-4c31-bbad-f3ccc3a65303} | {00000000-0000-0000-0000-000000000000}
/ |  | 02/19 |  |  |  | ZMĚNA ZPŮSOBU VYTÁPĚNÍ A STAVEBNÍ ÚPRAVY OBJEKTU | [5 empty] | 0 |  |  |  | 0 | STA | 0 | 0 | 0 | 0 | 0 | 0 | 0 | 0 | 0 | 0 | 0 | 0 | 0 | 0 |  |  | 1 | ###NOINSERT### | IMPORT | {9ecd6c7c-a47d-4c31-bbad-f3ccc3a65303} | {00000000-0000-0000-0000-000000000000}

## 02-19 - ZMĚNA ZPŮSOBU VYT...
{9ecd6c7c-a47d-4c31-bbad-f3ccc3a65303}
1
| KRYCÍ LIST SOUPISU PRACÍ | [8 empty] | v --- níže se nacházejí doplnkové a pomocné údaje k sestavám --- v | [11 empty] | False
Stavba:
ZMĚNA ZPŮSOBU VYTÁPĚNÍ A STAVEBNÍ ÚPRAVY OBJEKTU
| KSO: |  |  |  |  | CC-CZ:
| Místo: |  | Nejdek, Chodovská č.p. 465 |  |  | Datum: | 5. 12. 2019
| Zadavatel: |  |  |  |  | IČ: | 00254801
|  | MěÚ Nejdek, náměstí Karla IV. 23, 362 21 Nejdek |  |  |  | DIČ: | CZ00254801
| Uchazeč: |  |  |  |  | IČ: | Vyplň údaj
|  | Vyplň údaj |  |  |  | DIČ: | Vyplň údaj
| Projektant: |  |  |  |  | IČ: | 03122905
|  | Ing. Milan Snopek, Švabinského 1729, 35601 Sokolov |  |  |  | DIČ:
| Zpracovatel: |  |  |  |  | IČ: | 86988344
|  | MgA. Jan Nájemník, Kraslická 515, 35601 Sokolov |  |  |  | DIČ:
Poznámka:
Soupis prací je sestaven s využitím Cenové soustavy ÚRS. Položky, které pochází z této cenové soustavy, jsou ve sloupci 'Cenová soustava' označeny popisem 'CS ÚRS' a úrovní příslušného kalendářního pololetí. Veškeré další informace vymezující popis a podmínky použití těchto položek z Cenové soustavy, které nejsou uvedeny přímo v soupisu prací, jsou neomezeně dálkově k dispozici na www.cs-urs.cz, sekce Cenové a technické podmínky.
|  | Materiál | [5 empty] | 0
|  | Montáž | [5 empty] | 0
| Cena bez DPH | [6 empty] | 0
|  |  | Základ daně |  |  | Sazba daně |  | Výše daně
| DPH | základní | 0 |  |  | 21% |  | 0
|  | snížená | 0 |  |  | 15% |  | 0
|  | zákl. přenesená | 0 |  |  | 21% |  | 0
|  | sníž. přenesená | 0 |  |  | 15% |  | 0
|  | nulová | 0 |  |  | 0% |  | 0
| Cena s DPH |  |  | v | CZK |  |  | 0
REKAPITULACE ČLENĚNÍ SOUPISU PRACÍ
Stavba:
ZMĚNA ZPŮSOBU VYTÁPĚNÍ A STAVEBNÍ ÚPRAVY OBJEKTU
Místo: |  |  | Nejdek, Chodovská č.p. 465 |  |  | Datum: | 5. 12. 2019
Zadavatel: |  |  | MěÚ Nejdek, náměstí Karla IV. 23, 362 21 Nejdek |  |  | Projektant: | Ing. Milan Snopek, Švabinského 1729, 35601 Sokolov
Uchazeč: |  |  | Vyplň údaj |  |  | Zpracovatel: | MgA. Jan Nájemník, Kraslická 515, 35601 Sokolov
Kód dílu - Popis | [5 empty] | Materiál [CZK] | Montáž [CZK] | Cena celkem [CZK]
Náklady stavby celkem | [5 empty] | 0 | 0 | 0 | [14 empty] | -1
| HSV - Práce a dodávky HSV |  |  |  |  | 0 | 0 | 0
| 1 - Zemní práce |  |  |  |  | 0 | 0 | 0
| 2 - Zakládání |  |  |  |  | 0 | 0 | 0
| 3 - Svislé a kompletní konstrukce |  |  |  |  | 0 | 0 | 0
| 5 - Komunikace pozemní |  |  |  |  | 0 | 0 | 0
| 6 - Úpravy povrchů, podlahy a osazování výplní |  |  |  |  | 0 | 0 | 0
| 8 - Trubní vedení |  |  |  |  | 0 | 0 | 0
| 9 - Ostatní konstrukce a práce, bourání |  |  |  |  | 0 | 0 | 0
| 997 - Přesun sutě |  |  |  |  | 0 | 0 | 0
| 998 - Přesun hmot |  |  |  |  | 0 | 0 | 0
| PSV - Práce a dodávky PSV |  |  |  |  | 0 | 0 | 0
| 721 - Zdravotechnika - vnitřní kanalizace |  |  |  |  | 0 | 0 | 0
| 722 - Zdravotechnika - vnitřní vodovod |  |  |  |  | 0 | 0 | 0
| 723 - Zdravotechnika - vnitřní plynovod |  |  |  |  | 0 | 0 | 0
| 725 - Zdravotechnika - zařizovací předměty |  |  |  |  | 0 | 0 | 0
| 727 - Zdravotechnika - požární ochrana |  |  |  |  | 0 | 0 | 0
| 731 - Ústřední vytápění - kotelny |  |  |  |  | 0 | 0 | 0
| 732 - Ústřední vytápění - strojovny |  |  |  |  | 0 | 0 | 0
| 733 - Ústřední vytápění - rozvodné potrubí |  |  |  |  | 0 | 0 | 0
| 734 - Ústřední vytápění - armatury |  |  |  |  | 0 | 0 | 0
| 735 - Ústřední vytápění - otopná tělesa |  |  |  |  | 0 | 0 | 0
| 741 - Elektroinstalace - silnoproud |  |  |  |  | 0 | 0 | 0
| 763 - Konstrukce suché výstavby |  |  |  |  | 0 | 0 | 0
| 764 - Konstrukce klempířské |  |  |  |  | 0 | 0 | 0
| 766 - Konstrukce truhlářské |  |  |  |  | 0 | 0 | 0
| 767 - Konstrukce zámečnické |  |  |  |  | 0 | 0 | 0
| 771 - Podlahy z dlaždic |  |  |  |  | 0 | 0 | 0
| 776 - Podlahy povlakové |  |  |  |  | 0 | 0 | 0
| 781 - Dokončovací práce - obklady |  |  |  |  | 0 | 0 | 0
| 783 - Dokončovací práce - nátěry |  |  |  |  | 0 | 0 | 0
| 784 - Dokončovací práce - malby a tapety |  |  |  |  | 0 | 0 | 0
| VRN - Vedlejší rozpočtové náklady |  |  |  |  | 0 | 0 | 0
| VRN1 - Průzkumné, geodetické a projektové práce |  |  |  |  | 0 | 0 | 0
| VRN2 - Příprava staveniště |  |  |  |  | 0 | 0 | 0
| VRN3 - Zařízení staveniště |  |  |  |  | 0 | 0 | 0
| VRN5 - Finanční náklady |  |  |  |  | 0 | 0 | 0
| VRN7 - Provozní vlivy |  |  |  |  | 0 | 0 | 0
SOUPIS PRACÍ
Stavba:
ZMĚNA ZPŮSOBU VYTÁPĚNÍ A STAVEBNÍ ÚPRAVY OBJEKTU
Místo: |  |  | Nejdek, Chodovská č.p. 465 |  |  | Datum: | 5. 12. 2019
Zadavatel: |  |  | MěÚ Nejdek, náměstí Karla IV. 23, 362 21 Nejdek |  |  | Projektant: | Ing. Milan Snopek, Švabinského 1729, 35601 Sokolov
Uchazeč: |  |  | Vyplň údaj |  |  | Zpracovatel: | MgA. Jan Nájemník, Kraslická 515, 35601 Sokolov
PČ | Typ | Kód | Popis | MJ | Množství | J. materiál [CZK] | J. montáž [CZK] | Cena celkem [CZK] | Cenová soustava |  | DPH | J.cena [CZK] | Materiál celkem [CZK] | Montáž celkem [CZK] | J. Nh [h] | Nh celkem [h] | J. hmotnost [t] | Hmotnost celkem [t] | J. suť [t] | Suť Celkem [t]
Náklady soupisu celkem | [7 empty] | 0 |  |  |  |  | 0 | 0 |  | 0 |  | 46.9974 |  | 19.2939 |  | D | -1 | [10 empty] | 0
| D | HSV | Práce a dodávky HSV |  |  |  |  | 0 |  |  |  |  | 0 | 0 |  | 0 |  | 12.9867 |  | 15.7972 | 1 | D | 0 |  |  |  | ROZPOCET | [6 empty] | 0
| D | 1 | Zemní práce |  |  |  |  | 0 |  |  |  |  | 0 | 0 |  | 0 |  | 0 |  | 0.818 | 1 | D | 1 |  |  |  | ROZPOCET | [6 empty] | 0
4 | K | 113107111 | Odstranění podkladů nebo krytů ručně s přemístěním hmot na skládku na vzdálenost do 3 m nebo s naložením na dopravní prostředek z kameniva těženého, o tl. vrstvy do 100 mm | m2 | 4 |  |  | 0 | CS ÚRS 2019 01 |  | snížená | 0 | 0 | 0 |  | 0 | 0 | 0 | 0.18 | 0.72 | 4 | K | 2 |  |  |  | ROZPOCET | 0 | 0 | 0 | 0 | 0 | 2 | 0 | 4 | -1424996477
5 | K | 113107141 | Odstranění podkladů nebo krytů ručně s přemístěním hmot na skládku na vzdálenost do 3 m nebo s naložením na dopravní prostředek živičných, o tl. vrstvy do 50 mm | m2 | 1 |  |  | 0 | CS ÚRS 2019 01 |  | snížená | 0 | 0 | 0 |  | 0 | 0 | 0 | 0.098 | 0.098 | 4 | K | 2 |  |  |  | ROZPOCET | 0 | 0 | 0 | 0 | 0 | 2 | 0 | 4 | -1594923286
2 | K | 122201401 | Vykopávky v zemnících na suchu s přehozením výkopku na vzdálenost do 3 m nebo s naložením na dopravní prostředek v hornině tř. 3 do 100 m3 | m3 | 5.5 |  |  | 0 | CS ÚRS 2019 01 |  | snížená | 0 | 0 | 0 |  | 0 | 0 | 0 | 0 | 0 | 4 | K | 2 |  |  |  | ROZPOCET | 0 | 0 | 0 | 0 | 0 | 2 | 0 | 4 | -397508564
3 | K | 122202102 | Vykopávky v zemnících na suchu pro stavbu dálnic v hornině tř. 3 do 5 000 m3 | m3 | 5.5 |  |  | 0 | CS ÚRS 2019 01 |  | snížená | 0 | 0 | 0 |  | 0 | 0 | 0 | 0 | 0 | 4 | K | 2 |  |  |  | ROZPOCET | 0 | 0 | 0 | 0 | 0 | 2 | 0 | 4 | 95826215
| D | 2 | Zakládání |  |  |  |  | 0 |  |  |  |  | 0 | 0 |  | 0 |  | 0.17173 |  | 0 | 1 | D | 1 |  |  |  | ROZPOCET | [6 empty] | 0
19 | K | 274313711 | Základy z betonu prostého pasy betonu kamenem neprokládaného tř. C 20/25 - pilíř HUP | m3 | 0.07 |  |  | 0 | CS ÚRS 2019 01 |  | snížená | 0 | 0 | 0 |  | 0 | 2.4533 | 0.17173 | 0 | 0 | 4 | K | 2 |  |  |  | ROZPOCET | 0 | 0 | 0 | 0 | 0 | 2 | 0 | 4 | 1754270238
| D | 3 | Svislé a kompletní konstrukce |  |  |  |  | 0 |  |  |  |  | 0 | 0 |  | 0 |  | 4.0051 |  | 0 | 1 | D | 1 |  |  |  | ROZPOCET | [6 empty] | 0
117 | K | 317142422.XLA | Překlad nenosný pórobetonový Ytong NEP 100-1250 dl 1250 mm | kus | 10 |  |  | 0 | CS ÚRS 2019 01 |  | snížená | 0 | 0 | 0 |  | 0 | 0.02628 | 0.2628 | 0 | 0 | 4 | K | 2 |  |  |  | ROZPOCET | 0 | 0 | 0 | 0 | 0 | 2 | 0 | 4 | 936947455
90 | M | 13010716 | ocel profilová IPN 140 jakost 11 375 | t | 0.084 |  |  | 0 | CS ÚRS 2019 01 |  | snížená | 0 | 0 | 0 |  | 0 | 1 | 0.084 | 0 | 0 | 8 | M | 2 |  |  |  | ROZPOCET | 0 | 0 | 0 | 0 | 0 | 2 | 0 | 4 | -1365371072
91 | K | 317944323 | Válcované nosníky dodatečně osazované do připravených otvorů bez zazdění hlav č. 14 až 22 | t | 0.084 |  |  | 0 | CS ÚRS 2019 01 |  | snížená | 0 | 0 | 0 |  | 0 | 1.09 | 0.09156 | 0 | 0 | 4 | K | 2 |  |  |  | ROZPOCET | 0 | 0 | 0 | 0 | 0 | 2 | 0 | 4 | -468165143
118 | K | 342272225.XLA | Příčka z tvárnic Ytong Klasik 100 na tenkovrstvou maltu tl 100 mm | m2 | 47.4 |  |  | 0 | CS ÚRS 2019 01 |  | snížená | 0 | 0 | 0 |  | 0 | 0.06916 | 3.2782 | 0 | 0 | 4 | K | 2 |  |  |  | ROZPOCET | 0 | 0 | 0 | 0 | 0 | 2 | 0 | 4 | 413382634
300 | K | 346244352 | Obezdívka koupelnových van ploch rovných z přesných pórobetonových tvárnic, na tenké maltové lože, tl. 50 mm | m2 | 3.2 |  |  | 0 | CS ÚRS 2019 01 |  | snížená | 0 | 0 | 0 |  | 0 | 0.04963 | 0.15882 | 0 | 0 | 4 | K | 2 |  |  |  | ROZPOCET | 0 | 0 | 0 | 0 | 0 | 2 | 0 | 4 | -781381012
92 | K | 346244381 | Plentování ocelových válcovaných nosníků jednostranné cihlami na maltu, výška stojiny do 200 mm | m2 | 0.728 |  |  | 0 | CS ÚRS 2019 01 |  | snížená | 0 | 0 | 0 |  | 0 | 0.17818 | 0.12972 | 0 | 0 | 4 | K | 2 |  |  |  | ROZPOCET | 0 | 0 | 0 | 0 | 0 | 2 | 0 | 4 | -1367702998
| D | 5 | Komunikace pozemní |  |  |  |  | 0 |  |  |  |  | 0 | 0 |  | 0 |  | 0.53369 |  | 0 | 1 | D | 1 |  |  |  | ROZPOCET | [6 empty] | 0
10 | K | 565161111 | Vyrovnání povrchu dosavadních podkladů s rozprostřením hmot a zhutněním obalovaným kamenivem ACP (OK) tl. 80 mm | m2 | 1 |  |  | 0 | CS ÚRS 2019 01 |  | snížená | 0 | 0 | 0 |  | 0 | 0.21084 | 0.21084 | 0 | 0 | 4 | K | 2 |  |  |  | ROZPOCET | 0 | 0 | 0 | 0 | 0 | 2 | 0 | 4 | -2045514568
11 | K | 566201111 | Úprava dosavadního krytu z kameniva drceného jako podklad pro nový kryt s vyrovnáním profilu v příčném i podélném směru, s vlhčením a zhutněním, s doplněním kamenivem drceným, jeho rozprostřením a zhutněním, v množství do 0,04 m3/m2 | m2 | 1 |  |  | 0 | CS ÚRS 2019 01 |  | snížená | 0 | 0 | 0 |  | 0 | 0.05909 | 0.05909 | 0 | 0 | 4 | K | 2 |  |  |  | ROZPOCET | 0 | 0 | 0 | 0 | 0 | 2 | 0 | 4 | 1509553407
12 | K | 566901161 | Vyspravení podkladu po překopech inženýrských sítí plochy do 15 m2 s rozprostřením a zhutněním obalovaným kamenivem ACP (OK) tl. 100 mm | m2 | 1 |  |  | 0 | CS ÚRS 2019 01 |  | snížená | 0 | 0 | 0 |  | 0 | 0.26376 | 0.26376 | 0 | 0 | 4 | K | 2 |  |  |  | ROZPOCET | 0 | 0 | 0 | 0 | 0 | 2 | 0 | 4 | -1609473234
| D | 6 | Úpravy povrchů, podlahy a osazování výplní |  |  |  |  | 0 |  |  |  |  | 0 | 0 |  | 0 |  | 8.0274 |  | 0 | 1 | D | 1 |  |  |  | ROZPOCET | [6 empty] | 0
115 | K | 611111121 | Vyspravení povrchu vnitřních ploch monolitických betonových nebo železobetonových konstrukcí rozetřením vysprávky do ztracena maltou cementovou lokálně v rozsahu vyspravované plochy do 30 % z celkové plochy | m2 | 66.894 |  |  | 0 | CS ÚRS 2019 01 |  | snížená | 0 | 0 | 0 |  | 0 | 0.0021 | 0.14048 | 0 | 0 | 4 | K | 2 |  |  |  | ROZPOCET | 0 | 0 | 0 | 0 | 0 | 2 | 0 | 4 | 1320900803
125 | K | 611341121 | Omítka sádrová nebo vápenosádrová vnitřních ploch nanášená ručně jednovrstvá, tloušťky do 10 mm hladká vodorovných konstrukcí stropů rovných | m2 | 228.23 |  |  | 0 | CS ÚRS 2019 01 |  | snížená | 0 | 0 | 0 |  | 0 | 0.01103 | 2.5174 | 0 | 0 | 4 | K | 2 |  |  |  | ROZPOCET | 0 | 0 | 0 | 0 | 0 | 2 | 0 | 4 | -1238766126
116 | K | 612111121 | Vyspravení povrchu neomítaných vnitřních ploch monolitických betonových nebo železobetonových konstrukcí rozetřením vysprávky do ztracena maltou cementovou lokálně v rozsahu vyspravované plochy do 30 % z celkové plochy stěn | m2 | 105 |  |  | 0 | CS ÚRS 2019 01 |  | snížená | 0 | 0 | 0 |  | 0 | 0.0021 | 0.2205 | 0 | 0 | 4 | K | 2 |  |  |  | ROZPOCET | 0 | 0 | 0 | 0 | 0 | 2 | 0 | 4 | -255898797
119 | K | 612142001 | Potažení vnitřních ploch pletivem v ploše nebo pruzích, na plném podkladu sklovláknitým vtlačením do tmelu stěn | m2 | 55.852 |  |  | 0 | CS ÚRS 2019 01 |  | snížená | 0 | 0 | 0 |  | 0 | 0.00438 | 0.24463 | 0 | 0 | 4 | K | 2 |  |  |  | ROZPOCET | 0 | 0 | 0 | 0 | 0 | 2 | 0 | 4 | 1694607147
120 | K | 612232051 | Montáž vnitřního zateplení ostění nebo nadpraží z polyuretanových desek hloubky špalet přes 200 do 400 mm, tloušťky desek do 40 mm | m | 74.9 |  |  | 0 | CS ÚRS 2019 01 |  | snížená | 0 | 0 | 0 |  | 0 | 0.0032 | 0.23968 | 0 | 0 | 4 | K | 2 |  |  |  | ROZPOCET | 0 | 0 | 0 | 0 | 0 | 2 | 0 | 4 | 872799480
121 | M | 28376360 | deska XPS strukturovaný povrch hrana rovná λ=0,034 tl 20mm | m2 | 4.505 |  |  | 0 | CS ÚRS 2019 01 |  | snížená | 0 | 0 | 0 |  | 0 | 0.0006 | 0.002703 | 0 | 0 | 8 | M | 2 |  |  |  | ROZPOCET | 0 | 0 | 0 | 0 | 0 | 2 | 0 | 4 | -1813566290
| VV |  | 4,095*1,1 'Přepočtené koeficientem množství |  | 4.505 | [16 empty] | VV | 2 | 2 | False | 1 | ROZPOCET
122 | M | 28376365 | deska XPS hladký povrch λ=0,034 tl 40mm | m2 | 17.356 |  |  | 0 | CS ÚRS 2019 01 |  | snížená | 0 | 0 | 0 |  | 0 | 0.0012 | 0.020827 | 0 | 0 | 8 | M | 2 |  |  |  | ROZPOCET | 0 | 0 | 0 | 0 | 0 | 2 | 0 | 4 | 1151703317
| VV |  | 15,778*1,1 'Přepočtené koeficientem množství |  | 17.356 | [16 empty] | VV | 2 | 2 | False | 1 | ROZPOCET
124 | K | 612321121 | Omítka vápenocementová vnitřních ploch nanášená ručně jednovrstvá, tloušťky do 10 mm hladká svislých konstrukcí stěn | m2 | 55.852 |  |  | 0 | CS ÚRS 2019 01 |  | snížená | 0 | 0 | 0 |  | 0 | 0.0154 | 0.86012 | 0 | 0 | 4 | K | 2 |  |  |  | ROZPOCET | 0 | 0 | 0 | 0 | 0 | 2 | 0 | 4 | 782158969
135 | K | 612341121 | Omítka sádrová nebo vápenosádrová vnitřních ploch nanášená ručně jednovrstvá, tloušťky do 10 mm hladká svislých konstrukcí stěn | m2 | 11.175 |  |  | 0 | CS ÚRS 2019 01 |  | snížená | 0 | 0 | 0 |  | 0 | 0.01103 | 0.12326 | 0 | 0 | 4 | K | 2 |  |  |  | ROZPOCET | 0 | 0 | 0 | 0 | 0 | 2 | 0 | 4 | 2088088221
126 | K | 621131121 | Podkladní a spojovací vrstva vnějších omítaných ploch penetrace akrylát-silikonová nanášená ručně podhledů | m2 | 228.23 |  |  | 0 | CS ÚRS 2019 01 |  | snížená | 0 | 0 | 0 |  | 0 | 0.00026 | 0.05934 | 0 | 0 | 4 | K | 2 |  |  |  | ROZPOCET | 0 | 0 | 0 | 0 | 0 | 2 | 0 | 4 | -1459129863
127 | K | 622131121 | Podkladní a spojovací vrstva vnějších omítaných ploch penetrace akrylát-silikonová nanášená ručně stěn | m2 | 55.85 |  |  | 0 | CS ÚRS 2019 01 |  | snížená | 0 | 0 | 0 |  | 0 | 0.00026 | 0.014521 | 0 | 0 | 4 | K | 2 |  |  |  | ROZPOCET | 0 | 0 | 0 | 0 | 0 | 2 | 0 | 4 | 913334528
316 | K | 642942111 | Osazování zárubní nebo rámů kovových dveřních lisovaných nebo z úhelníků bez dveřních křídel plochy otvoru do 2,5 m2 (700, 800mm) | kus | 13 |  |  | 0 | CS ÚRS 2019 01 |  | snížená | 0 | 0 | 0 |  | 0 | 0.01698 | 0.22074 | 0 | 0 | 4 | K | 2 |  |  |  | ROZPOCET | 0 | 0 | 0 | 0 | 0 | 2 | 0 | 4 | -908567563
317 | M | 55331115 | zárubeň ocelová pro běžné zdění hranatý profil 700 levá,pravá | kus | 4 |  |  | 0 | CS ÚRS 2019 01 |  | snížená | 0 | 0 | 0 |  | 0 | 0.011 | 0.044 | 0 | 0 | 8 | M | 2 |  |  |  | ROZPOCET | 0 | 0 | 0 | 0 | 0 | 2 | 0 | 4 | -617774474
318 | M | 55331117 | zárubeň ocelová pro běžné zdění hranatý profil 800 levá,pravá | kus | 7 |  |  | 0 | CS ÚRS 2019 01 |  | snížená | 0 | 0 | 0 |  | 0 | 0.0112 | 0.0784 | 0 | 0 | 8 | M | 2 |  |  |  | ROZPOCET | 0 | 0 | 0 | 0 | 0 | 2 | 0 | 4 | -61190922
319 | M | 55331203 | zárubeň ocelová pro běžné zdění hranatý profil s drážkou 110 900 levá,pravá | kus | 2 |  |  | 0 | CS ÚRS 2019 01 |  | snížená | 0 | 0 | 0 |  | 0 | 0.01847 | 0.03694 | 0 | 0 | 8 | M | 2 |  |  |  | ROZPOCET | 0 | 0 | 0 | 0 | 0 | 2 | 0 | 4 | 896257423
87 | K | 642945111 | Osazování ocelových zárubní protipožárních nebo protiplynových dveří do vynechaného otvoru, s obetonováním, dveří jednokřídlových do 2,5 m2 | kus | 7 |  |  | 0 | CS ÚRS 2019 01 |  | snížená | 0 | 0 | 0 |  | 0 | 0.4417 | 3.0919 | 0 | 0 | 4 | K | 2 |  |  |  | ROZPOCET | 0 | 0 | 0 | 0 | 0 | 2 | 0 | 4 | 897110962
88 | M | SPL.0011668.URS | zárubeň obložková (protipožární provedení)pro dveře 1křídlové 60,70,80,90x197 cm, tl. 6 - 17 cm fólie dub,buk a bílá | kus | 7 |  |  | 0 | CS ÚRS 2019 01 |  | snížená | 0 | 0 | 0 |  | 0 | 0.016 | 0.112 | 0 | 0 | 8 | M | 2 |  |  |  | ROZPOCET | 0 | 0 | 0 | 0 | 0 | 2 | 0 | 4 | -136784449
| D | 8 | Trubní vedení |  |  |  |  | 0 |  |  |  |  | 0 | 0 |  | 0 |  | 0.015 |  | 0 | 1 | D | 1 |  |  |  | ROZPOCET | [6 empty] | 0
17 | K | 871161211 | Montáž plynovodního potrubí z plastů v otevřeném výkopu z polyetylenu PE 100 svařovaných elektrotvarovkou SDR 11/PN16 D 32 x 3,0 mm | m | 4.55 |  |  | 0 | CS ÚRS 2019 01 |  | snížená | 0 | 0 | 0 |  | 0 | 0 | 0 | 0 | 0 | 4 | K | 2 |  |  |  | ROZPOCET | 0 | 0 | 0 | 0 | 0 | 2 | 0 | 4 | 233483253
20 | M | 28613595X | Plynoměrová skříň - nenastrojená | ks | 1 |  |  | 0 |  |  | snížená | 0 | 0 | 0 |  | 0 | 0.015 | 0.015 | 0 | 0 | 8 | M | 2 |  |  |  | ROZPOCET | 0 | 0 | 0 | 0 | 0 | 2 | 0 | 4 | -1887346227
| D | 9 | Ostatní konstrukce a práce, bourání |  |  |  |  | 0 |  |  |  |  | 0 | 0 |  | 0 |  | 0.23378 |  | 14.9792 | 1 | D | 1 |  |  |  | ROZPOCET | [6 empty] | 0
15 | K | 913911221 | Montáž a demontáž akumulátorů a zásobníků dočasného dopravního značení Příplatek za první a každý další den použití akumulátorů a zásobníků dočasného dopravního značení k ceně 91-1121 | kus | 2 |  |  | 0 | CS ÚRS 2019 01 |  | snížená | 0 | 0 | 0 |  | 0 | 0 | 0 | 0 | 0 | 4 | K | 2 |  |  |  | ROZPOCET | 0 | 0 | 0 | 0 | 0 | 2 | 0 | 4 | -1024452434
13 | K | 938908411 | Čištění vozovek splachováním vodou povrchu podkladu nebo krytu živičného, betonového nebo dlážděného | m2 | 5 |  |  | 0 | CS ÚRS 2019 01 |  | snížená | 0 | 0 | 0 |  | 0 | 0 | 0 | 0.02 | 0.1 | 4 | K | 2 |  |  |  | ROZPOCET | 0 | 0 | 0 | 0 | 0 | 2 | 0 | 4 | -972815621
286 | K | 953841191 | Komínové nástavce nerezové Příplatek k cenám za ukončení komínového nástavce komínovou stříškou světlý průměr vložky do 160 mm | kus | 1 |  |  | 0 | CS ÚRS 2019 01 |  | snížená | 0 | 0 | 0 |  | 0 | 0.0005 | 0.0005 | 0 | 0 | 4 | K | 2 |  |  |  | ROZPOCET | 0 | 0 | 0 | 0 | 0 | 2 | 0 | 4 | -1761143324
287 | K | 953845213 | Vyvložkování stávajících komínových nebo větracích průduchů nerezovými vložkami ohebnými, včetně ukončení komínu komínového tělesa výšky 3 m světlý průměr vložky přes 130 m do 160 mm | soubor | 1 |  |  | 0 | CS ÚRS 2019 01 |  | snížená | 0 | 0 | 0 |  | 0 | 0.22344 | 0.22344 | 0.173 | 0.173 | 4 | K | 2 |  |  |  | ROZPOCET | 0 | 0 | 0 | 0 | 0 | 2 | 0 | 4 | -484826992
288 | K | 953845222 | Vyvložkování stávajících komínových nebo větracích průduchů nerezovými vložkami ohebnými, včetně ukončení komínu svislého kouřovodu výšky 3 m Příplatek k cenám za každý další i započatý metr výšky komínového průduchu přes 3 m světlý průměr vložky přes 100 m do 130 mm | m | 6 |  |  | 0 | CS ÚRS 2019 01 |  | snížená | 0 | 0 | 0 |  | 0 | 0.00103 | 0.00618 | 0 | 0 | 4 | K | 2 |  |  |  | ROZPOCET | 0 | 0 | 0 | 0 | 0 | 2 | 0 | 4 | 2062050834
24 | K | 962031133 | Bourání příček z cihel, tvárnic nebo příčkovek z cihel pálených, plných nebo dutých na maltu vápennou nebo vápenocementovou, tl. do 150 mm - 1.NP | m2 | 4.298 |  |  | 0 | CS ÚRS 2019 01 |  | snížená | 0 | 0 | 0 |  | 0 | 0 | 0 | 0.261 | 1.1218 | 4 | K | 2 |  |  |  | ROZPOCET | 0 | 0 | 0 | 0 | 0 | 2 | 0 | 4 | -255259652
43 | K | 965081213 | Bourání podlah z dlaždic bez podkladního lože nebo mazaniny, s jakoukoliv výplní spár keramických nebo xylolitových tl. do 10 mm, plochy přes 1 m2 | m2 | 40.1 |  |  | 0 | CS ÚRS 2019 01 |  | snížená | 0 | 0 | 0 |  | 0 | 0 | 0 | 0.035 | 1.4035 | 4 | K | 2 |  |  |  | ROZPOCET | 0 | 0 | 0 | 0 | 0 | 2 | 0 | 4 | 1753093361
40 | K | 968062244 | Vybourání dřevěných rámů oken s křídly, dveřních zárubní, vrat, stěn, ostění nebo obkladů rámů oken s křídly jednoduchých, plochy do 1 m2 | m2 | 0.827 |  |  | 0 | CS ÚRS 2019 01 |  | snížená | 0 | 0 | 0 |  | 0 | 0 | 0 | 0.041 | 0.033907 | 4 | K | 2 |  |  |  | ROZPOCET | 0 | 0 | 0 | 0 | 0 | 2 | 0 | 4 | 1294347213
39 | K | 968062245 | Vybourání dřevěných rámů oken s křídly, dveřních zárubní, vrat, stěn, ostění nebo obkladů rámů oken s křídly jednoduchých, plochy do 2 m2 | m2 | 2.754 |  |  | 0 | CS ÚRS 2019 01 |  | snížená | 0 | 0 | 0 |  | 0 | 0 | 0 | 0.031 | 0.085374 | 4 | K | 2 |  |  |  | ROZPOCET | 0 | 0 | 0 | 0 | 0 | 2 | 0 | 4 | -125167797
38 | K | 968062356 | Vybourání dřevěných rámů oken s křídly, dveřních zárubní, vrat, stěn, ostění nebo obkladů rámů oken s křídly dvojitých, plochy do 4 m2 | m2 | 19.2 |  |  | 0 | CS ÚRS 2019 01 |  | snížená | 0 | 0 | 0 |  | 0 | 0 | 0 | 0.054 | 1.0368 | 4 | K | 2 |  |  |  | ROZPOCET | 0 | 0 | 0 | 0 | 0 | 2 | 0 | 4 | -828417464
26 | K | 971024561 | Vybourání otvorů ve zdivu základovém nebo nadzákladovém kamenném, smíšeném kamenném, na maltu vápennou nebo vápenocementovou, plochy do 1 m2, tl. do 600 mm | m3 | 0.284 |  |  | 0 | CS ÚRS 2019 01 |  | snížená | 0 | 0 | 0 |  | 0 | 0 | 0 | 2.5 | 0.71 | 4 | K | 2 |  |  |  | ROZPOCET | 0 | 0 | 0 | 0 | 0 | 2 | 0 | 4 | -30377119
28 | K | 971024561 | Vybourání otvorů ve zdivu základovém nebo nadzákladovém kamenném, smíšeném kamenném, na maltu vápennou nebo vápenocementovou, plochy do 1 m2, tl. do 600 mm | m3 | 0.437 |  |  | 0 | CS ÚRS 2019 01 |  | snížená | 0 | 0 | 0 |  | 0 | 0 | 0 | 2.5 | 1.0925 | 4 | K | 2 |  |  |  | ROZPOCET | 0 | 0 | 0 | 0 | 0 | 2 | 0 | 4 | -66319557
27 | K | 971024651 | Vybourání otvorů ve zdivu základovém nebo nadzákladovém kamenném, smíšeném kamenném, na maltu vápennou nebo vápenocementovou, plochy do 4 m2, tl. do 600 mm | m3 | 0.672 |  |  | 0 | CS ÚRS 2019 01 |  | snížená | 0 | 0 | 0 |  | 0 | 0 | 0 | 2.5 | 1.68 | 4 | K | 2 |  |  |  | ROZPOCET | 0 | 0 | 0 | 0 | 0 | 2 | 0 | 4 | -277994881
29 | K | 974031122 | Vysekání rýh ve zdivu cihelném na maltu vápennou nebo vápenocementovou do hl. 30 mm a šířky do 70 mm | m | 17.7 |  |  | 0 | CS ÚRS 2019 01 |  | snížená | 0 | 0 | 0 |  | 0 | 0 | 0 | 0.004 | 0.0708 | 4 | K | 2 |  |  |  | ROZPOCET | 0 | 0 | 0 | 0 | 0 | 2 | 0 | 4 | 64415338
30 | K | 974031132 | Vysekání rýh ve zdivu cihelném na maltu vápennou nebo vápenocementovou do hl. 50 mm a šířky do 70 mm | m | 8.85 |  |  | 0 | CS ÚRS 2019 01 |  | snížená | 0 | 0 | 0 |  | 0 | 0 | 0 | 0.006 | 0.0531 | 4 | K | 2 |  |  |  | ROZPOCET | 0 | 0 | 0 | 0 | 0 | 2 | 0 | 4 | 1924538183
32 | K | 974042543 | Vysekání rýh v betonové nebo jiné monolitické dlažbě s betonovým podkladem do hl.70 mm a šířky do 100 mm | m | 19.4 |  |  | 0 | CS ÚRS 2019 01 |  | snížená | 0 | 0 | 0 |  | 0 | 0 | 0 | 0.016 | 0.3104 | 4 | K | 2 |  |  |  | ROZPOCET | 0 | 0 | 0 | 0 | 0 | 2 | 0 | 4 | -846134010
31 | K | 974042575 | Vysekání rýh v betonové nebo jiné monolitické dlažbě s betonovým podkladem do hl. 200 mm a šířky do 200 mm | m | 0.6 |  |  | 0 | CS ÚRS 2019 01 |  | snížená | 0 | 0 | 0 |  | 0 | 0 | 0 | 0.088 | 0.0528 | 4 | K | 2 |  |  |  | ROZPOCET | 0 | 0 | 0 | 0 | 0 | 2 | 0 | 4 | 1867774224
33 | K | 977131119 | Vrty příklepovými vrtáky do cihelného zdiva nebo prostého betonu průměru přes 28 do 32 mm - 2.NP | m | 13.4 |  |  | 0 | CS ÚRS 2019 01 |  | snížená | 0 | 0 | 0 |  | 0 | 9e-05 | 0.001206 | 0.003 | 0.0402 | 4 | K | 2 |  |  |  | ROZPOCET | 0 | 0 | 0 | 0 | 0 | 2 | 0 | 4 | -215015871
34 | K | 977131119x | Vrty příklepovými vrtáky do cihelného zdiva nebo prostého betonu průměru přes 28 do 32 mm - 1.NP | m | 6.16 |  |  | 0 |  |  | snížená | 0 | 0 | 0 |  | 0 | 9e-05 | 0.0005544 | 0.003 | 0.01848 | 4 | K | 2 |  |  |  | ROZPOCET | 0 | 0 | 0 | 0 | 0 | 2 | 0 | 4 | 330419838
35 | K | 977131219 | Vrty příklepovými vrtáky do cihelného zdiva nebo prostého betonu dovrchní (směrem vzhůru), průměru přes 28 do 32 mm | m | 2.92 |  |  | 0 | CS ÚRS 2019 01 |  | snížená | 0 | 0 | 0 |  | 0 | 9e-05 | 0.0002628 | 0.003 | 0.00876 | 4 | K | 2 |  |  |  | ROZPOCET | 0 | 0 | 0 | 0 | 0 | 2 | 0 | 4 | -1512990695
37 | K | 977151116 | Jádrové vrty diamantovými korunkami do stavebních materiálů (železobetonu, betonu, cihel, obkladů, dlažeb, kamene) průměru přes 70 do 80 mm (přípojka plynu) | m | 0.67 |  |  | 0 | CS ÚRS 2019 01 |  | snížená | 0 | 0 | 0 |  | 0 | 0.00084 | 0.0005628 | 0.02 | 0.0134 | 4 | K | 2 |  |  |  | ROZPOCET | 0 | 0 | 0 | 0 | 0 | 2 | 0 | 4 | -1112212971
36 | K | 977151124 | Jádrové vrty diamantovými korunkami do stavebních materiálů (železobetonu, betonu, cihel, obkladů, dlažeb, kamene) průměru přes 150 do 180 mm (prostupy stropem) | m | 0.38 |  |  | 0 | CS ÚRS 2019 01 |  | snížená | 0 | 0 | 0 |  | 0 | 0.00282 | 0.0010716 | 0.101 | 0.03838 | 4 | K | 2 |  |  |  | ROZPOCET | 0 | 0 | 0 | 0 | 0 | 2 | 0 | 4 | -1672975375
44 | K | 978059541 | Odsekání obkladů stěn včetně otlučení podkladní omítky až na zdivo z obkládaček vnitřních, z jakýchkoliv materiálů, plochy přes 1 m2 | m2 | 102 |  |  | 0 | CS ÚRS 2019 01 |  | snížená | 0 | 0 | 0 |  | 0 | 0 | 0 | 0.068 | 6.936 | 4 | K | 2 |  |  |  | ROZPOCET | 0 | 0 | 0 | 0 | 0 | 2 | 0 | 4 | 46943465
| D | 997 | Přesun sutě |  |  |  |  | 0 |  |  |  |  | 0 | 0 |  | 0 |  | 0 |  | 0 | 1 | D | 1 |  |  |  | ROZPOCET | [6 empty] | 0
6 | K | 997221141 | Vodorovná doprava suti stavebním kolečkem s naložením a se složením ze sypkých materiálů, na vzdálenost do 50 m | t | 19.294 |  |  | 0 | CS ÚRS 2019 01 |  | snížená | 0 | 0 | 0 |  | 0 | 0 | 0 | 0 | 0 | 4 | K | 2 |  |  |  | ROZPOCET | 0 | 0 | 0 | 0 | 0 | 2 | 0 | 4 | -1162493903
321 | K | 997221571 | Vodorovná doprava vybouraných hmot bez naložení, ale se složením a s hrubým urovnáním na vzdálenost do 1 km | t | 19.294 |  |  | 0 | CS ÚRS 2019 01 |  | snížená | 0 | 0 | 0 |  | 0 | 0 | 0 | 0 | 0 | 4 | K | 2 |  |  |  | ROZPOCET | 0 | 0 | 0 | 0 | 0 | 2 | 0 | 4 | 409367713
322 | K | 997221579 | Vodorovná doprava vybouraných hmot bez naložení, ale se složením a s hrubým urovnáním na vzdálenost Příplatek k ceně za každý další i započatý 1 km přes 1 km | t | 19.294 |  |  | 0 | CS ÚRS 2019 01 |  | snížená | 0 | 0 | 0 |  | 0 | 0 | 0 | 0 | 0 | 4 | K | 2 |  |  |  | ROZPOCET | 0 | 0 | 0 | 0 | 0 | 2 | 0 | 4 | -61593187
323 | K | 997221579 | Vodorovná doprava vybouraných hmot bez naložení, ale se složením a s hrubým urovnáním na vzdálenost Příplatek k ceně za každý další i započatý 1 km přes 1 km | t | 19.294 |  |  | 0 | CS ÚRS 2019 01 |  | snížená | 0 | 0 | 0 |  | 0 | 0 | 0 | 0 | 0 | 4 | K | 2 |  |  |  | ROZPOCET | 0 | 0 | 0 | 0 | 0 | 2 | 0 | 4 | -242916690
8 | K | 997221611 | Nakládání na dopravní prostředky pro vodorovnou dopravu suti | t | 19.294 |  |  | 0 | CS ÚRS 2019 01 |  | snížená | 0 | 0 | 0 |  | 0 | 0 | 0 | 0 | 0 | 4 | K | 2 |  |  |  | ROZPOCET | 0 | 0 | 0 | 0 | 0 | 2 | 0 | 4 | -834548749
9 | K | 997221845 | Poplatek za uložení stavebního odpadu na skládce (skládkovné) asfaltového bez obsahu dehtu zatříděného do Katalogu odpadů pod kódem 170 302 | t | 19.294 |  |  | 0 | CS ÚRS 2019 01 |  | snížená | 0 | 0 | 0 |  | 0 | 0 | 0 | 0 | 0 | 4 | K | 2 |  |  |  | ROZPOCET | 0 | 0 | 0 | 0 | 0 | 2 | 0 | 4 | 852121362
| D | 998 | Přesun hmot |  |  |  |  | 0 |  |  |  |  | 0 | 0 |  | 0 |  | 0 |  | 0 | 1 | D | 1 |  |  |  | ROZPOCET | [6 empty] | 0
21 | K | 998276101 | Přesun hmot pro trubní vedení hloubené z trub z plastických hmot nebo sklolaminátových pro vodovody nebo kanalizace v otevřeném výkopu dopravní vzdálenost do 15 m | t | 12.987 |  |  | 0 | CS ÚRS 2019 01 |  | snížená | 0 | 0 | 0 |  | 0 | 0 | 0 | 0 | 0 | 4 | K | 2 |  |  |  | ROZPOCET | 0 | 0 | 0 | 0 | 0 | 2 | 0 | 4 | -2139975804
| D | PSV | Práce a dodávky PSV |  |  |  |  | 0 |  |  |  |  | 0 | 0 |  | 0 |  | 34.0107 |  | 3.4968 | 2 | D | 0 |  |  |  | ROZPOCET | [6 empty] | 0
| D | 721 | Zdravotechnika - vnitřní kanalizace |  |  |  |  | 0 |  |  |  |  | 0 | 0 |  | 0 |  | 0.055619 |  | 0 | 2 | D | 1 |  |  |  | ROZPOCET | [6 empty] | 0
227 | K | 721110962 | Opravy odpadního potrubí kameninového propojení dosavadního potrubí DN 125 | kus | 2 |  |  | 0 | CS ÚRS 2019 01 |  | snížená | 0 | 0 | 0 |  | 0 | 0.01902 | 0.03804 | 0 | 0 | 16 | K | 2 |  |  |  | ROZPOCET | 0 | 0 | 0 | 0 | 0 | 2 | 0 | 16 | -1238645146
228 | K | 721171906 | Opravy odpadního potrubí plastového vsazení odbočky do potrubí DN 125 | kus | 2 |  |  | 0 | CS ÚRS 2019 01 |  | snížená | 0 | 0 | 0 |  | 0 | 0.00247 | 0.00494 | 0 | 0 | 16 | K | 2 |  |  |  | ROZPOCET | 0 | 0 | 0 | 0 | 0 | 2 | 0 | 16 | 1498732177
149 | K | 721174005 | Potrubí z plastových trub polypropylenové svodné (ležaté) DN 110 | m | 3.74 |  |  | 0 | CS ÚRS 2019 01 |  | snížená | 0 | 0 | 0 |  | 0 | 0.0011 | 0.004114 | 0 | 0 | 16 | K | 2 |  |  |  | ROZPOCET | 0 | 0 | 0 | 0 | 0 | 2 | 0 | 16 | -472831502
150 | K | 721174042 | Potrubí z plastových trub polypropylenové připojovací DN 40 | m | 4.79 |  |  | 0 | CS ÚRS 2019 01 |  | snížená | 0 | 0 | 0 |  | 0 | 0.00029 | 0.0013891 | 0 | 0 | 16 | K | 2 |  |  |  | ROZPOCET | 0 | 0 | 0 | 0 | 0 | 2 | 0 | 16 | -480979869
151 | K | 721174043 | Potrubí z plastových trub polypropylenové připojovací DN 50 | m | 18.58 |  |  | 0 | CS ÚRS 2019 01 |  | snížená | 0 | 0 | 0 |  | 0 | 0.00035 | 0.006503 | 0 | 0 | 16 | K | 2 |  |  |  | ROZPOCET | 0 | 0 | 0 | 0 | 0 | 2 | 0 | 16 | 810899597
152 | K | 721174044 | Potrubí z plastových trub polypropylenové připojovací DN 75 | m | 1.11 |  |  | 0 | CS ÚRS 2019 01 |  | snížená | 0 | 0 | 0 |  | 0 | 0.00057 | 0.0006327 | 0 | 0 | 16 | K | 2 |  |  |  | ROZPOCET | 0 | 0 | 0 | 0 | 0 | 2 | 0 | 16 | -1299895914
154 | K | 721194104 | Vyměření přípojek na potrubí vyvedení a upevnění odpadních výpustek DN 40 | kus | 5 |  |  | 0 | CS ÚRS 2019 01 |  | snížená | 0 | 0 | 0 |  | 0 | 0 | 0 | 0 | 0 | 16 | K | 2 |  |  |  | ROZPOCET | 0 | 0 | 0 | 0 | 0 | 2 | 0 | 16 | 1529206087
155 | K | 721194105 | Vyměření přípojek na potrubí vyvedení a upevnění odpadních výpustek DN 50 | kus | 5 |  |  | 0 | CS ÚRS 2019 01 |  | snížená | 0 | 0 | 0 |  | 0 | 0 | 0 | 0 | 0 | 16 | K | 2 |  |  |  | ROZPOCET | 0 | 0 | 0 | 0 | 0 | 2 | 0 | 16 | -1090979003
153 | K | 721194109 | Vyměření přípojek na potrubí vyvedení a upevnění odpadních výpustek DN 100 | kus | 5 |  |  | 0 | CS ÚRS 2019 01 |  | snížená | 0 | 0 | 0 |  | 0 | 0 | 0 | 0 | 0 | 16 | K | 2 |  |  |  | ROZPOCET | 0 | 0 | 0 | 0 | 0 | 2 | 0 | 16 | 1879396589
156 | K | 721290111 | Zkouška těsnosti kanalizace v objektech vodou do DN 125 | m | 100 |  |  | 0 | CS ÚRS 2019 01 |  | snížená | 0 | 0 | 0 |  | 0 | 0 | 0 | 0 | 0 | 16 | K | 2 |  |  |  | ROZPOCET | 0 | 0 | 0 | 0 | 0 | 2 | 0 | 16 | -1770677608
229 | K | 721300922 | Pročištění ležatých svodů do DN 300 | m | 20 |  |  | 0 | CS ÚRS 2019 01 |  | snížená | 0 | 0 | 0 |  | 0 | 0 | 0 | 0 | 0 | 16 | K | 2 |  |  |  | ROZPOCET | 0 | 0 | 0 | 0 | 0 | 2 | 0 | 16 | 123444174
157 | K | 998721101 | Přesun hmot pro vnitřní kanalizace stanovený z hmotnosti přesunovaného materiálu vodorovná dopravní vzdálenost do 50 m v objektech výšky do 6 m | t | 0.056 |  |  | 0 | CS ÚRS 2019 01 |  | snížená | 0 | 0 | 0 |  | 0 | 0 | 0 | 0 | 0 | 16 | K | 2 |  |  |  | ROZPOCET | 0 | 0 | 0 | 0 | 0 | 2 | 0 | 16 | 239844269
| D | 722 | Zdravotechnika - vnitřní vodovod |  |  |  |  | 0 |  |  |  |  | 0 | 0 |  | 0 |  | 0.11 |  | 0 | 2 | D | 1 |  |  |  | ROZPOCET | [6 empty] | 0
164 | K | 722130233 | Potrubí z ocelových trubek pozinkovaných závitových svařovaných běžných DN 25 | m | 8.21 |  |  | 0 | CS ÚRS 2019 01 |  | snížená | 0 | 0 | 0 |  | 0 | 0.00309 | 0.025369 | 0 | 0 | 16 | K | 2 |  |  |  | ROZPOCET | 0 | 0 | 0 | 0 | 0 | 2 | 0 | 16 | 179746559
230 | K | 722131933 | Opravy vodovodního potrubí z ocelových trubek pozinkovaných závitových propojení dosavadního potrubí DN 25 | kus | 2 |  |  | 0 | CS ÚRS 2019 01 |  | snížená | 0 | 0 | 0 |  | 0 | 0.0012 | 0.0024 | 0 | 0 | 16 | K | 2 |  |  |  | ROZPOCET | 0 | 0 | 0 | 0 | 0 | 2 | 0 | 16 | 1549334680
231 | K | 722131934 | Opravy vodovodního potrubí z ocelových trubek pozinkovaných závitových propojení dosavadního potrubí DN 32 | kus | 1 |  |  | 0 | CS ÚRS 2019 01 |  | snížená | 0 | 0 | 0 |  | 0 | 0.00155 | 0.00155 | 0 | 0 | 16 | K | 2 |  |  |  | ROZPOCET | 0 | 0 | 0 | 0 | 0 | 2 | 0 | 16 | 1832709003
158 | K | 722176113 | Montáž potrubí z plastových trub svařovaných polyfuzně D přes 20 do 25 mm | m | 47.32 |  |  | 0 | CS ÚRS 2019 01 |  | snížená | 0 | 0 | 0 |  | 0 | 0.00042 | 0.019874 | 0 | 0 | 16 | K | 2 |  |  |  | ROZPOCET | 0 | 0 | 0 | 0 | 0 | 2 | 0 | 16 | 255345935
159 | M | 28615152 | trubka vodovodní tlaková PPR řada PN 20 D 20mm dl 4m | m | 24.5 |  |  | 0 | CS ÚRS 2019 01 |  | snížená | 0 | 0 | 0 |  | 0 | 0.00017 | 0.004165 | 0 | 0 | 32 | M | 2 |  |  |  | ROZPOCET | 0 | 0 | 0 | 0 | 0 | 2 | 0 | 16 | 423834322
160 | M | 28615153 | trubka vodovodní tlaková PPR řada PN 20 D 25mm dl 4m | m | 22.77 |  |  | 0 | CS ÚRS 2019 01 |  | snížená | 0 | 0 | 0 |  | 0 | 0.00027 | 0.0061479 | 0 | 0 | 32 | M | 2 |  |  |  | ROZPOCET | 0 | 0 | 0 | 0 | 0 | 2 | 0 | 16 | 953315092
161 | K | 722176114 | Montáž potrubí z plastových trub svařovaných polyfuzně D přes 25 do 32 mm | m | 0.37 |  |  | 0 | CS ÚRS 2019 01 |  | snížená | 0 | 0 | 0 |  | 0 | 0.0005 | 0.000185 | 0 | 0 | 16 | K | 2 |  |  |  | ROZPOCET | 0 | 0 | 0 | 0 | 0 | 2 | 0 | 16 | 69663031
162 | M | 28616559 | trubka vodovodní vícevrstvá PEX 40x5,5mm DN 32 | m | 0.37 |  |  | 0 | CS ÚRS 2019 01 |  | snížená | 0 | 0 | 0 |  | 0 | 0.0006 | 0.000222 | 0 | 0 | 32 | M | 2 |  |  |  | ROZPOCET | 0 | 0 | 0 | 0 | 0 | 2 | 0 | 16 | -2060436668
165 | K | 722181123 | Ochrana potrubí zvuk tlumícími objímkami DN do 25 mm | kus | 12 |  |  | 0 | CS ÚRS 2019 01 |  | snížená | 0 | 0 | 0 |  | 0 | 8e-05 | 0.00096 | 0 | 0 | 16 | K | 2 |  |  |  | ROZPOCET | 0 | 0 | 0 | 0 | 0 | 2 | 0 | 16 | 180194395
163 | K | 722190401 | Zřízení přípojek na potrubí vyvedení a upevnění výpustek do DN 25 | kus | 33 |  |  | 0 | CS ÚRS 2019 01 |  | snížená | 0 | 0 | 0 |  | 0 | 0 | 0 | 0 | 0 | 16 | K | 2 |  |  |  | ROZPOCET | 0 | 0 | 0 | 0 | 0 | 2 | 0 | 16 | -884462965
166 | K | 722220152 | Armatury s jedním závitem plastové (PPR) PN 20 (SDR 6) DN 20 x G 1/2 | kus | 56 |  |  | 0 | CS ÚRS 2019 01 |  | snížená | 0 | 0 | 0 |  | 0 | 0.00017 | 0.00952 | 0 | 0 | 16 | K | 2 |  |  |  | ROZPOCET | 0 | 0 | 0 | 0 | 0 | 2 | 0 | 16 | 1167577534
167 | K | 722221134 | Armatury s jedním závitem ventily výtokové G 1/2 | soubor | 1 |  |  | 0 | CS ÚRS 2019 01 |  | snížená | 0 | 0 | 0 |  | 0 | 0.00057 | 0.00057 | 0 | 0 | 16 | K | 2 |  |  |  | ROZPOCET | 0 | 0 | 0 | 0 | 0 | 2 | 0 | 16 | -85479102
169 | K | 722240102 | Armatury z plastických hmot ventily (PPR) přímé DN 25 | kus | 6 |  |  | 0 | CS ÚRS 2019 01 |  | snížená | 0 | 0 | 0 |  | 0 | 0.00103 | 0.00618 | 0 | 0 | 16 | K | 2 |  |  |  | ROZPOCET | 0 | 0 | 0 | 0 | 0 | 2 | 0 | 16 | -213757061
170 | K | 722250133 | Požární příslušenství a armatury hydrantový systém s tvarově stálou hadicí celoplechový D 25 x 30 m | soubor | 1 |  |  | 0 | CS ÚRS 2019 01 |  | snížená | 0 | 0 | 0 |  | 0 | 0.02914 | 0.02914 | 0 | 0 | 16 | K | 2 |  |  |  | ROZPOCET | 0 | 0 | 0 | 0 | 0 | 2 | 0 | 16 | -1528540857
168 | K | 722263205 | Vodoměry pro vodu do 100°C závitové horizontální jednovtokové G 1/2 x 80 mm Qn 1,5 | kus | 1 |  |  | 0 | CS ÚRS 2019 01 |  | snížená | 0 | 0 | 0 |  | 0 | 0.00116 | 0.00116 | 0 | 0 | 16 | K | 2 |  |  |  | ROZPOCET | 0 | 0 | 0 | 0 | 0 | 2 | 0 | 16 | -1131168688
171 | K | 722290226 | Zkoušky, proplach a desinfekce vodovodního potrubí zkoušky těsnosti vodovodního potrubí závitového do DN 50 | m | 8.21 |  |  | 0 | CS ÚRS 2019 01 |  | snížená | 0 | 0 | 0 |  | 0 | 0.00019 | 0.0015599 | 0 | 0 | 16 | K | 2 |  |  |  | ROZPOCET | 0 | 0 | 0 | 0 | 0 | 2 | 0 | 16 | 1414377890
172 | K | 722290234 | Zkoušky, proplach a desinfekce vodovodního potrubí proplach a desinfekce vodovodního potrubí do DN 80 | m | 100 |  |  | 0 | CS ÚRS 2019 01 |  | snížená | 0 | 0 | 0 |  | 0 | 1e-05 | 0.001 | 0 | 0 | 16 | K | 2 |  |  |  | ROZPOCET | 0 | 0 | 0 | 0 | 0 | 2 | 0 | 16 | -177043110
173 | K | 998722101 | Přesun hmot pro vnitřní vodovod stanovený z hmotnosti přesunovaného materiálu vodorovná dopravní vzdálenost do 50 m v objektech výšky do 6 m | t | 0.11 |  |  | 0 | CS ÚRS 2019 01 |  | snížená | 0 | 0 | 0 |  | 0 | 0 | 0 | 0 | 0 | 16 | K | 2 |  |  |  | ROZPOCET | 0 | 0 | 0 | 0 | 0 | 2 | 0 | 16 | 143284459
| D | 723 | Zdravotechnika - vnitřní plynovod |  |  |  |  | 0 |  |  |  |  | 0 | 0 |  | 0 |  | 0.089326 |  | 0 | 2 | D | 1 |  |  |  | ROZPOCET | [6 empty] | 0
175 | K | 723111205 | Potrubí z ocelových trubek závitových černých spojovaných svařováním, bezešvých běžných DN 32 | m | 17.03 |  |  | 0 | CS ÚRS 2019 01 |  | snížená | 0 | 0 | 0 |  | 0 | 0.00348 | 0.059264 | 0 | 0 | 16 | K | 2 |  |  |  | ROZPOCET | 0 | 0 | 0 | 0 | 0 | 2 | 0 | 16 | -1637142955
176 | K | 723150341 | Potrubí z ocelových trubek hladkých redukce - zhotovení kováním přes 1 DN DN 32/ 20 | kus | 2 |  |  | 0 | CS ÚRS 2019 01 |  | snížená | 0 | 0 | 0 |  | 0 | 0.00101 | 0.00202 | 0 | 0 | 16 | K | 2 |  |  |  | ROZPOCET | 0 | 0 | 0 | 0 | 0 | 2 | 0 | 16 | -528544548
177 | K | 723150366 | Potrubí z ocelových trubek hladkých chráničky Ø 44,5/2,6 | m | 1.8 |  |  | 0 | CS ÚRS 2019 01 |  | snížená | 0 | 0 | 0 |  | 0 | 0.00378 | 0.006804 | 0 | 0 | 16 | K | 2 |  |  |  | ROZPOCET | 0 | 0 | 0 | 0 | 0 | 2 | 0 | 16 | -1587296910
179 | K | 723160204 | Přípojky k plynoměrům spojované na závit bez ochozu G 1 | soubor | 1 |  |  | 0 | CS ÚRS 2019 01 |  | snížená | 0 | 0 | 0 |  | 0 | 0.00338 | 0.00338 | 0 | 0 | 16 | K | 2 |  |  |  | ROZPOCET | 0 | 0 | 0 | 0 | 0 | 2 | 0 | 16 | -607567893
178 | K | 723160334 | Přípojky k plynoměrům rozpěrky přípojek G 1 | soubor | 1 |  |  | 0 | CS ÚRS 2019 01 |  | snížená | 0 | 0 | 0 |  | 0 | 0.00022 | 0.00022 | 0 | 0 | 16 | K | 2 |  |  |  | ROZPOCET | 0 | 0 | 0 | 0 | 0 | 2 | 0 | 16 | 634085490
180 | K | 723170114 | Potrubí z plastových trub Pe100 spojovaných elektrotvarovkami PN 0,4 MPa (SDR 11) D 32 x 3,0 mm | m | 8.25 |  |  | 0 | CS ÚRS 2019 01 |  | snížená | 0 | 0 | 0 |  | 0 | 0.00039 | 0.0032175 | 0 | 0 | 16 | K | 2 |  |  |  | ROZPOCET | 0 | 0 | 0 | 0 | 0 | 2 | 0 | 16 | 1536834024
181 | K | 723190104.IVR | Přípojka plynovodní nerezová hadice FLEXIGAS IVAR G1/2 F x G1/2 F délky 75 cm spojovaná na závit | soubor | 2 |  |  | 0 | CS ÚRS 2019 01 |  | snížená | 0 | 0 | 0 |  | 0 | 0.0004 | 0.0008 | 0 | 0 | 16 | K | 2 |  |  |  | ROZPOCET | 0 | 0 | 0 | 0 | 0 | 2 | 0 | 16 | 1784222949
182 | K | 723190253 | Přípojky plynovodní ke strojům a zařízením z trubek vyvedení a upevnění plynovodních výpustek na potrubí DN 25 | kus | 2 |  |  | 0 | CS ÚRS 2019 01 |  | snížená | 0 | 0 | 0 |  | 0 | 0 | 0 | 0 | 0 | 16 | K | 2 |  |  |  | ROZPOCET | 0 | 0 | 0 | 0 | 0 | 2 | 0 | 16 | -1907954424
183 | K | 723214114 | Armatury přírubové plynové filtry těleso uhlíková ocel PN 25 do 70°C (C 26 601 525) DN 25 | soubor | 1 |  |  | 0 | CS ÚRS 2019 01 |  | snížená | 0 | 0 | 0 |  | 0 | 0.00703 | 0.00703 | 0 | 0 | 16 | K | 2 |  |  |  | ROZPOCET | 0 | 0 | 0 | 0 | 0 | 2 | 0 | 16 | 188869515
185 | K | 723230232 | Armatury se dvěma závity kulové uzávěry s integrovanou tlakovou zátkou pro měření provozního přetlaku a zkoušku těsnosti G 1 | kus | 1 |  |  | 0 | CS ÚRS 2019 01 |  | snížená | 0 | 0 | 0 |  | 0 | 0.00059 | 0.00059 | 0 | 0 | 16 | K | 2 |  |  |  | ROZPOCET | 0 | 0 | 0 | 0 | 0 | 2 | 0 | 16 | -1549956396
188 | K | 723231164 | Armatury se dvěma závity kohouty kulové PN 42 do 185°C plnoprůtokové vnitřní závit těžká řada G 1 | kus | 2 |  |  | 0 | CS ÚRS 2019 01 |  | snížená | 0 | 0 | 0 |  | 0 | 0.00061 | 0.00122 | 0 | 0 | 16 | K | 2 |  |  |  | ROZPOCET | 0 | 0 | 0 | 0 | 0 | 2 | 0 | 16 | 181015414
187 | K | 723234311.GMR | Regulátor tlaku plynu RP-6z středotlaký jednostupňový pro zemní plyn | soubor | 1 |  |  | 0 | CS ÚRS 2019 01 |  | snížená | 0 | 0 | 0 |  | 0 | 0.00328 | 0.00328 | 0 | 0 | 16 | K | 2 |  |  |  | ROZPOCET | 0 | 0 | 0 | 0 | 0 | 2 | 0 | 16 | -1863599514
215 | K | 723239102 | Armatury se dvěma závity montáž armatur se dvěma závity ostatních typů G 3/4 | kus | 2 |  |  | 0 | CS ÚRS 2019 01 |  | snížená | 0 | 0 | 0 |  | 0 | 0 | 0 | 0 | 0 | 16 | K | 2 |  |  |  | ROZPOCET | 0 | 0 | 0 | 0 | 0 | 2 | 0 | 16 | -1225269465
216 | M | IVR.G2T407C00 | Kulový uzávěr plyn rohový - s FIREBAG - 3/4"Mx3/4"F | kus | 2 |  |  | 0 | CS ÚRS 2019 01 |  | snížená | 0 | 0 | 0 |  | 0 | 0.0005 | 0.001 | 0 | 0 | 32 | M | 2 |  |  |  | ROZPOCET | 0 | 0 | 0 | 0 | 0 | 2 | 0 | 16 | -2068768387
217 | M | 55138502 | trubka nerezová ohebná pro plyn vlnovcová DN 15 3/4" | m | 1 |  |  | 0 | CS ÚRS 2019 01 |  | snížená | 0 | 0 | 0 |  | 0 | 0.0005 | 0.0005 | 0 | 0 | 32 | M | 2 |  |  |  | ROZPOCET | 0 | 0 | 0 | 0 | 0 | 2 | 0 | 16 | -11564993
189 | K | 998723101 | Přesun hmot pro vnitřní plynovod stanovený z hmotnosti přesunovaného materiálu vodorovná dopravní vzdálenost do 50 m v objektech výšky do 6 m | t | 0.089 |  |  | 0 | CS ÚRS 2019 01 |  | snížená | 0 | 0 | 0 |  | 0 | 0 | 0 | 0 | 0 | 16 | K | 2 |  |  |  | ROZPOCET | 0 | 0 | 0 | 0 | 0 | 2 | 0 | 16 | 671425686
| D | 725 | Zdravotechnika - zařizovací předměty |  |  |  |  | 0 |  |  |  |  | 0 | 0 |  | 0 |  | 1.0043 |  | 1.6619 | 2 | D | 1 |  |  |  | ROZPOCET | [6 empty] | 0
218 | K | 725110811 | Demontáž klozetů splachovacích s nádrží nebo tlakovým splachovačem | soubor | 9 |  |  | 0 | CS ÚRS 2019 01 |  | snížená | 0 | 0 | 0 |  | 0 | 0 | 0 | 0.01933 | 0.17397 | 16 | K | 2 |  |  |  | ROZPOCET | 0 | 0 | 0 | 0 | 0 | 2 | 0 | 16 | -2061914787
192 | K | 725119121 | Zařízení záchodů montáž klozetových mís standardních | kus | 7 |  |  | 0 | CS ÚRS 2019 01 |  | snížená | 0 | 0 | 0 |  | 0 | 0.00182 | 0.01274 | 0 | 0 | 16 | K | 2 |  |  |  | ROZPOCET | 0 | 0 | 0 | 0 | 0 | 2 | 0 | 16 | 1843972726
193 | M | 64231111 | klozet keramický bílý samostatně stojící ploché splachování bílý 360x510x400mm | kus | 7 |  |  | 0 | CS ÚRS 2019 01 |  | snížená | 0 | 0 | 0 |  | 0 | 0.012 | 0.084 | 0 | 0 | 32 | M | 2 |  |  |  | ROZPOCET | 0 | 0 | 0 | 0 | 0 | 2 | 0 | 16 | 1959537938
219 | K | 725210821 | Demontáž umyvadel bez výtokových armatur umyvadel | soubor | 8 |  |  | 0 | CS ÚRS 2019 01 |  | snížená | 0 | 0 | 0 |  | 0 | 0 | 0 | 0.01946 | 0.15568 | 16 | K | 2 |  |  |  | ROZPOCET | 0 | 0 | 0 | 0 | 0 | 2 | 0 | 16 | 218443667
194 | K | 725219102 | Umyvadla montáž umyvadel ostatních typů na šrouby do zdiva | soubor | 8 |  |  | 0 | CS ÚRS 2019 01 |  | snížená | 0 | 0 | 0 |  | 0 | 0.00185 | 0.0148 | 0 | 0 | 16 | K | 2 |  |  |  | ROZPOCET | 0 | 0 | 0 | 0 | 0 | 2 | 0 | 16 | -1868612521
195 | M | 64211054 | umyvadlo keramické závěsné s otvorem bílé š 600mm | kus | 8 |  |  | 0 | CS ÚRS 2019 01 |  | snížená | 0 | 0 | 0 |  | 0 | 0.016 | 0.128 | 0 | 0 | 32 | M | 2 |  |  |  | ROZPOCET | 0 | 0 | 0 | 0 | 0 | 2 | 0 | 16 | 1325965091
220 | K | 725220842 | Demontáž van ocelových volně stojících | soubor | 2 |  |  | 0 | CS ÚRS 2019 01 |  | snížená | 0 | 0 | 0 |  | 0 | 0 | 0 | 0.0329 | 0.0658 | 16 | K | 2 |  |  |  | ROZPOCET | 0 | 0 | 0 | 0 | 0 | 2 | 0 | 16 | -1151541604
196 | K | 725229102 | Vany bez výtokových armatur montáž van se zápachovou uzávěrkou ocelových | soubor | 3 |  |  | 0 | CS ÚRS 2019 01 |  | snížená | 0 | 0 | 0 |  | 0 | 0.00199 | 0.00597 | 0 | 0 | 16 | K | 2 |  |  |  | ROZPOCET | 0 | 0 | 0 | 0 | 0 | 2 | 0 | 16 | 1831617720
197 | M | 55220504 | vana plechová smaltovaná bílá 1700x700mm | kus | 3 |  |  | 0 | CS ÚRS 2019 01 |  | snížená | 0 | 0 | 0 |  | 0 | 0.051 | 0.153 | 0 | 0 | 32 | M | 2 |  |  |  | ROZPOCET | 0 | 0 | 0 | 0 | 0 | 2 | 0 | 16 | 56214678
198 | M | 56245724 | dvířka vanová bílá 200x200mm | kus | 3 |  |  | 0 | CS ÚRS 2019 01 |  | snížená | 0 | 0 | 0 |  | 0 | 0.00014 | 0.00042 | 0 | 0 | 32 | M | 2 |  |  |  | ROZPOCET | 0 | 0 | 0 | 0 | 0 | 2 | 0 | 16 | -167140250
221 | K | 725240812 | Demontáž sprchových kabin a vaniček bez výtokových armatur vaniček | soubor | 3 |  |  | 0 | CS ÚRS 2019 01 |  | snížená | 0 | 0 | 0 |  | 0 | 0 | 0 | 0.0245 | 0.0735 | 16 | K | 2 |  |  |  | ROZPOCET | 0 | 0 | 0 | 0 | 0 | 2 | 0 | 16 | -514244986
199 | K | 725241901 | Sprchové vaničky montáž sprchových vaniček | soubor | 3 |  |  | 0 | CS ÚRS 2019 01 |  | snížená | 0 | 0 | 0 |  | 0 | 0.00583 | 0.01749 | 0 | 0 | 16 | K | 2 |  |  |  | ROZPOCET | 0 | 0 | 0 | 0 | 0 | 2 | 0 | 16 | 728490828
200 | M | 55423000 | vanička sprchová akrylátová čtvercová 800x800mm | kus | 3 |  |  | 0 | CS ÚRS 2019 01 |  | snížená | 0 | 0 | 0 |  | 0 | 0.011 | 0.033 | 0 | 0 | 32 | M | 2 |  |  |  | ROZPOCET | 0 | 0 | 0 | 0 | 0 | 2 | 0 | 16 | -128882066
222 | K | 725310823 | Demontáž dřezů jednodílných bez výtokových armatur vestavěných v kuchyňských sestavách | soubor | 7 |  |  | 0 | CS ÚRS 2019 01 |  | snížená | 0 | 0 | 0 |  | 0 | 0 | 0 | 0.0092 | 0.0644 | 16 | K | 2 |  |  |  | ROZPOCET | 0 | 0 | 0 | 0 | 0 | 2 | 0 | 16 | -1352068592
201 | K | 725319111 | Dřezy bez výtokových armatur montáž dřezů ostatních typů | soubor | 7 |  |  | 0 | CS ÚRS 2019 01 |  | snížená | 0 | 0 | 0 |  | 0 | 0.00043 | 0.00301 | 0 | 0 | 16 | K | 2 |  |  |  | ROZPOCET | 0 | 0 | 0 | 0 | 0 | 2 | 0 | 16 | -758899965
202 | M | 55231082 | dřez nerez s odkládací ploškou vestavný matný 560x480mm | kus | 7 |  |  | 0 | CS ÚRS 2019 01 |  | snížená | 0 | 0 | 0 |  | 0 | 0.0045 | 0.0315 | 0 | 0 | 32 | M | 2 |  |  |  | ROZPOCET | 0 | 0 | 0 | 0 | 0 | 2 | 0 | 16 | 1754661347
223 | K | 725530823 | Demontáž elektrických zásobníkových ohřívačů vody tlakových od 50 do 200 l | soubor | 7 |  |  | 0 | CS ÚRS 2019 01 |  | snížená | 0 | 0 | 0 |  | 0 | 0 | 0 | 0.155 | 1.085 | 16 | K | 2 |  |  |  | ROZPOCET | 0 | 0 | 0 | 0 | 0 | 2 | 0 | 16 | 1138530710
203 | K | 725539204 | Elektrické ohřívače zásobníkové montáž tlakových ohřívačů závěsných (svislých nebo vodorovných) přes 80 do 125 l | soubor | 7 |  |  | 0 | CS ÚRS 2019 01 |  | snížená | 0 | 0 | 0 |  | 0 | 0.00537 | 0.03759 | 0 | 0 | 16 | K | 2 |  |  |  | ROZPOCET | 0 | 0 | 0 | 0 | 0 | 2 | 0 | 16 | -1530496391
204 | M | DZD.1108108101 | ohřívač vody zásobníkový závěsný, svislý objem 100 l | kus | 4 |  |  | 0 | CS ÚRS 2019 01 |  | snížená | 0 | 0 | 0 |  | 0 | 0.05 | 0.2 | 0 | 0 | 32 | M | 2 |  |  |  | ROZPOCET | 0 | 0 | 0 | 0 | 0 | 2 | 0 | 16 | -208280982
205 | M | 48438691 | ohřívač vody elektrický zásobníkový závěsný akumulační svislý příkon 125L 2kW | kus | 4 |  |  | 0 | CS ÚRS 2019 01 |  | snížená | 0 | 0 | 0 |  | 0 | 0.058 | 0.232 | 0 | 0 | 32 | M | 2 |  |  |  | ROZPOCET | 0 | 0 | 0 | 0 | 0 | 2 | 0 | 16 | -1508230127
212 | K | 725811115 | Ventily nástěnné s pevným výtokem G 1/2 x 80 mm | soubor | 7 |  |  | 0 | CS ÚRS 2019 01 |  | snížená | 0 | 0 | 0 |  | 0 | 0.00189 | 0.01323 | 0 | 0 | 16 | K | 2 |  |  |  | ROZPOCET | 0 | 0 | 0 | 0 | 0 | 2 | 0 | 16 | -309645403
213 | K | 725819401 | Ventily montáž ventilů ostatních typů rohových s připojovací trubičkou G 1/2 | soubor | 56 |  |  | 0 | CS ÚRS 2019 01 |  | snížená | 0 | 0 | 0 |  | 0 | 9e-05 | 0.00504 | 0 | 0 | 16 | K | 2 |  |  |  | ROZPOCET | 0 | 0 | 0 | 0 | 0 | 2 | 0 | 16 | -685318533
214 | M | 725819401X | Rohový ventil | kus | 56 |  |  | 0 |  |  | snížená | 0 | 0 | 0 |  | 0 | 0 | 0 | 0 | 0 | 32 | M | 2 |  |  |  | ROZPOCET | 0 | 0 | 0 | 0 | 0 | 2 | 0 | 16 | -692516556
226 | K | 725820801 | Demontáž baterií nástěnných do G 3/4 | soubor | 12 |  |  | 0 | CS ÚRS 2019 01 |  | snížená | 0 | 0 | 0 |  | 0 | 0 | 0 | 0.00156 | 0.01872 | 16 | K | 2 |  |  |  | ROZPOCET | 0 | 0 | 0 | 0 | 0 | 2 | 0 | 16 | -103404323
206 | K | 725829101 | Baterie dřezové montáž ostatních typů nástěnných pákových nebo klasických | kus | 7 |  |  | 0 | CS ÚRS 2019 01 |  | snížená | 0 | 0 | 0 |  | 0 | 0.00016 | 0.00112 | 0 | 0 | 16 | K | 2 |  |  |  | ROZPOCET | 0 | 0 | 0 | 0 | 0 | 2 | 0 | 16 | 1848977050
207 | M | 55143977 | baterie dřezová páková nástěnná s kulatým ústím 200mm | kus | 7 |  |  | 0 | CS ÚRS 2019 01 |  | snížená | 0 | 0 | 0 |  | 0 | 0.0018 | 0.0126 | 0 | 0 | 32 | M | 2 |  |  |  | ROZPOCET | 0 | 0 | 0 | 0 | 0 | 2 | 0 | 16 | 1219123365
208 | K | 725829121 | Baterie umyvadlové montáž ostatních typů nástěnných pákových nebo klasických | kus | 8 |  |  | 0 | CS ÚRS 2019 01 |  | snížená | 0 | 0 | 0 |  | 0 | 0.00016 | 0.00128 | 0 | 0 | 16 | K | 2 |  |  |  | ROZPOCET | 0 | 0 | 0 | 0 | 0 | 2 | 0 | 16 | -18684123
209 | M | 55143990 | baterie umyvadlová stojánková klasická bez výpusti otáčívé ústí 150mm | kus | 8 |  |  | 0 | CS ÚRS 2019 01 |  | snížená | 0 | 0 | 0 |  | 0 | 0.0015 | 0.012 | 0 | 0 | 32 | M | 2 |  |  |  | ROZPOCET | 0 | 0 | 0 | 0 | 0 | 2 | 0 | 16 | -760240170
210 | K | 725839101 | Baterie vanové montáž ostatních typů nástěnných nebo stojánkových G 1/2 | soubor | 3 |  |  | 0 | CS ÚRS 2019 01 |  | snížená | 0 | 0 | 0 |  | 0 | 0.00012 | 0.00036 | 0 | 0 | 16 | K | 2 |  |  |  | ROZPOCET | 0 | 0 | 0 | 0 | 0 | 2 | 0 | 16 | -1097935842
211 | M | 55144829 | baterie vanová s ložnou vidlicí 1/2"x100mm otočný výtok | kus | 3 |  |  | 0 | CS ÚRS 2019 01 |  | snížená | 0 | 0 | 0 |  | 0 | 0.0017 | 0.0051 | 0 | 0 | 32 | M | 2 |  |  |  | ROZPOCET | 0 | 0 | 0 | 0 | 0 | 2 | 0 | 16 | 476635594
224 | K | 725840850 | Demontáž baterií sprchových diferenciálních do G 3/4 x 1 | kus | 5 |  |  | 0 | CS ÚRS 2019 01 |  | snížená | 0 | 0 | 0 |  | 0 | 0 | 0 | 0.00225 | 0.01125 | 16 | K | 2 |  |  |  | ROZPOCET | 0 | 0 | 0 | 0 | 0 | 2 | 0 | 16 | 1035574259
225 | K | 725860811 | Demontáž zápachových uzávěrek pro zařizovací předměty jednoduchých | kus | 16 |  |  | 0 | CS ÚRS 2019 01 |  | snížená | 0 | 0 | 0 |  | 0 | 0 | 0 | 0.00085 | 0.0136 | 16 | K | 2 |  |  |  | ROZPOCET | 0 | 0 | 0 | 0 | 0 | 2 | 0 | 16 | -1874322690
| D | 727 | Zdravotechnika - požární ochrana |  |  |  |  | 0 |  |  |  |  | 0 | 0 |  | 0 |  | 0.00164 |  | 0 | 2 | D | 1 |  |  |  | ROZPOCET | [6 empty] | 0
314 | K | 727121102 | Protipožární ochranné manžety z jedné strany dělící konstrukce požární odolnost EI 90 D 35 (40) pro ÚT 35x1 | kus | 2 |  |  | 0 | CS ÚRS 2019 01 |  | snížená | 0 | 0 | 0 |  | 0 | 0.00025 | 0.0005 | 0 | 0 | 16 | K | 2 |  |  |  | ROZPOCET | 0 | 0 | 0 | 0 | 0 | 2 | 0 | 16 | -405364306
315 | K | 727121108.PMT | Protipožární manžeta Promastop FC3 D 125 mm z jedné strany dělící konstrukce požární odolnost EI 90 pro kan. DN125 | kus | 2 |  |  | 0 | CS ÚRS 2019 01 |  | snížená | 0 | 0 | 0 |  | 0 | 0.00057 | 0.00114 | 0 | 0 | 16 | K | 2 |  |  |  | ROZPOCET | 0 | 0 | 0 | 0 | 0 | 2 | 0 | 16 | -879815796
| D | 731 | Ústřední vytápění - kotelny |  |  |  |  | 0 |  |  |  |  | 0 | 0 |  | 0 |  | 0.00625 |  | 0.14 | 2 | D | 1 |  |  |  | ROZPOCET | [6 empty] | 0
282 | K | 731100801 | Demontáž kotlů litinových článkových počet čl./hmotnost kotle (t) 3 čl./0,140 t | kus | 1 |  |  | 0 | CS ÚRS 2019 01 |  | snížená | 0 | 0 | 0 |  | 0 | 9e-05 | 9e-05 | 0.14 | 0.14 | 16 | K | 2 |  |  |  | ROZPOCET | 0 | 0 | 0 | 0 | 0 | 2 | 0 | 16 | 346168493
233 | K | 731244494 | Kotle ocelové teplovodní plynové závěsné kondenzační montáž kotlů kondenzačních ostatních typů o výkonu přes 28 do 50 kW | soubor | 2 |  |  | 0 | CS ÚRS 2019 01 |  | snížená | 0 | 0 | 0 |  | 0 | 0.00255 | 0.0051 | 0 | 0 | 16 | K | 2 |  |  |  | ROZPOCET | 0 | 0 | 0 | 0 | 0 | 2 | 0 | 16 | -38800519
235 | M | 731244494x | Soubor zařízení technické místnosti: Vitodens 200-W 12-98kW, 2-kotl. zař 2x Kotel Vitodens 200-W B2HA 49kW 2x Vitotronic 100 HC1B obslužná jednotka TD Vitodens 200-W B2HA 49/60kW + HC1B CZ 2x Připojovací sada topného okruhu Boční kryt pro připojovací sadu Držák na stěnu 2-kotl. zař. 2x Kaskádový modul Stěn. konzole pro Vitotronic TD Přip. sada topného okruhu Vitotronic 300-K MW2B TD Vitotronic 300-K MW2B CZ 2x Plynový uzavírací kohout 3/4 s TAE HVDT pro hydraulickou kaskádu do 594 kW Plynový filtr Rp 3/4 Neutralizační zař. GENO-Neutra V N-70 Vitodens 200-W spal. kaskáda 2x49/60 kW Rozšíření pro 2.+3. topný okruh MW2B Čidlo výstupní teploty NTC Nr.2 l=5800 | kus | 1 |  |  | 0 |  |  | snížená | 0 | 0 | 0 |  | 0 | 0 | 0 | 0 | 0 | 32 | M | 2 |  |  |  | ROZPOCET | 0 | 0 | 0 | 0 | 0 | 2 | 0 | 16 | 1629432441
234 | K | 731341140 | Hadice napouštěcí pryžové Ø 20/28 | m | 2 |  |  | 0 | CS ÚRS 2019 01 |  | snížená | 0 | 0 | 0 |  | 0 | 0.00053 | 0.00106 | 0 | 0 | 16 | K | 2 |  |  |  | ROZPOCET | 0 | 0 | 0 | 0 | 0 | 2 | 0 | 16 | -346711835
236 | K | 998731101 | Přesun hmot pro kotelny stanovený z hmotnosti přesunovaného materiálu vodorovná dopravní vzdálenost do 50 m v objektech výšky do 6 m | t | 0.21 |  |  | 0 | CS ÚRS 2019 01 |  | snížená | 0 | 0 | 0 |  | 0 | 0 | 0 | 0 | 0 | 16 | K | 2 |  |  |  | ROZPOCET | 0 | 0 | 0 | 0 | 0 | 2 | 0 | 16 | 831708431
| D | 732 | Ústřední vytápění - strojovny |  |  |  |  | 0 |  |  |  |  | 0 | 0 |  | 0 |  | 0.014717 |  | 0 | 2 | D | 1 |  |  |  | ROZPOCET | [6 empty] | 0
237 | K | 732199100 | Montáž štítků orientačních | soubor | 0.21 |  |  | 0 | CS ÚRS 2019 01 |  | snížená | 0 | 0 | 0 |  | 0 | 0.00113 | 0.0002373 | 0 | 0 | 16 | K | 2 |  |  |  | ROZPOCET | 0 | 0 | 0 | 0 | 0 | 2 | 0 | 16 | 1390305038
238 | K | 732331614.RFX | Nádoba tlaková expanzní s membránou Reflex NG závitové připojení PN 0,6 o objemu 25 l | soubor | 1 |  |  | 0 | CS ÚRS 2019 01 |  | snížená | 0 | 0 | 0 |  | 0 | 0.00629 | 0.00629 | 0 | 0 | 16 | K | 2 |  |  |  | ROZPOCET | 0 | 0 | 0 | 0 | 0 | 2 | 0 | 16 | -97099526
239 | K | 732421475.PMP | Čerpadlo teplovodní mokroběžné závitové oběhové výtlak nad 6,5 m průtok min 12,0 m3/h pro vytápění | soubor | 1 |  |  | 0 | CS ÚRS 2019 01 |  | snížená | 0 | 0 | 0 |  | 0 | 0.00819 | 0.00819 | 0 | 0 | 16 | K | 2 |  |  |  | ROZPOCET | 0 | 0 | 0 | 0 | 0 | 2 | 0 | 16 | -130027462
240 | K | 998732101 | Přesun hmot pro strojovny stanovený z hmotnosti přesunovaného materiálu vodorovná dopravní vzdálenost do 50 m v objektech výšky do 6 m | t | 0.015 |  |  | 0 | CS ÚRS 2019 01 |  | snížená | 0 | 0 | 0 |  | 0 | 0 | 0 | 0 | 0 | 16 | K | 2 |  |  |  | ROZPOCET | 0 | 0 | 0 | 0 | 0 | 2 | 0 | 16 | -1831889585
| D | 733 | Ústřední vytápění - rozvodné potrubí |  |  |  |  | 0 |  |  |  |  | 0 | 0 |  | 0 |  | 0.26467 |  | 0.0424 | 2 | D | 1 |  |  |  | ROZPOCET | [6 empty] | 0
242 | K | 733223102 | Potrubí z trubek měděných tvrdých spojovaných měkkým pájením Ø 15/1 | m | 226.33 |  |  | 0 | CS ÚRS 2019 01 |  | snížená | 0 | 0 | 0 |  | 0 | 0.00045 | 0.10185 | 0 | 0 | 16 | K | 2 |  |  |  | ROZPOCET | 0 | 0 | 0 | 0 | 0 | 2 | 0 | 16 | 1747752605
243 | K | 733223103 | Potrubí z trubek měděných tvrdých spojovaných měkkým pájením Ø 18/1 | m | 79.25 |  |  | 0 | CS ÚRS 2019 01 |  | snížená | 0 | 0 | 0 |  | 0 | 0.0007 | 0.055475 | 0 | 0 | 16 | K | 2 |  |  |  | ROZPOCET | 0 | 0 | 0 | 0 | 0 | 2 | 0 | 16 | 1122551358
244 | K | 733223104 | Potrubí z trubek měděných tvrdých spojovaných měkkým pájením Ø 22/1 | m | 25.84 |  |  | 0 | CS ÚRS 2019 01 |  | snížená | 0 | 0 | 0 |  | 0 | 0.00069 | 0.01783 | 0 | 0 | 16 | K | 2 |  |  |  | ROZPOCET | 0 | 0 | 0 | 0 | 0 | 2 | 0 | 16 | -370463507
245 | K | 733223105 | Potrubí z trubek měděných tvrdých spojovaných měkkým pájením Ø 28/1,5 | m | 1.59 |  |  | 0 | CS ÚRS 2019 01 |  | snížená | 0 | 0 | 0 |  | 0 | 0.00126 | 0.0020034 | 0 | 0 | 16 | K | 2 |  |  |  | ROZPOCET | 0 | 0 | 0 | 0 | 0 | 2 | 0 | 16 | -933642190
246 | K | 733223106 | Potrubí z trubek měděných tvrdých spojovaných měkkým pájením Ø 35/1,5 | m | 30.5 |  |  | 0 | CS ÚRS 2019 01 |  | snížená | 0 | 0 | 0 |  | 0 | 0.00159 | 0.048495 | 0 | 0 | 16 | K | 2 |  |  |  | ROZPOCET | 0 | 0 | 0 | 0 | 0 | 2 | 0 | 16 | -122409495
247 | K | 733223107 | Potrubí z trubek měděných tvrdých spojovaných měkkým pájením Ø 42/1,5 | m | 8.68 |  |  | 0 | CS ÚRS 2019 01 |  | snížená | 0 | 0 | 0 |  | 0 | 0.00194 | 0.016839 | 0 | 0 | 16 | K | 2 |  |  |  | ROZPOCET | 0 | 0 | 0 | 0 | 0 | 2 | 0 | 16 | -1182653305
248 | K | 733223108 | Potrubí z trubek měděných tvrdých spojovaných měkkým pájením Ø 54/2 | m | 2.61 |  |  | 0 | CS ÚRS 2019 01 |  | snížená | 0 | 0 | 0 |  | 0 | 0.00336 | 0.0087696 | 0 | 0 | 16 | K | 2 |  |  |  | ROZPOCET | 0 | 0 | 0 | 0 | 0 | 2 | 0 | 16 | -359755083
249 | K | 733224228 | Potrubí z trubek měděných Příplatek k cenám za zhotovení přípojky z trubek měděných Ø 54/2 | kus | 2 |  |  | 0 | CS ÚRS 2019 01 |  | snížená | 0 | 0 | 0 |  | 0 | 0.00024 | 0.00048 | 0 | 0 | 16 | K | 2 |  |  |  | ROZPOCET | 0 | 0 | 0 | 0 | 0 | 2 | 0 | 16 | -750066293
241 | K | 733231116 | Kompenzátory pro měděné potrubí tvaru U s hladkými ohyby s konci na vnitřní pájení D 35 | kus | 8 |  |  | 0 | CS ÚRS 2019 01 |  | snížená | 0 | 0 | 0 |  | 0 | 0.00063 | 0.00504 | 0 | 0 | 16 | K | 2 |  |  |  | ROZPOCET | 0 | 0 | 0 | 0 | 0 | 2 | 0 | 16 | 1831759441
283 | K | 733290801 | Demontáž potrubí z trubek měděných Ø do 35/1,5 | m | 40 |  |  | 0 | CS ÚRS 2019 01 |  | snížená | 0 | 0 | 0 |  | 0 | 3e-05 | 0.0012 | 0.00106 | 0.0424 | 16 | K | 2 |  |  |  | ROZPOCET | 0 | 0 | 0 | 0 | 0 | 2 | 0 | 16 | 377544368
250 | K | 733291101 | Zkoušky těsnosti potrubí z trubek měděných Ø do 35/1,5 | m | 363.51 |  |  | 0 | CS ÚRS 2019 01 |  | snížená | 0 | 0 | 0 |  | 0 | 0 | 0 | 0 | 0 | 16 | K | 2 |  |  |  | ROZPOCET | 0 | 0 | 0 | 0 | 0 | 2 | 0 | 16 | -1725198873
251 | K | 733291102 | Zkoušky těsnosti potrubí z trubek měděných Ø přes 35/1,5 do 64/2,0 | m | 11.29 |  |  | 0 | CS ÚRS 2019 01 |  | snížená | 0 | 0 | 0 |  | 0 | 0 | 0 | 0 | 0 | 16 | K | 2 |  |  |  | ROZPOCET | 0 | 0 | 0 | 0 | 0 | 2 | 0 | 16 | -927671851
252 | K | 733811242 | Ochrana potrubí termoizolačními trubicemi z pěnového polyetylenu PE přilepenými v příčných a podélných spojích, tloušťky izolace přes 13 do 20 mm, vnitřního průměru izolace DN přes 22 do 45 mm | m | 41.79 |  |  | 0 | CS ÚRS 2019 01 |  | snížená | 0 | 0 | 0 |  | 0 | 0.00016 | 0.0066864 | 0 | 0 | 16 | K | 2 |  |  |  | ROZPOCET | 0 | 0 | 0 | 0 | 0 | 2 | 0 | 16 | -2146747356
253 | K | 998733101 | Přesun hmot pro rozvody potrubí stanovený z hmotnosti přesunovaného materiálu vodorovná dopravní vzdálenost do 50 m v objektech výšky do 6 m | t | 0.265 |  |  | 0 | CS ÚRS 2019 01 |  | snížená | 0 | 0 | 0 |  | 0 | 0 | 0 | 0 | 0 | 16 | K | 2 |  |  |  | ROZPOCET | 0 | 0 | 0 | 0 | 0 | 2 | 0 | 16 | 2037641192
| D | 734 | Ústřední vytápění - armatury |  |  |  |  | 0 |  |  |  |  | 0 | 0 |  | 0 |  | 0.05809 |  | 0 | 2 | D | 1 |  |  |  | ROZPOCET | [6 empty] | 0
254 | K | 734209118 | Montáž závitových armatur se 2 závity G 2 (DN 50) | kus | 8 |  |  | 0 | CS ÚRS 2019 01 |  | snížená | 0 | 0 | 0 |  | 0 | 0.00033 | 0.00264 | 0 | 0 | 16 | K | 2 |  |  |  | ROZPOCET | 0 | 0 | 0 | 0 | 0 | 2 | 0 | 16 | -1955520785
255 | M | GCM.R60Y005 | Závitový zpětný ventil, R60, 1" | kus | 1 |  |  | 0 | CS ÚRS 2019 01 |  | snížená | 0 | 0 | 0 |  | 0 | 0.0002 | 0.0002 | 0 | 0 | 32 | M | 2 |  |  |  | ROZPOCET | 0 | 0 | 0 | 0 | 0 | 2 | 0 | 16 | -1823253695
256 | M | IVR.727200 | Vyvažovací ventil - 2"; Kv 50,52 | kus | 1 |  |  | 0 | CS ÚRS 2019 01 |  | snížená | 0 | 0 | 0 |  | 0 | 0.0006 | 0.0006 | 0 | 0 | 32 | M | 2 |  |  |  | ROZPOCET | 0 | 0 | 0 | 0 | 0 | 2 | 0 | 16 | -1502591681
257 | M | IVR.727114 | Vyvažovací ventil - 5/4"; Kv 21,60 | kus | 2 |  |  | 0 | CS ÚRS 2019 01 |  | snížená | 0 | 0 | 0 |  | 0 | 0.0007 | 0.0014 | 0 | 0 | 32 | M | 2 |  |  |  | ROZPOCET | 0 | 0 | 0 | 0 | 0 | 2 | 0 | 16 | -2015252191
258 | M | GCM.R140Y002 | Pojistný ventil, R140, 1/2" x 2,5 | kus | 1 |  |  | 0 | CS ÚRS 2019 01 |  | snížená | 0 | 0 | 0 |  | 0 | 0.0002 | 0.0002 | 0 | 0 | 32 | M | 2 |  |  |  | ROZPOCET | 0 | 0 | 0 | 0 | 0 | 2 | 0 | 16 | 1663111606
259 | M | 48466561 | armatura uzavírací kulový kohout 5/4" | kus | 4 |  |  | 0 | CS ÚRS 2019 01 |  | snížená | 0 | 0 | 0 |  | 0 | 6e-05 | 0.00024 | 0 | 0 | 32 | M | 2 |  |  |  | ROZPOCET | 0 | 0 | 0 | 0 | 0 | 2 | 0 | 16 | -511942279
260 | M | 5512438 | kohout vypouštěcí kulový s hadicovou vývodkou a zátkou PN 10 T 110°C | kus | 4 |  |  | 0 | CS ÚRS 2019 01 |  | snížená | 0 | 0 | 0 |  | 0 | 0.00024 | 0.00096 | 0 | 0 | 32 | M | 2 |  |  |  | ROZPOCET | 0 | 0 | 0 | 0 | 0 | 2 | 0 | 16 | -1451485186
261 | M | IVR.501553 | Směšovací ventil třícestný - 5/4"; Kv 18; 10 Nm | kus | 1 |  |  | 0 | CS ÚRS 2019 01 |  | snížená | 0 | 0 | 0 |  | 0 | 0.0008 | 0.0008 | 0 | 0 | 32 | M | 2 |  |  |  | ROZPOCET | 0 | 0 | 0 | 0 | 0 | 2 | 0 | 16 | 2134666981
312 | K | 734261406 | Šroubení připojovací armatury radiátorů VK PN 10 do 110°C, regulační uzavíratelné přímé G 1/2 x 18 | kus | 43 |  |  | 0 | CS ÚRS 2019 01 |  | snížená | 0 | 0 | 0 |  | 0 | 0.00086 | 0.03698 | 0 | 0 | 16 | K | 2 |  |  |  | ROZPOCET | 0 | 0 | 0 | 0 | 0 | 2 | 0 | 16 | -1698807334
313 | M | 55121226 | Termostatický radiátorový ventil PN10 s TRV hlavicí | kus | 43 |  |  | 0 | CS ÚRS 2019 01 |  | snížená | 0 | 0 | 0 |  | 0 | 0.00024 | 0.01032 | 0 | 0 | 32 | M | 2 |  |  |  | ROZPOCET | 0 | 0 | 0 | 0 | 0 | 2 | 0 | 16 | 448503071
262 | K | 734291245 | Ostatní armatury filtry závitové PN 16 do 130°C přímé s vnitřními závity G 1 1/4 | kus | 1 |  |  | 0 | CS ÚRS 2019 01 |  | snížená | 0 | 0 | 0 |  | 0 | 0.00124 | 0.00124 | 0 | 0 | 16 | K | 2 |  |  |  | ROZPOCET | 0 | 0 | 0 | 0 | 0 | 2 | 0 | 16 | 285396964
263 | K | 734411102.IVR | Teploměr technický IVAR.TP 120 A s pevným stonkem a jímkou zadní připojení průměr 63 mm délky 75 mm | kus | 2 |  |  | 0 | CS ÚRS 2019 01 |  | snížená | 0 | 0 | 0 |  | 0 | 0.00052 | 0.00104 | 0 | 0 | 16 | K | 2 |  |  |  | ROZPOCET | 0 | 0 | 0 | 0 | 0 | 2 | 0 | 16 | 260066625
264 | K | 734421102 | Tlakoměry s pevným stonkem a zpětnou klapkou spodní připojení (radiální) tlaku 0–16 bar průměru 63 mm | kus | 1 |  |  | 0 | CS ÚRS 2019 01 |  | snížená | 0 | 0 | 0 |  | 0 | 0.00147 | 0.00147 | 0 | 0 | 16 | K | 2 |  |  |  | ROZPOCET | 0 | 0 | 0 | 0 | 0 | 2 | 0 | 16 | -756185073
265 | K | 998734101 | Přesun hmot pro armatury stanovený z hmotnosti přesunovaného materiálu vodorovná dopravní vzdálenost do 50 m v objektech výšky do 6 m | t | 0.058 |  |  | 0 | CS ÚRS 2019 01 |  | snížená | 0 | 0 | 0 |  | 0 | 0 | 0 | 0 | 0 | 16 | K | 2 |  |  |  | ROZPOCET | 0 | 0 | 0 | 0 | 0 | 2 | 0 | 16 | -1330282341
| D | 735 | Ústřední vytápění - otopná tělesa |  |  |  |  | 0 |  |  |  |  | 0 | 0 |  | 0 |  | 1.1152 |  | 0.17451 | 2 | D | 1 |  |  |  | ROZPOCET | [6 empty] | 0
284 | K | 735151821 | Demontáž otopných těles panelových dvouřadých stavební délky do 1500 mm | kus | 7 |  |  | 0 | CS ÚRS 2019 01 |  | snížená | 0 | 0 | 0 |  | 0 | 8e-05 | 0.00056 | 0.02493 | 0.17451 | 16 | K | 2 |  |  |  | ROZPOCET | 0 | 0 | 0 | 0 | 0 | 2 | 0 | 16 | 1233335990
266 | K | 735159210 | Montáž otopných těles panelových dvouřadých, stavební délky do 1140 mm | kus | 43 |  |  | 0 | CS ÚRS 2019 01 |  | snížená | 0 | 0 | 0 |  | 0 | 0 | 0 | 0 | 0 | 16 | K | 2 |  |  |  | ROZPOCET | 0 | 0 | 0 | 0 | 0 | 2 | 0 | 16 | -972986872
267 | M | KRD.10030050500010 | těleso otopné deskové RADIK typ 10 V300 mm L500 mm | kus | 2 |  |  | 0 | CS ÚRS 2019 01 |  | snížená | 0 | 0 | 0 |  | 0 | 0.003 | 0.006 | 0 | 0 | 32 | M | 2 |  |  |  | ROZPOCET | 0 | 0 | 0 | 0 | 0 | 2 | 0 | 16 | -1577741516
268 | M | KRD.10030060500010 | těleso otopné deskové RADIK typ 10 V300 mm L600 mm | kus | 1 |  |  | 0 | CS ÚRS 2019 01 |  | snížená | 0 | 0 | 0 |  | 0 | 0.0036 | 0.0036 | 0 | 0 | 32 | M | 2 |  |  |  | ROZPOCET | 0 | 0 | 0 | 0 | 0 | 2 | 0 | 16 | 630083992
269 | M | KRD.21060040500010 | těleso otopné deskové RADIK typ21 V600 L400 mm | kus | 3 |  |  | 0 | CS ÚRS 2019 01 |  | snížená | 0 | 0 | 0 |  | 0 | 0.0112 | 0.0336 | 0 | 0 | 32 | M | 2 |  |  |  | ROZPOCET | 0 | 0 | 0 | 0 | 0 | 2 | 0 | 16 | -601146626
270 | M | KRD.21060050500010 | těleso otopné deskové RADIK typ21 V600 L500 mm | kus | 4 |  |  | 0 | CS ÚRS 2019 01 |  | snížená | 0 | 0 | 0 |  | 0 | 0.0144 | 0.0576 | 0 | 0 | 32 | M | 2 |  |  |  | ROZPOCET | 0 | 0 | 0 | 0 | 0 | 2 | 0 | 16 | 2014845090
271 | M | KRD.21060060500010 | těleso otopné deskové RADIK typ21 V600 L600 mm | kus | 1 |  |  | 0 | CS ÚRS 2019 01 |  | snížená | 0 | 0 | 0 |  | 0 | 0.0172 | 0.0172 | 0 | 0 | 32 | M | 2 |  |  |  | ROZPOCET | 0 | 0 | 0 | 0 | 0 | 2 | 0 | 16 | -84218862
272 | M | KRD.21060070500010 | těleso otopné deskové RADIK typ21 V600 L700 mm | kus | 4 |  |  | 0 | CS ÚRS 2019 01 |  | snížená | 0 | 0 | 0 |  | 0 | 0.0201 | 0.0804 | 0 | 0 | 32 | M | 2 |  |  |  | ROZPOCET | 0 | 0 | 0 | 0 | 0 | 2 | 0 | 16 | 1183513203
273 | M | KRD.21060080500010 | těleso otopné deskové RADIK typ21 V600 L800 mm | kus | 4 |  |  | 0 | CS ÚRS 2019 01 |  | snížená | 0 | 0 | 0 |  | 0 | 0.023 | 0.092 | 0 | 0 | 32 | M | 2 |  |  |  | ROZPOCET | 0 | 0 | 0 | 0 | 0 | 2 | 0 | 16 | 1475692699
274 | M | KRD.21060090500010 | těleso otopné deskové RADIK typ21 V600 L900 mm | kus | 4 |  |  | 0 | CS ÚRS 2019 01 |  | snížená | 0 | 0 | 0 |  | 0 | 0.0258 | 0.1032 | 0 | 0 | 32 | M | 2 |  |  |  | ROZPOCET | 0 | 0 | 0 | 0 | 0 | 2 | 0 | 16 | -75594538
275 | M | KRD.21060100500010 | těleso otopné deskové RADIK typ21 V600L1000 mm | kus | 3 |  |  | 0 | CS ÚRS 2019 01 |  | snížená | 0 | 0 | 0 |  | 0 | 0.0287 | 0.0861 | 0 | 0 | 32 | M | 2 |  |  |  | ROZPOCET | 0 | 0 | 0 | 0 | 0 | 2 | 0 | 16 | 1932943791
276 | M | KRD.21060110500010 | těleso otopné deskové RADIK typ21 V600L1100 mm | kus | 9 |  |  | 0 | CS ÚRS 2019 01 |  | snížená | 0 | 0 | 0 |  | 0 | 0.031 | 0.279 | 0 | 0 | 32 | M | 2 |  |  |  | ROZPOCET | 0 | 0 | 0 | 0 | 0 | 2 | 0 | 16 | 441333961
277 | M | KRD.21060120500010 | těleso otopné deskové RADIK typ21 V600L1200 mm | kus | 2 |  |  | 0 | CS ÚRS 2019 01 |  | snížená | 0 | 0 | 0 |  | 0 | 0.0344 | 0.0688 | 0 | 0 | 32 | M | 2 |  |  |  | ROZPOCET | 0 | 0 | 0 | 0 | 0 | 2 | 0 | 16 | 739968752
278 | M | KRD.21060140500010 | těleso otopné deskové RADIK typ21 V600L1400 mm | kus | 1 |  |  | 0 | CS ÚRS 2019 01 |  | snížená | 0 | 0 | 0 |  | 0 | 0.0402 | 0.0402 | 0 | 0 | 32 | M | 2 |  |  |  | ROZPOCET | 0 | 0 | 0 | 0 | 0 | 2 | 0 | 16 | 437514452
279 | M | KRD.21060160500010 | těleso otopné deskové RADIK typ21 V600L1600 mm | kus | 2 |  |  | 0 | CS ÚRS 2019 01 |  | snížená | 0 | 0 | 0 |  | 0 | 0.0459 | 0.0918 | 0 | 0 | 32 | M | 2 |  |  |  | ROZPOCET | 0 | 0 | 0 | 0 | 0 | 2 | 0 | 16 | -814764793
280 | M | KRD.21060180500010 | těleso otopné deskové RADIK typ21 V600L1800 mm | kus | 3 |  |  | 0 | CS ÚRS 2019 01 |  | snížená | 0 | 0 | 0 |  | 0 | 0.0517 | 0.1551 | 0 | 0 | 32 | M | 2 |  |  |  | ROZPOCET | 0 | 0 | 0 | 0 | 0 | 2 | 0 | 16 | 234208186
281 | K | 998735101 | Přesun hmot pro otopná tělesa stanovený z hmotnosti přesunovaného materiálu vodorovná dopravní vzdálenost do 50 m v objektech výšky do 6 m | t | 1.115 |  |  | 0 | CS ÚRS 2019 01 |  | snížená | 0 | 0 | 0 |  | 0 | 0 | 0 | 0 | 0 | 16 | K | 2 |  |  |  | ROZPOCET | 0 | 0 | 0 | 0 | 0 | 2 | 0 | 16 | -1244825585
| D | 741 | Elektroinstalace - silnoproud |  |  |  |  | 0 |  |  |  |  | 0 | 0 |  | 0 |  | 0 |  | 0 | 2 | D | 1 |  |  |  | ROZPOCET | [6 empty] | 0
289 | K | 741 | Soubor elektroinstalací - viz samostatný rozpočet | m | 1 |  |  | 0 |  |  | snížená | 0 | 0 | 0 |  | 0 | 0 | 0 | 0 | 0 | 16 | K | 2 |  |  |  | ROZPOCET | 0 | 0 | 0 | 0 | 0 | 2 | 0 | 16 | -1483212855
| D | 763 | Konstrukce suché výstavby |  |  |  |  | 0 |  |  |  |  | 0 | 0 |  | 0 |  | 4.4619 |  | 0.01816 | 2 | D | 1 |  |  |  | ROZPOCET | [6 empty] | 0
128 | K | 763111313 | Příčka ze sádrokartonových desek s nosnou konstrukcí z jednoduchých ocelových profilů UW, CW jednoduše opláštěná deskou standardní A tl. 12,5 mm, příčka tl. 100 mm, profil 75 bez TI, EI 15 | m2 | 11.175 |  |  | 0 | CS ÚRS 2019 01 |  | snížená | 0 | 0 | 0 |  | 0 | 0.02197 | 0.24551 | 0 | 0 | 16 | K | 2 |  |  |  | ROZPOCET | 0 | 0 | 0 | 0 | 0 | 2 | 0 | 16 | -902990216
129 | K | 763111611 | Příčka ze sádrokartonových desek montáž nosné konstrukce | m2 | 11.175 |  |  | 0 | CS ÚRS 2019 01 |  | snížená | 0 | 0 | 0 |  | 0 | 4e-05 | 0.000447 | 0 | 0 | 16 | K | 2 |  |  |  | ROZPOCET | 0 | 0 | 0 | 0 | 0 | 2 | 0 | 16 | 1188093681
130 | M | RGS.KB660003 | UW 75 profil Rigips - 40/75/40 4000 mm | m | 21.232 |  |  | 0 | CS ÚRS 2019 01 |  | snížená | 0 | 0 | 0 |  | 0 | 0.0007 | 0.014862 | 0 | 0 | 32 | M | 2 |  |  |  | ROZPOCET | 0 | 0 | 0 | 0 | 0 | 2 | 0 | 16 | -573068761
131 | K | 763111621 | Příčka ze sádrokartonových desek montáž desek tl. 12,5 mm | m2 | 11.175 |  |  | 0 | CS ÚRS 2019 01 |  | snížená | 0 | 0 | 0 |  | 0 | 0.00088 | 0.009834 | 0 | 0 | 16 | K | 2 |  |  |  | ROZPOCET | 0 | 0 | 0 | 0 | 0 | 2 | 0 | 16 | 1736945954
132 | K | 763111717 | Příčka ze sádrokartonových desek ostatní konstrukce a práce na příčkách ze sádrokartonových desek základní penetrační nátěr | m2 | 22.35 |  |  | 0 | CS ÚRS 2019 01 |  | snížená | 0 | 0 | 0 |  | 0 | 0.0002 | 0.00447 | 0 | 0 | 16 | K | 2 |  |  |  | ROZPOCET | 0 | 0 | 0 | 0 | 0 | 2 | 0 | 16 | 145064961
133 | K | 763111718 | Příčka ze sádrokartonových desek ostatní konstrukce a práce na příčkách ze sádrokartonových desek úprava styku příčky a podhledu separační páskou se silikonem | m | 6.25 |  |  | 0 | CS ÚRS 2019 01 |  | snížená | 0 | 0 | 0 |  | 0 | 4e-05 | 0.00025 | 0 | 0 | 16 | K | 2 |  |  |  | ROZPOCET | 0 | 0 | 0 | 0 | 0 | 2 | 0 | 16 | 148181079
134 | K | 763111723 | Příčka ze sádrokartonových desek ostatní konstrukce a práce na příčkách ze sádrokartonových desek ochrana rohů úhelníky hliníkové | m | 2 |  |  | 0 | CS ÚRS 2019 01 |  | snížená | 0 | 0 | 0 |  | 0 | 0.00014 | 0.00028 | 0 | 0 | 16 | K | 2 |  |  |  | ROZPOCET | 0 | 0 | 0 | 0 | 0 | 2 | 0 | 16 | -1819656024
96 | K | 763131332 | Podhled ze sádrokartonových desek dřevěná spodní konstrukce dvouvrstvá jednoduše opláštěná deskou protipožární DF, tl. 15 mm, bez TI - Vstup na půdu s PO 30min, - výlezy na půdu | m2 | 4 |  |  | 0 | CS ÚRS 2019 01 |  | snížená | 0 | 0 | 0 |  | 0 | 0.0175 | 0.07 | 0 | 0 | 16 | K | 2 |  |  |  | ROZPOCET | 0 | 0 | 0 | 0 | 0 | 2 | 0 | 16 | -962895203
97 | K | 763131352 | Podhled ze sádrokartonových desek konstrukce dvouvrstvá z latí 50 x 30 mm jednoduše opláštěná deskou impregnovanou H2, tl. 12,5 mm, TI tl. 100 mm - koupelny | m2 | 78.27 |  |  | 0 | CS ÚRS 2019 01 |  | snížená | 0 | 0 | 0 |  | 0 | 0.01666 | 1.304 | 0 | 0 | 16 | K | 2 |  |  |  | ROZPOCET | 0 | 0 | 0 | 0 | 0 | 2 | 0 | 16 | -411212290
93 | K | 763131491 | Podhled ze sádrokartonových desek dvouvrstvá zavěšená spodní konstrukce z ocelových profilů CD, UD jednoduše opláštěná deskou akustickou, tl. 12,5 mm, TI tl. 40 mm | m2 | 145.96 |  |  | 0 | CS ÚRS 2019 01 |  | snížená | 0 | 0 | 0 |  | 0 | 0.01681 | 2.4536 | 0 | 0 | 16 | K | 2 |  |  |  | ROZPOCET | 0 | 0 | 0 | 0 | 0 | 2 | 0 | 16 | -1050481839
98 | K | 763131612 | Podhled ze sádrokartonových desek montáž nosné konstrukce z profilů CD, UD dvouvrstvé | m2 | 224.23 |  |  | 0 | CS ÚRS 2019 01 |  | snížená | 0 | 0 | 0 |  | 0 | 0.00031 | 0.069511 | 0 | 0 | 16 | K | 2 |  |  |  | ROZPOCET | 0 | 0 | 0 | 0 | 0 | 2 | 0 | 16 | -2063533221
99 | M | RGS.KB660509 | UD profil Rigips - 27/28/27 3000 mm | m | 240 |  |  | 0 | CS ÚRS 2019 01 |  | snížená | 0 | 0 | 0 |  | 0 | 0.0004 | 0.096 | 0 | 0 | 32 | M | 2 |  |  |  | ROZPOCET | 0 | 0 | 0 | 0 | 0 | 2 | 0 | 16 | 1083169024
100 | M | RGS.KB660074 | CD profil Rigips - 27/60/27 2600 mm | m | 240 |  |  | 0 | CS ÚRS 2019 01 |  | snížená | 0 | 0 | 0 |  | 0 | 0.0005 | 0.12 | 0 | 0 | 32 | M | 2 |  |  |  | ROZPOCET | 0 | 0 | 0 | 0 | 0 | 2 | 0 | 16 | 1263498529
101 | K | 763131765 | Podhled ze sádrokartonových desek Příplatek k cenám za výšku zavěšení přes 0,5 do 1,0 m | m2 | 46.47 |  |  | 0 | CS ÚRS 2019 01 |  | snížená | 0 | 0 | 0 |  | 0 | 0.0001 | 0.004647 | 0 | 0 | 16 | K | 2 |  |  |  | ROZPOCET | 0 | 0 | 0 | 0 | 0 | 2 | 0 | 16 | 142246625
95 | K | 763132932 | Vyspravení sádrokartonových podhledů nebo podkroví plochy jednotlivě přes 0,10 do 0,25 m2 desky tl. 12,5 mm protipožární DF | kus | 4 |  |  | 0 | CS ÚRS 2019 01 |  | snížená | 0 | 0 | 0 |  | 0 | 0.0039 | 0.0156 | 0.00289 | 0.01156 | 16 | K | 2 |  |  |  | ROZPOCET | 0 | 0 | 0 | 0 | 0 | 2 | 0 | 16 | -725298421
102 | K | 763172311 | Instalační technika pro konstrukce ze sádrokartonových desek montáž revizních dvířek velikost 200 x 200 mm | kus | 7 |  |  | 0 | CS ÚRS 2019 01 |  | snížená | 0 | 0 | 0 |  | 0 | 3e-05 | 0.00021 | 0 | 0 | 16 | K | 2 |  |  |  | ROZPOCET | 0 | 0 | 0 | 0 | 0 | 2 | 0 | 16 | 281900858
103 | M | 59030710 | dvířka revizní s automatickým zámkem 200x200mm - pro uzávěry vody v BJ | kus | 7 |  |  | 0 | CS ÚRS 2019 01 |  | snížená | 0 | 0 | 0 |  | 0 | 0.00036 | 0.00252 | 0 | 0 | 32 | M | 2 |  |  |  | ROZPOCET | 0 | 0 | 0 | 0 | 0 | 2 | 0 | 16 | 467527101
104 | K | 763181311 | Výplně otvorů konstrukcí ze sádrokartonových desek montáž zárubně kovové s příslušenstvím pro příčky výšky do 2,75 m nebo zátěže dveřního křídla do 25 kg, s profily CW a UW jednokřídlové | kus | 2 |  |  | 0 | CS ÚRS 2019 01 |  | snížená | 0 | 0 | 0 |  | 0 | 0.00022 | 0.00044 | 0 | 0 | 16 | K | 2 |  |  |  | ROZPOCET | 0 | 0 | 0 | 0 | 0 | 2 | 0 | 16 | -564579819
105 | M | 55331511 | zárubeň ocelová pro sádrokarton 75 700 levá,pravá | kus | 2 |  |  | 0 | CS ÚRS 2019 01 |  | snížená | 0 | 0 | 0 |  | 0 | 0.02064 | 0.04128 | 0 | 0 | 32 | M | 2 |  |  |  | ROZPOCET | 0 | 0 | 0 | 0 | 0 | 2 | 0 | 16 | 1765983737
94 | K | 763232912 | Vyspravení sádrovláknitých podhledů nebo podkroví plochy jednotlivě přes 0,02 do 0,10 m2, desky tl. 12,5 mm | kus | 4 |  |  | 0 | CS ÚRS 2019 01 |  | snížená | 0 | 0 | 0 |  | 0 | 0.00211 | 0.00844 | 0.00165 | 0.0066 | 16 | K | 2 |  |  |  | ROZPOCET | 0 | 0 | 0 | 0 | 0 | 2 | 0 | 16 | -984746230
| D | 764 | Konstrukce klempířské |  |  |  |  | 0 |  |  |  |  | 0 | 0 |  | 0 |  | 19.3961 |  | 0 | 2 | D | 1 |  |  |  | ROZPOCET | [6 empty] | 0
107 | M | 13814183 | plech hladký Pz jakost DX51+Z275 tl 0,55mm tabule | m | 19.35 |  |  | 0 | CS ÚRS 2019 01 |  | snížená | 0 | 0 | 0 |  | 0 | 1 | 19.35 | 0 | 0 | 32 | M | 2 |  |  |  | ROZPOCET | 0 | 0 | 0 | 0 | 0 | 2 | 0 | 16 | 1006748604
108 | K | 764246305 | Oplechování parapetů z titanzinkového lesklého válcovaného plechu rovných mechanicky kotvené, bez rohů rš 400 mm | m | 19.35 |  |  | 0 | CS ÚRS 2019 01 |  | snížená | 0 | 0 | 0 |  | 0 | 0.00238 | 0.046053 | 0 | 0 | 16 | K | 2 |  |  |  | ROZPOCET | 0 | 0 | 0 | 0 | 0 | 2 | 0 | 16 | -329329215
| D | 766 | Konstrukce truhlářské |  |  |  |  | 0 |  |  |  |  | 0 | 0 |  | 0 |  | 1.4428 |  | 0.522 | 2 | D | 1 |  |  |  | ROZPOCET | [6 empty] | 0
70 | K | 766622131 | Montáž oken plastových včetně montáže rámu plochy přes 1 m2 otevíravých do zdiva, výšky do 1,5 m | m2 | 9.021 |  |  | 0 | CS ÚRS 2019 01 |  | snížená | 0 | 0 | 0 |  | 0 | 0.00027 | 0.0024357 | 0 | 0 | 16 | K | 2 |  |  |  | ROZPOCET | 0 | 0 | 0 | 0 | 0 | 2 | 0 | 16 | -3378646
71 | M | 61140051 | okno plastové otevíravé/sklopné dvojsklo přes plochu 1m2 do v1,5m | m2 | 9.021 |  |  | 0 | CS ÚRS 2019 01 |  | snížená | 0 | 0 | 0 |  | 0 | 0.03056 | 0.27568 | 0 | 0 | 32 | M | 2 |  |  |  | ROZPOCET | 0 | 0 | 0 | 0 | 0 | 2 | 0 | 16 | 499102432
72 | K | 766622132 | Montáž oken plastových včetně montáže rámu plochy přes 1 m2 otevíravých do zdiva, výšky přes 1,5 do 2,5 m | m2 | 21.6 |  |  | 0 | CS ÚRS 2019 01 |  | snížená | 0 | 0 | 0 |  | 0 | 0.00026 | 0.005616 | 0 | 0 | 16 | K | 2 |  |  |  | ROZPOCET | 0 | 0 | 0 | 0 | 0 | 2 | 0 | 16 | 1549151362
73 | M | 61140053 | okno plastové otevíravé/sklopné dvojsklo přes plochu 1m2 v1,5-2,5m | m2 | 21.6 |  |  | 0 | CS ÚRS 2019 01 |  | snížená | 0 | 0 | 0 |  | 0 | 0.0287 | 0.61992 | 0 | 0 | 32 | M | 2 |  |  |  | ROZPOCET | 0 | 0 | 0 | 0 | 0 | 2 | 0 | 16 | 1838999265
74 | K | 766660001 | Montáž dveřních křídel dřevěných nebo plastových otevíravých do ocelové zárubně povrchově upravených jednokřídlových, šířky do 800 mm | kus | 13 |  |  | 0 | CS ÚRS 2019 01 |  | snížená | 0 | 0 | 0 |  | 0 | 0 | 0 | 0 | 0 | 16 | K | 2 |  |  |  | ROZPOCET | 0 | 0 | 0 | 0 | 0 | 2 | 0 | 16 | 151055529
75 | M | 61160052 | dveře dřevěné vnitřní hladké plné 1křídlé bez povrchové úpravy 800x1970mm | kus | 7 |  |  | 0 | CS ÚRS 2019 01 |  | snížená | 0 | 0 | 0 |  | 0 | 0.016 | 0.112 | 0 | 0 | 32 | M | 2 |  |  |  | ROZPOCET | 0 | 0 | 0 | 0 | 0 | 2 | 0 | 16 | 988216577
76 | M | 61160051 | dveře dřevěné vnitřní hladké plné 1křídlé bez povrchové úpravy 700x1970mm | kus | 6 |  |  | 0 | CS ÚRS 2019 01 |  | snížená | 0 | 0 | 0 |  | 0 | 0.0155 | 0.093 | 0 | 0 | 32 | M | 2 |  |  |  | ROZPOCET | 0 | 0 | 0 | 0 | 0 | 2 | 0 | 16 | -336010373
77 | K | 766660022 | Montáž dveřních křídel dřevěných nebo plastových otevíravých do ocelové zárubně protipožárních jednokřídlových, šířky přes 800 mm | kus | 9 |  |  | 0 | CS ÚRS 2019 01 |  | snížená | 0 | 0 | 0 |  | 0 | 0 | 0 | 0 | 0 | 16 | K | 2 |  |  |  | ROZPOCET | 0 | 0 | 0 | 0 | 0 | 2 | 0 | 16 | -706663354
78 | M | SLD.0011250.URS | dveře vnitřní požárně odolné, lakovaná MDF,odolnost EI (EW) 30 D3,1křídlové 90 x 197 cm | kus | 9 |  |  | 0 | CS ÚRS 2019 01 |  | snížená | 0 | 0 | 0 |  | 0 | 0.027 | 0.243 | 0 | 0 | 32 | M | 2 |  |  |  | ROZPOCET | 0 | 0 | 0 | 0 | 0 | 2 | 0 | 16 | 277979902
79 | K | 766660717 | Montáž dveřních doplňků samozavírače na zárubeň ocelovou | kus | 2 |  |  | 0 | CS ÚRS 2019 01 |  | snížená | 0 | 0 | 0 |  | 0 | 0 | 0 | 0 | 0 | 16 | K | 2 |  |  |  | ROZPOCET | 0 | 0 | 0 | 0 | 0 | 2 | 0 | 16 | -1420593888
80 | M | 54917250 | samozavírač dveří hydraulický C2 | kus | 2 |  |  | 0 | CS ÚRS 2019 01 |  | snížená | 0 | 0 | 0 |  | 0 | 0.0024 | 0.0048 | 0 | 0 | 32 | M | 2 |  |  |  | ROZPOCET | 0 | 0 | 0 | 0 | 0 | 2 | 0 | 16 | -1086414818
81 | K | 766660729 | Montáž dveřních doplňků dveřního kování interiérového štítku s klikou | kus | 13 |  |  | 0 | CS ÚRS 2019 01 |  | snížená | 0 | 0 | 0 |  | 0 | 0 | 0 | 0 | 0 | 16 | K | 2 |  |  |  | ROZPOCET | 0 | 0 | 0 | 0 | 0 | 2 | 0 | 16 | -64309774
310 | M | 54914610 | kování dveřní vrchní klika včetně rozet a montážního materiálu R BB nerez PK - P-01, P-02 | kus | 13 |  |  | 0 | CS ÚRS 2019 01 |  | snížená | 0 | 0 | 0 |  | 0 | 0.0012 | 0.0156 | 0 | 0 | 32 | M | 2 |  |  |  | ROZPOCET | 0 | 0 | 0 | 0 | 0 | 2 | 0 | 16 | -1463132027
82 | K | 766660731 | Montáž dveřních doplňků dveřního kování bezpečnostního zámku | kus | 8 |  |  | 0 | CS ÚRS 2019 01 |  | snížená | 0 | 0 | 0 |  | 0 | 0 | 0 | 0 | 0 | 16 | K | 2 |  |  |  | ROZPOCET | 0 | 0 | 0 | 0 | 0 | 2 | 0 | 16 | -234453223
308 | M | 54926043 | Bezpečnostní vložka cylindrická (FAB) - vyjímka dveří u schodiště | kus | 8 |  |  | 0 | CS ÚRS 2019 01 |  | snížená | 0 | 0 | 0 |  | 0 | 0.00052 | 0.00416 | 0 | 0 | 32 | M | 2 |  |  |  | ROZPOCET | 0 | 0 | 0 | 0 | 0 | 2 | 0 | 16 | -734442840
84 | K | 766660733 | Montáž dveřních doplňků dveřního kování bezpečnostního štítku | kus | 8 |  |  | 0 | CS ÚRS 2019 01 |  | snížená | 0 | 0 | 0 |  | 0 | 0 | 0 | 0 | 0 | 16 | K | 2 |  |  |  | ROZPOCET | 0 | 0 | 0 | 0 | 0 | 2 | 0 | 16 | 1019680631
309 | M | 54914110 | Kování R1, Klika, tlačítko | kus | 8 |  |  | 0 | CS ÚRS 2019 01 |  | snížená | 0 | 0 | 0 |  | 0 | 0.0022 | 0.0176 | 0 | 0 | 32 | M | 2 |  |  |  | ROZPOCET | 0 | 0 | 0 | 0 | 0 | 2 | 0 | 16 | -1858317292
83 | K | 766660739 | Montáž dveřních doplňků dveřního kování bezpečnostního dveřního kukátka | kus | 7 |  |  | 0 | CS ÚRS 2019 01 |  | snížená | 0 | 0 | 0 |  | 0 | 0 | 0 | 0 | 0 | 16 | K | 2 |  |  |  | ROZPOCET | 0 | 0 | 0 | 0 | 0 | 2 | 0 | 16 | 253243675
311 | M | 54915552 | kukátko-průhledítko panoramatické chrom/mosaz se jmenovkou | kus | 7 |  |  | 0 | CS ÚRS 2019 01 |  | snížená | 0 | 0 | 0 |  | 0 | 0.0002 | 0.0014 | 0 | 0 | 32 | M | 2 |  |  |  | ROZPOCET | 0 | 0 | 0 | 0 | 0 | 2 | 0 | 16 | 1931971354
111 | K | 766694111 | Montáž ostatních truhlářských konstrukcí parapetních desek dřevěných nebo plastových šířky do 300 mm, délky do 1000 mm | kus | 10 |  |  | 0 | CS ÚRS 2019 01 |  | snížená | 0 | 0 | 0 |  | 0 | 0 | 0 | 0 | 0 | 16 | K | 2 |  |  |  | ROZPOCET | 0 | 0 | 0 | 0 | 0 | 2 | 0 | 16 | 909294752
112 | M | 61144403 | parapet plastový vnitřní komůrkový 350x20mm | m | 8.55 |  |  | 0 | CS ÚRS 2019 01 |  | snížená | 0 | 0 | 0 |  | 0 | 0.0021 | 0.017955 | 0 | 0 | 32 | M | 2 |  |  |  | ROZPOCET | 0 | 0 | 0 | 0 | 0 | 2 | 0 | 16 | 58816690
109 | K | 766694112 | Montáž ostatních truhlářských konstrukcí parapetních desek dřevěných nebo plastových šířky do 300 mm, délky přes 1000 do 1600 mm | kus | 9 |  |  | 0 | CS ÚRS 2019 01 |  | snížená | 0 | 0 | 0 |  | 0 | 0 | 0 | 0 | 0 | 16 | K | 2 |  |  |  | ROZPOCET | 0 | 0 | 0 | 0 | 0 | 2 | 0 | 16 | 1482777223
110 | M | 61144403 | parapet plastový vnitřní komůrkový 350x20mm | m | 10.8 |  |  | 0 | CS ÚRS 2019 01 |  | snížená | 0 | 0 | 0 |  | 0 | 0.0021 | 0.02268 | 0 | 0 | 32 | M | 2 |  |  |  | ROZPOCET | 0 | 0 | 0 | 0 | 0 | 2 | 0 | 16 | -540712352
113 | K | 766695212 | Montáž ostatních truhlářských konstrukcí prahů dveří jednokřídlových, šířky do 100 mm | kus | 7 |  |  | 0 | CS ÚRS 2019 01 |  | snížená | 0 | 0 | 0 |  | 0 | 0 | 0 | 0 | 0 | 16 | K | 2 |  |  |  | ROZPOCET | 0 | 0 | 0 | 0 | 0 | 2 | 0 | 16 | 143396589
114 | M | 61187116 | práh dveřní dřevěný dubový tl 20mm dl 620mm š 100mm | kus | 7 |  |  | 0 | CS ÚRS 2019 01 |  | snížená | 0 | 0 | 0 |  | 0 | 0.00092 | 0.00644 | 0 | 0 | 32 | M | 2 |  |  |  | ROZPOCET | 0 | 0 | 0 | 0 | 0 | 2 | 0 | 16 | -931718869
291 | K | 766811111 | Montáž kuchyňských linek korpusu spodních skříněk šroubovaných na stěnu, šířky jednoho dílu do 600 mm | kus | 12 |  |  | 0 | CS ÚRS 2019 01 |  | snížená | 0 | 0 | 0 |  | 0 | 0 | 0 | 0 | 0 | 16 | K | 2 |  |  |  | ROZPOCET | 0 | 0 | 0 | 0 | 0 | 2 | 0 | 16 | -1327182997
292 | K | 766811151 | Montáž kuchyňských linek korpusu horních skříněk šroubovaných na stěnu, šířky jednoho dílu do 600 mm | kus | 12 |  |  | 0 | CS ÚRS 2019 01 |  | snížená | 0 | 0 | 0 |  | 0 | 0 | 0 | 0 | 0 | 16 | K | 2 |  |  |  | ROZPOCET | 0 | 0 | 0 | 0 | 0 | 2 | 0 | 16 | 1116850704
293 | K | 766811213 | Montáž kuchyňských linek pracovní desky bez výřezu, délky jednoho dílu přes 2000 do 4000 mm | kus | 6 |  |  | 0 | CS ÚRS 2019 01 |  | snížená | 0 | 0 | 0 |  | 0 | 0 | 0 | 0 | 0 | 16 | K | 2 |  |  |  | ROZPOCET | 0 | 0 | 0 | 0 | 0 | 2 | 0 | 16 | 2078152597
294 | K | 766811221 | Montáž kuchyňských linek pracovní desky Příplatek k ceně za vyřezání otvoru (včetně zaměření) | kus | 6 |  |  | 0 | CS ÚRS 2019 01 |  | snížená | 0 | 0 | 0 |  | 0 | 0 | 0 | 0 | 0 | 16 | K | 2 |  |  |  | ROZPOCET | 0 | 0 | 0 | 0 | 0 | 2 | 0 | 16 | 657880191
295 | K | 766811223 | Montáž kuchyňských linek pracovní desky Příplatek k ceně za usazení dřezu (včetně silikonu) | kus | 7 |  |  | 0 | CS ÚRS 2019 01 |  | snížená | 0 | 0 | 0 |  | 0 | 8e-05 | 0.00056 | 0 | 0 | 16 | K | 2 |  |  |  | ROZPOCET | 0 | 0 | 0 | 0 | 0 | 2 | 0 | 16 | -501688030
297 | K | 766811351 | Montáž kuchyňských linek dvířek horních skříněk plných | kus | 6 |  |  | 0 | CS ÚRS 2019 01 |  | snížená | 0 | 0 | 0 |  | 0 | 0 | 0 | 0 | 0 | 16 | K | 2 |  |  |  | ROZPOCET | 0 | 0 | 0 | 0 | 0 | 2 | 0 | 16 | -2106000320
290 | K | 766812840 | Demontáž kuchyňských linek dřevěných nebo kovových včetně skříněk uchycených na stěně, délky přes 1800 do 2100 mm | kus | 3 |  |  | 0 | CS ÚRS 2019 01 |  | snížená | 0 | 0 | 0 |  | 0 | 0 | 0 | 0.174 | 0.522 | 16 | K | 2 |  |  |  | ROZPOCET | 0 | 0 | 0 | 0 | 0 | 2 | 0 | 16 | 443162625
298 | M | 766 | Soubor kuchyňské linky 600/2100-2300mm | kus | 6 |  |  | 0 |  |  | snížená | 0 | 0 | 0 |  | 0 | 0 | 0 | 0 | 0 | 32 | M | 2 |  |  |  | ROZPOCET | 0 | 0 | 0 | 0 | 0 | 2 | 0 | 16 | -1624006703
| D | 767 | Konstrukce zámečnické |  |  |  |  | 0 |  |  |  |  | 0 | 0 |  | 0 |  | 0.017444 |  | 0.27 | 2 | D | 1 |  |  |  | ROZPOCET | [6 empty] | 0
67 | K | 767641800 | Demontáž dveřních zárubní odřezáním od upevnění, plochy dveří do 2,5 m2 | kus | 10 |  |  | 0 | CS ÚRS 2019 01 |  | snížená | 0 | 0 | 0 |  | 0 | 0 | 0 | 0.013 | 0.13 | 16 | K | 2 |  |  |  | ROZPOCET | 0 | 0 | 0 | 0 | 0 | 2 | 0 | 16 | 1346201364
299 | M | 44932111 | přístroj hasicí ruční práškový P6 21A, 113B | kus | 4 |  |  | 0 | CS ÚRS 2019 01 |  | snížená | 0 | 0 | 0 |  | 0 | 0.004 | 0.016 | 0 | 0 | 32 | M | 2 |  |  |  | ROZPOCET | 0 | 0 | 0 | 0 | 0 | 2 | 0 | 16 | 1850796095
85 | K | 767662120 | Montáž mříží pevných, připevněných svařováním | m2 | 3.8 |  |  | 0 | CS ÚRS 2019 01 |  | snížená | 0 | 0 | 0 |  | 0 | 0.00038 | 0.001444 | 0 | 0 | 16 | K | 2 |  |  |  | ROZPOCET | 0 | 0 | 0 | 0 | 0 | 2 | 0 | 16 | 359931374
86 | K | 767810112 | Montáž větracích mřížek ocelových čtyřhranných, průřezu přes 0,01 do 0,04 m2 | kus | 6 |  |  | 0 | CS ÚRS 2019 01 |  | snížená | 0 | 0 | 0 |  | 0 | 0 | 0 | 0 | 0 | 16 | K | 2 |  |  |  | ROZPOCET | 0 | 0 | 0 | 0 | 0 | 2 | 0 | 16 | 1590098157
68 | K | 767996703 | Demontáž ostatních zámečnických konstrukcí o hmotnosti jednotlivých dílů řezáním přes 100 do 250 kg (mříže 1.PP) | kg | 140 |  |  | 0 | CS ÚRS 2019 01 |  | snížená | 0 | 0 | 0 |  | 0 | 0 | 0 | 0.001 | 0.14 | 16 | K | 2 |  |  |  | ROZPOCET | 0 | 0 | 0 | 0 | 0 | 2 | 0 | 16 | -24271140
| D | 771 | Podlahy z dlaždic |  |  |  |  | 0 |  |  |  |  | 0 | 0 |  | 0 |  | 1.8108 |  | 0 | 2 | D | 1 |  |  |  | ROZPOCET | [6 empty] | 0
59 | K | 771111011 | Příprava podkladu před provedením dlažby vysátí podlah | m2 | 51.26 |  |  | 0 | CS ÚRS 2019 01 |  | snížená | 0 | 0 | 0 |  | 0 | 0 | 0 | 0 | 0 | 16 | K | 2 |  |  |  | ROZPOCET | 0 | 0 | 0 | 0 | 0 | 2 | 0 | 16 | 1441338782
60 | K | 771121011 | Příprava podkladu před provedením dlažby nátěr penetrační na podlahu | m2 | 51.26 |  |  | 0 | CS ÚRS 2019 01 |  | snížená | 0 | 0 | 0 |  | 0 | 0.0003 | 0.015378 | 0 | 0 | 16 | K | 2 |  |  |  | ROZPOCET | 0 | 0 | 0 | 0 | 0 | 2 | 0 | 16 | -1890422757
61 | K | 771574154 | Montáž podlah z dlaždic keramických lepených flexibilním lepidlem velkoformátových hladkých přes 4 do 6 ks/m2 | m2 | 51.26 |  |  | 0 | CS ÚRS 2019 01 |  | snížená | 0 | 0 | 0 |  | 0 | 0.009 | 0.46134 | 0 | 0 | 16 | K | 2 |  |  |  | ROZPOCET | 0 | 0 | 0 | 0 | 0 | 2 | 0 | 16 | 429107972
62 | M | 59761004 | dlažba velkoformátová keramická slinutá reliéfní do interiéru i exteriéru přes 4 do 6 ks/m2 | m2 | 58.949 |  |  | 0 | CS ÚRS 2019 01 |  | snížená | 0 | 0 | 0 |  | 0 | 0.0225 | 1.3264 | 0 | 0 | 32 | M | 2 |  |  |  | ROZPOCET | 0 | 0 | 0 | 0 | 0 | 2 | 0 | 16 | 1938311772
| VV |  | 51,26*1,15 'Přepočtené koeficientem množství |  | 58.949 | [16 empty] | VV | 2 | 2 | False | 1 | ROZPOCET
63 | K | 771591115 | Podlahy - dokončovací práce spárování silikonem | m | 256.03 |  |  | 0 | CS ÚRS 2019 01 |  | snížená | 0 | 0 | 0 |  | 0 | 3e-05 | 0.0076809 | 0 | 0 | 16 | K | 2 |  |  |  | ROZPOCET | 0 | 0 | 0 | 0 | 0 | 2 | 0 | 16 | 871589209
320 | K | 998771102 | Přesun hmot pro podlahy z dlaždic stanovený z hmotnosti přesunovaného materiálu vodorovná dopravní vzdálenost do 50 m v objektech výšky přes 6 do 12 m | t | 1.811 |  |  | 0 | CS ÚRS 2019 01 |  | snížená | 0 | 0 | 0 |  | 0 | 0 | 0 | 0 | 0 | 16 | K | 2 |  |  |  | ROZPOCET | 0 | 0 | 0 | 0 | 0 | 2 | 0 | 16 | -228715360
| D | 776 | Podlahy povlakové |  |  |  |  | 0 |  |  |  |  | 0 | 0 |  | 0 |  | 0.85513 |  | 0.52777 | 2 | D | 1 |  |  |  | ROZPOCET | [6 empty] | 0
46 | K | 776111112 | Příprava podkladu broušení podlah nového podkladu betonového | m2 | 211.11 |  |  | 0 | CS ÚRS 2019 01 |  | snížená | 0 | 0 | 0 |  | 0 | 0 | 0 | 0 | 0 | 16 | K | 2 |  |  |  | ROZPOCET | 0 | 0 | 0 | 0 | 0 | 2 | 0 | 16 | -542497702
47 | K | 776111311 | Příprava podkladu vysátí podlah | m2 | 211.11 |  |  | 0 | CS ÚRS 2019 01 |  | snížená | 0 | 0 | 0 |  | 0 | 0 | 0 | 0 | 0 | 16 | K | 2 |  |  |  | ROZPOCET | 0 | 0 | 0 | 0 | 0 | 2 | 0 | 16 | 575125376
45 | K | 776201811 | Demontáž povlakových podlahovin lepených ručně bez podložky | m2 | 211.11 |  |  | 0 | CS ÚRS 2019 01 |  | snížená | 0 | 0 | 0 |  | 0 | 0 | 0 | 0.0025 | 0.52777 | 16 | K | 2 |  |  |  | ROZPOCET | 0 | 0 | 0 | 0 | 0 | 2 | 0 | 16 | -124831710
48 | K | 776221111 | Montáž podlahovin z PVC lepením standardním lepidlem z pásů standardních | m2 | 211.11 |  |  | 0 | CS ÚRS 2019 01 |  | snížená | 0 | 0 | 0 |  | 0 | 0.0003 | 0.063333 | 0 | 0 | 16 | K | 2 |  |  |  | ROZPOCET | 0 | 0 | 0 | 0 | 0 | 2 | 0 | 16 | 1790072180
49 | M | 28411020 | PVC homogenní zátěžová tl 2,00 mm, úprava PUR, třída zátěže 34/43, hmotnost 3200g/m2, hořlavost Bfl S1, | m2 | 232.221 |  |  | 0 | CS ÚRS 2019 01 |  | snížená | 0 | 0 | 0 |  | 0 | 0.0032 | 0.74311 | 0 | 0 | 32 | M | 2 |  |  |  | ROZPOCET | 0 | 0 | 0 | 0 | 0 | 2 | 0 | 16 | -2086764989
| VV |  | 211,11*1,1 'Přepočtené koeficientem množství |  | 232.221 | [16 empty] | VV | 2 | 2 | False | 1 | ROZPOCET
325 | K | 776421111 | Montáž lišt obvodových lepených | m | 207.742 |  |  | 0 | CS ÚRS 2019 01 |  | snížená | 0 | 0 | 0 |  | 0 | 1e-05 | 0.0020774 | 0 | 0 | 16 | K | 2 |  |  |  | ROZPOCET | 0 | 0 | 0 | 0 | 0 | 2 | 0 | 16 | 375448324
326 | M | 28411004 | lišta soklová PVC samolepící 30x30mm | m | 211.897 |  |  | 0 | CS ÚRS 2019 01 |  | snížená | 0 | 0 | 0 |  | 0 | 0.00022 | 0.046617 | 0 | 0 | 32 | M | 2 |  |  |  | ROZPOCET | 0 | 0 | 0 | 0 | 0 | 2 | 0 | 16 | -142580227
| VV |  | 207,742*1,02 'Přepočtené koeficientem množství |  | 211.897 | [16 empty] | VV | 2 | 2 | False | 1 | ROZPOCET
50 | K | 776991121 | Ostatní práce údržba nových podlahovin po pokládce čištění základní | m2 | 211.11 |  |  | 0 | CS ÚRS 2019 01 |  | snížená | 0 | 0 | 0 |  | 0 | 0 | 0 | 0 | 0 | 16 | K | 2 |  |  |  | ROZPOCET | 0 | 0 | 0 | 0 | 0 | 2 | 0 | 16 | 872931119
51 | K | 998776101 | Přesun hmot pro podlahy povlakové stanovený z hmotnosti přesunovaného materiálu vodorovná dopravní vzdálenost do 50 m v objektech výšky do 6 m | t | 0.855 |  |  | 0 | CS ÚRS 2019 01 |  | snížená | 0 | 0 | 0 |  | 0 | 0 | 0 | 0 | 0 | 16 | K | 2 |  |  |  | ROZPOCET | 0 | 0 | 0 | 0 | 0 | 2 | 0 | 16 | -82000833
| D | 781 | Dokončovací práce - obklady |  |  |  |  | 0 |  |  |  |  | 0 | 0 |  | 0 |  | 3.0193 |  | 0.14 | 2 | D | 1 |  |  |  | ROZPOCET | [6 empty] | 0
54 | K | 781111011 | Příprava podkladu před provedením obkladu oprášení (ometení) stěny | m2 | 110 |  |  | 0 | CS ÚRS 2019 01 |  | snížená | 0 | 0 | 0 |  | 0 | 0 | 0 | 0 | 0 | 16 | K | 2 |  |  |  | ROZPOCET | 0 | 0 | 0 | 0 | 0 | 2 | 0 | 16 | 1282699104
55 | K | 781121011 | Příprava podkladu před provedením obkladu nátěr penetrační na stěnu | m2 | 110 |  |  | 0 | CS ÚRS 2019 01 |  | snížená | 0 | 0 | 0 |  | 0 | 0.0003 | 0.033 | 0 | 0 | 16 | K | 2 |  |  |  | ROZPOCET | 0 | 0 | 0 | 0 | 0 | 2 | 0 | 16 | 1939866042
52 | K | 781473925 | Opravy obkladů z obkladaček keramických lepených, při velikosti obkladaček přes 35 do 45 ks/m2 | kus | 200 |  |  | 0 | CS ÚRS 2019 01 |  | snížená | 0 | 0 | 0 |  | 0 | 0.00012 | 0.024 | 0.0007 | 0.14 | 16 | K | 2 |  |  |  | ROZPOCET | 0 | 0 | 0 | 0 | 0 | 2 | 0 | 16 | -1784555918
53 | M | 59761255 | obklad keramický hladký přes 35 do 45ks/m2 | m2 | 220 |  |  | 0 | CS ÚRS 2019 01 |  | snížená | 0 | 0 | 0 |  | 0 | 0.0098 | 2.156 | 0 | 0 | 32 | M | 2 |  |  |  | ROZPOCET | 0 | 0 | 0 | 0 | 0 | 2 | 0 | 16 | -856304869
| VV |  | 200*1,1 'Přepočtené koeficientem množství |  | 220 | [16 empty] | VV | 2 | 2 | False | 1 | ROZPOCET
56 | K | 781474111 | Montáž obkladů vnitřních stěn z dlaždic keramických lepených flexibilním lepidlem maloformátových hladkých přes 6 do 9 ks/m2 | m2 | 110 |  |  | 0 | CS ÚRS 2019 01 |  | snížená | 0 | 0 | 0 |  | 0 | 0.0073 | 0.803 | 0 | 0 | 16 | K | 2 |  |  |  | ROZPOCET | 0 | 0 | 0 | 0 | 0 | 2 | 0 | 16 | -529986472
57 | M | 781474111 | Obklad 30x30 (RAKO), výběr dle investora | m2 | 110 |  |  | 0 |  |  | snížená | 0 | 0 | 0 |  | 0 | 0 | 0 | 0 | 0 | 32 | M | 2 |  |  |  | ROZPOCET | 0 | 0 | 0 | 0 | 0 | 2 | 0 | 16 | 1447601751
66 | K | 781495115 | Obklad - dokončující práce ostatní práce spárování silikonem | m | 110 |  |  | 0 | CS ÚRS 2019 01 |  | snížená | 0 | 0 | 0 |  | 0 | 3e-05 | 0.0033 | 0 | 0 | 16 | K | 2 |  |  |  | ROZPOCET | 0 | 0 | 0 | 0 | 0 | 2 | 0 | 16 | 2133049300
64 | K | 781495141 | Obklad - dokončující práce průnik obkladem kruhový, bez izolace do DN 30 | kus | 48 |  |  | 0 | CS ÚRS 2019 01 |  | snížená | 0 | 0 | 0 |  | 0 | 0 | 0 | 0 | 0 | 16 | K | 2 |  |  |  | ROZPOCET | 0 | 0 | 0 | 0 | 0 | 2 | 0 | 16 | -1649103789
65 | K | 781495142 | Obklad - dokončující práce průnik obkladem kruhový, bez izolace přes DN 30 do DN 90 | kus | 18 |  |  | 0 | CS ÚRS 2019 01 |  | snížená | 0 | 0 | 0 |  | 0 | 0 | 0 | 0 | 0 | 16 | K | 2 |  |  |  | ROZPOCET | 0 | 0 | 0 | 0 | 0 | 2 | 0 | 16 | -1260391582
58 | K | 998781101 | Přesun hmot pro obklady keramické stanovený z hmotnosti přesunovaného materiálu vodorovná dopravní vzdálenost do 50 m v objektech výšky do 6 m | t | 3.019 |  |  | 0 | CS ÚRS 2019 01 |  | snížená | 0 | 0 | 0 |  | 0 | 0 | 0 | 0 | 0 | 16 | K | 2 |  |  |  | ROZPOCET | 0 | 0 | 0 | 0 | 0 | 2 | 0 | 16 | -659078784
| D | 783 | Dokončovací práce - nátěry |  |  |  |  | 0 |  |  |  |  | 0 | 0 |  | 0 |  | 0.0013634 |  | 0 | 2 | D | 1 |  |  |  | ROZPOCET | [6 empty] | 0
324 | K | 783317101 | Krycí nátěr (email) zámečnických konstrukcí jednonásobný syntetický standardní | m2 | 11.362 |  |  | 0 | CS ÚRS 2019 01 |  | snížená | 0 | 0 | 0 |  | 0 | 0.00012 | 0.0013634 | 0 | 0 | 16 | K | 2 |  |  |  | ROZPOCET | 0 | 0 | 0 | 0 | 0 | 2 | 0 | 16 | -1630097906
| D | 784 | Dokončovací práce - malby a tapety |  |  |  |  | 0 |  |  |  |  | 0 | 0 |  | 0 |  | 0.28621 |  | 0 | 2 | D | 1 |  |  |  | ROZPOCET | [6 empty] | 0
136 | K | 784111001 | Oprášení (ometení) podkladu v místnostech výšky do 3,80 m | m2 | 587.685 |  |  | 0 | CS ÚRS 2019 01 |  | snížená | 0 | 0 | 0 |  | 0 | 0 | 0 | 0 | 0 | 16 | K | 2 |  |  |  | ROZPOCET | 0 | 0 | 0 | 0 | 0 | 2 | 0 | 16 | 289250080
137 | K | 784141001 | Odstranění plísní v místnostech výšky do 3,80 m | m2 | 20 |  |  | 0 | CS ÚRS 2019 01 |  | snížená | 0 | 0 | 0 |  | 0 | 0.00025 | 0.005 | 0 | 0 | 16 | K | 2 |  |  |  | ROZPOCET | 0 | 0 | 0 | 0 | 0 | 2 | 0 | 16 | 939451840
138 | K | 784181101 | Penetrace podkladu jednonásobná základní akrylátová v místnostech výšky do 3,80 m | m2 | 827.09 |  |  | 0 | CS ÚRS 2019 01 |  | snížená | 0 | 0 | 0 |  | 0 | 0.0002 | 0.16542 | 0 | 0 | 16 | K | 2 |  |  |  | ROZPOCET | 0 | 0 | 0 | 0 | 0 | 2 | 0 | 16 | 1551185611
140 | K | 784211001 | Malby z malířských směsí otěruvzdorných za mokra jednonásobné, bílé za mokra otěruvzdorné výborně v místnostech výšky do 3,80 m | m2 | 31 |  |  | 0 | CS ÚRS 2019 01 |  | snížená | 0 | 0 | 0 |  | 0 | 0.00013 | 0.00403 | 0 | 0 | 16 | K | 2 |  |  |  | ROZPOCET | 0 | 0 | 0 | 0 | 0 | 2 | 0 | 16 | 444000919
141 | K | 784211063 | Malby z malířských směsí otěruvzdorných za mokra Příplatek k cenám jednonásobných maleb za provádění barevné malby tónované na tónovacích automatech, v odstínu středně sytém | m2 | 31 |  |  | 0 | CS ÚRS 2019 01 |  | snížená | 0 | 0 | 0 |  | 0 | 1e-05 | 0.00031 | 0 | 0 | 16 | K | 2 |  |  |  | ROZPOCET | 0 | 0 | 0 | 0 | 0 | 2 | 0 | 16 | -1787573997
139 | K | 784221001 | Malby z malířských směsí otěruvzdorných za sucha jednonásobné, bílé za sucha otěruvzdorné dobře v místnostech výšky do 3,80 m | m2 | 796.096 |  |  | 0 | CS ÚRS 2019 01 |  | snížená | 0 | 0 | 0 |  | 0 | 0.00014 | 0.11145 | 0 | 0 | 16 | K | 2 |  |  |  | ROZPOCET | 0 | 0 | 0 | 0 | 0 | 2 | 0 | 16 | 1717118270
| D | VRN | Vedlejší rozpočtové náklady |  |  |  |  | 0 |  |  |  |  | 0 | 0 |  | 0 |  | 0 |  | 0 | 5 | D | 0 |  |  |  | ROZPOCET | [6 empty] | 0
| D | VRN1 | Průzkumné, geodetické a projektové práce |  |  |  |  | 0 |  |  |  |  | 0 | 0 |  | 0 |  | 0 |  | 0 | 5 | D | 1 |  |  |  | ROZPOCET | [6 empty] | 0
302 | K | 013254000 | Dokumentace skutečného provedení stavby | 1 | 1 |  |  | 0 | CS ÚRS 2019 01 |  | snížená | 0 | 0 | 0 |  | 0 | 0 | 0 | 0 | 0 | 1024 | K | 2 |  |  |  | ROZPOCET | 0 | 0 | 0 | 0 | 0 | 2 | 0 | 1024 | 1668093415
| D | VRN2 | Příprava staveniště |  |  |  |  | 0 |  |  |  |  | 0 | 0 |  | 0 |  | 0 |  | 0 | 5 | D | 1 |  |  |  | ROZPOCET | [6 empty] | 0
232 | K | 023103000 | Neočekávané vyklizení objektů | t | 0.1 |  |  | 0 | CS ÚRS 2019 01 |  | snížená | 0 | 0 | 0 |  | 0 | 0 | 0 | 0 | 0 | 1024 | K | 2 |  |  |  | ROZPOCET | 0 | 0 | 0 | 0 | 0 | 2 | 0 | 1024 | -201991713
| D | VRN3 | Zařízení staveniště |  |  |  |  | 0 |  |  |  |  | 0 | 0 |  | 0 |  | 0 |  | 0 | 5 | D | 1 |  |  |  | ROZPOCET | [6 empty] | 0
305 | K | 032503000 | Skládky na staveništi (suťový kontejner) | den | 120 |  |  | 0 | CS ÚRS 2019 01 |  | snížená | 0 | 0 | 0 |  | 0 | 0 | 0 | 0 | 0 | 1024 | K | 2 |  |  |  | ROZPOCET | 0 | 0 | 0 | 0 | 0 | 2 | 0 | 1024 | 1845791320
16 | K | 034303000 | Dopravní značení na staveništi - pronájem za den - soubor značení ( 2x zábrana vodorovná, 9ks gumový podstavec, standartní značka, 2x světelná řada s řízením, 4x svislá výstražná zábrana | den | 3 |  |  | 0 | CS ÚRS 2019 01 |  | snížená | 0 | 0 | 0 |  | 0 | 0 | 0 | 0 | 0 | 1024 | K | 2 |  |  |  | ROZPOCET | 0 | 0 | 0 | 0 | 0 | 2 | 0 | 1024 | -2009367079
304 | K | 035103001 | Zábor (dočasný) | m2/měs | 21.6 |  |  | 0 | CS ÚRS 2019 01 |  | snížená | 0 | 0 | 0 |  | 0 | 0 | 0 | 0 | 0 | 1024 | K | 2 |  |  |  | ROZPOCET | 0 | 0 | 0 | 0 | 0 | 2 | 0 | 1024 | -1979186295
306 | K | 039103000 | Rozebrání, bourání a odvoz zařízení staveniště | kpl | 1 |  |  | 0 | CS ÚRS 2019 01 |  | snížená | 0 | 0 | 0 |  | 0 | 0 | 0 | 0 | 0 | 1024 | K | 2 |  |  |  | ROZPOCET | 0 | 0 | 0 | 0 | 0 | 2 | 0 | 1024 | 2113568123
| D | VRN5 | Finanční náklady |  |  |  |  | 0 |  |  |  |  | 0 | 0 |  | 0 |  | 0 |  | 0 | 5 | D | 1 |  |  |  | ROZPOCET | [6 empty] | 0
301 | K | 051002000 | Pojistné | ks | 1 |  |  | 0 | CS ÚRS 2019 01 |  | snížená | 0 | 0 | 0 |  | 0 | 0 | 0 | 0 | 0 | 1024 | K | 2 |  |  |  | ROZPOCET | 0 | 0 | 0 | 0 | 0 | 2 | 0 | 1024 | 974824790
| D | VRN7 | Provozní vlivy |  |  |  |  | 0 |  |  |  |  | 0 | 0 |  | 0 |  | 0 |  | 0 | 5 | D | 1 |  |  |  | ROZPOCET | [6 empty] | 0
303 | K | 076103001 | Křížení el. vedení s vedením - projednání omezení | 1 | 2 |  |  | 0 | CS ÚRS 2019 01 |  | snížená | 0 | 0 | 0 |  | 0 | 0 | 0 | 0 | 0 | 1024 | K | 2 |  |  |  | ROZPOCET | 0 | 0 | 0 | 0 | 0 | 2 | 0 | 1024 | 1813251851

## Pokyny pro vyplnění
Struktura údajů, formát souboru a metodika pro zpracování
Struktura
Soubor je složen ze záložky Rekapitulace stavby a záložek s názvem soupisu prací pro jednotlivé objekty ve formátu XLSX. Každá ze záložek přitom obsahuje
ještě samostatné sestavy vymezené orámovaním a nadpisem sestavy.
Rekapitulace stavby obsahuje sestavu Rekapitulace stavby a Rekapitulace objektů stavby a soupisů prací.
V sestavě Rekapitulace stavby jsou uvedeny informace identifikující předmět veřejné zakázky na stavební práce, KSO, CC-CZ, CZ-CPV, CZ-CPA a rekapitulaci
celkové nabídkové ceny uchazeče.
Termínem "uchazeč" (resp. zhotovitel) se myslí "účastník zadávacího řízení" ve smyslu zákona o zadávání veřejných zakázek.
V sestavě Rekapitulace objektů stavby a soupisů prací je uvedena rekapitulace stavebních objektů, inženýrských objektů, provozních souborů,
vedlejších a ostatních nákladů a ostatních nákladů s rekapitulací nabídkové ceny za jednotlivé soupisy prací. Na základě údaje Typ je možné
identifikovat, zda se jedná o objekt nebo soupis prací pro daný objekt:
|  | STA | Stavební objekt pozemní
|  | ING | Stavební objekt inženýrský
|  | PRO | Provozní soubor
|  | VON | Vedlejší a ostatní náklady
|  | OST | Ostatní
|  | Soupis | Soupis prací pro daný typ objektu
Soupis prací pro jednotlivé objekty obsahuje sestavy Krycí list soupisu prací, Rekapitulace členění soupisu prací, Soupis prací. Za soupis prací může být považován
i objekt stavby v případě, že neobsahuje podřízenou zakázku.
Krycí list soupisu obsahuje rekapitulaci informací o předmětu veřejné zakázky ze sestavy Rekapitulace stavby, informaci o zařazení objektu do KSO,
CC-CZ, CZ-CPV, CZ-CPA a rekapitulaci celkové nabídkové ceny uchazeče za aktuální soupis prací.
Rekapitulace členění soupisu prací obsahuje rekapitulaci soupisu prací ve všech úrovních členění soupisu tak, jak byla tato členění použita (např.
stavební díly, funkční díly, případně jiné členění) s rekapitulací nabídkové ceny.
Soupis prací obsahuje položky veškerých stavebních nebo montážních prací, dodávek materiálů a služeb nezbytných pro zhotovení stavebního objektu,
inženýrského objektu, provozního souboru, vedlejších a ostatních nákladů.
Pro položky soupisu prací se zobrazují následující informace:
|  | PČ |  | Pořadové číslo položky v aktuálním soupisu
|  | TYP |  | Typ položky: K - konstrukce, M - materiál, PP - plný popis, PSC - poznámka k souboru cen, P - poznámka k položce, VV - výkaz výměr
|  | Kód |  | Kód položky
|  | Popis |  | Zkrácený popis položky
|  | MJ |  | Měrná jednotka položky
|  | Množství |  | Množství v měrné jednotce
|  | J.cena |  | Jednotková cena položky. Zadaní může obsahovat namísto J.ceny sloupce J.materiál a J.montáž, jejichž součet definuje
J.cenu položky.
|  | Cena celkem |  | Celková cena položky daná jako součin množství a j.ceny
|  | Cenová soustava |  | Příslušnost položky do cenové soustavy
Ke každé položce soupisu prací se na samostatných řádcích může zobrazovat:
Plný popis položky
Poznámka k souboru cen a poznámka zadavatele
Výkaz výměr
Pokud je k řádku výkazu výměr evidovaný údaj ve sloupci Kód, jedná se o definovaný odkaz, na který se může odvolávat výkaz výměr z jiné položky.
Metodika pro zpracování
Jednotlivé sestavy jsou v souboru provázány. Editovatelné pole jsou zvýrazněny žlutým podbarvením, ostatní pole neslouží k editaci a nesmí být jakkoliv
modifikovány.
Uchazeč je pro podání nabídky povinen vyplnit žlutě podbarvená pole:
Pole Uchazeč v sestavě Rekapitulace stavby - zde uchazeč vyplní svůj název (název subjektu)
Pole IČ a DIČ v sestavě Rekapitulace stavby - zde uchazeč vyplní svoje IČ a DIČ
Datum v sestavě Rekapitulace stavby - zde uchazeč vyplní datum vytvoření nabídky
J.cena = jednotková cena v sestavě Soupis prací o maximálním počtu desetinných míst uvedených v poli
- pokud sestavy soupisů prací obsahují pole J.cena, měla by být všechna tato pole vyplněna nenulovými
Poznámka - nepovinný údaj pro položku soupisu
V případě, že sestavy soupisů prací neobsahují pole J.cena, potom ve všech soupisech prací obsahují pole:
- J.materiál - jednotková cena materiálu
- J.montáž - jednotková cena montáže
Uchazeč v tomto případě by měl vyplnit všechna pole J.materiál a pole J.montáž nenulovými kladnými číslicemi. V případech, kdy položka
neobsahuje žádný materiál je přípustné, aby pole J.materiál bylo vyplněno nulou. V případech, kdy položka neobsahuje žádnou montáž je přípustné,
aby pole J.montáž bylo vyplněno nulou. Obě pole - J.materiál, J.Montáž u jedné položky by však neměly být vyplněny nulou.
Rekapitulace stavby
Název |  |  | Povinný |  | Popis | Typ | Max. počet
atributu |  |  | (A/N) |  |  |  | znaků
Kód |  |  | A |  | Kód stavby | String | 20
Stavba |  |  | A |  | Název stavby | String | 120
Místo |  |  | N |  | Místo stavby | String | 50
Datum |  |  | A |  | Datum vykonaného exportu | Date
KSO |  |  | N |  | Klasifikace stavebního objektu | String | 15
CC-CZ |  |  | N |  | Klasifikace stavbeních děl | String | 15
CZ-CPV |  |  | N |  | Společný slovník pro veřejné zakázky | String | 20
CZ-CPA |  |  | N |  | Klasifikace produkce podle činností | String | 20
Zadavatel |  |  | N |  | Zadavatel zadaní | String | 50
IČ |  |  | N |  | IČ zadavatele zadaní | String | 20
DIČ |  |  | N |  | DIČ zadavatele zadaní | String | 20
Uchazeč |  |  | N |  | Uchazeč veřejné zakázky | String | 50
Projektant |  |  | N |  | Projektant | String | 50
Poznámka |  |  | N |  | Poznámka k zadání | String | 255
Sazba DPH |  |  | A |  | Rekapitulace sazeb DPH u položek soupisů | eGSazbaDph
Základna DPH |  |  | A |  | Základna DPH určena součtem celkové ceny z položek soupisů | Double
Hodnota DPH |  |  | A |  | Hodnota DPH | Double
Cena bez DPH |  |  | A |  | Celková cena bez DPH za celou stavbu. Sčítává se ze všech listů. | Double
Cena s DPH |  |  | A |  | Celková cena s DPH za celou stavbu | Double
Rekapitulace objektů stavby a soupisů prací
Název |  |  | Povinný |  | Popis | Typ | Max. počet
atributu |  |  | (A/N) |  |  |  | znaků
Kód |  |  | A |  | Přebírá se z Rekapitulace stavby | String | 20
Stavba |  |  | A |  | Přebírá se z Rekapitulace stavby | String | 120
Místo |  |  | N |  | Přebírá se z Rekapitulace stavby | String | 50
Datum |  |  | A |  | Přebírá se z Rekapitulace stavby | Date
Zadavatel |  |  | N |  | Přebírá se z Rekapitulace stavby | String | 50
Projektant |  |  | N |  | Přebírá se z Rekapitulace stavby | String | 50
Uchazeč |  |  | N |  | Přebírá se z Rekapitulace stavby | String | 50
Kód |  |  | A |  | Kód objektu | String | 20
Objektu, Soupis prací |  |  | A |  | Název objektu | String | 120
Cena bez DPH |  |  | A |  | Cena bez DPH za daný objekt | Double
Cena s DPH |  |  | A |  | Cena spolu s DPH za daný objekt | Double
Typ |  |  | A |  | Typ zakázky | eGTypZakazky
Krycí list soupisu
Název |  |  | Povinný |  | Popis | Typ | Max. počet
atributu |  |  | (A/N) |  |  |  | znaků
Stavba |  |  | A |  | Přebírá se z Rekapitulace stavby | String | 120
Objekt |  |  | A |  | Kód a název objektu | String | 20 + 120
Soupis |  |  | A |  | Kód a název soupisu | String | 20 + 120
KSO |  |  | N |  | Klasifikace stavebního objektu | String | 15
CC-CZ |  |  | N |  | Klasifikace stavbeních děl | String | 15
CZ-CPV |  |  | N |  | Společný slovník pro veřejné zakázky | String | 20
CZ-CPA |  |  | N |  | Klasifikace produkce podle činností | String | 20
Místo |  |  | N |  | Přebírá se z Rekapitulace stavby | String | 50
Zadavatel |  |  | N |  | Přebírá se z Rekapitulace stavby | String | 50
Uchazeč |  |  | N |  | Přebírá se z Rekapitulace stavby | String | 50
Projektant |  |  | N |  | Přebírá se z Rekapitulace stavby | String | 50
Poznámka |  |  | N |  | Poznámka k soupisu prací | String | 255
Sazba DPH |  |  | A |  | Rekapitulace sazeb DPH na položkách aktuálního soupisu | eGSazbaDph
Základna DPH |  |  | A |  | Základna DPH určena součtem celkové ceny z položek aktuálního soupisu | Double
Hodnota DPH |  |  | A |  | Hodnota DPH | Double
Cena bez DPH |  |  | A |  | Cena bez DPH za daný soupis | Double
Cena s DPH |  |  | A |  | Cena s DPH za daný soupis | Double
Rekapitulace členění soupisu prací
Název |  |  | Povinný |  | Popis | Typ | Max. počet
atributu |  |  | (A/N) |  |  |  | znaků
Stavba |  |  | A |  | Přebírá se z Rekapitulace stavby | String | 120
Objekt |  |  | A |  | Kód a název objektu, přebírá se z Krycího listu soupisu | String | 20 + 120
Soupis |  |  | A |  | Kód a název objektu, přebírá se z Krycího listu soupisu | String | 20 + 120
Místo |  |  | N |  | Přebírá se z Rekapitulace stavby | String | 50
Datum |  |  | A |  | Přebírá se z Rekapitulace stavby | Date
Zadavatel |  |  | N |  | Přebírá se z Rekapitulace stavby | String | 50
Projektant |  |  | N |  | Přebírá se z Rekapitulace stavby | String | 50
Uchazeč |  |  | N |  | Přebírá se z Rekapitulace stavby | String | 50
Kód dílu - Popis |  |  | A |  | Kód a název dílu ze soupisu | String | 20 + 100
Cena celkem |  |  | A |  | Cena celkem za díl ze soupisu | Double
Soupis prací
Název |  |  | Povinný |  | Popis | Typ | Max. počet
atributu |  |  | (A/N) |  |  |  | znaků
Stavba |  |  | A |  | Přebírá se z Rekapitulace stavby | String | 120
Objekt |  |  | A |  | Kód a název objektu | String | 20 + 120
Soupis |  |  | A |  | Přebírá se z Krycího listu soupisu | String | 20 + 120
Místo |  |  | N |  | Přebírá se z Krycího listu soupisu | String | 50
Datum |  |  | A |  | Přebírá se z Krycího listu soupisu | Date
Zadavatel |  |  | N |  | Přebírá se z Krycího listu soupisu | String | 50
Projektant |  |  | N |  | Přebírá se z Krycího listu soupisu | String | 50
Uchazeč |  |  | N |  | Přebírá se z Krycího listu soupisu | String | 50
PČ |  |  | A |  | Pořadové číslo položky soupisu | Long
Typ |  |  | A |  | Typ položky soupisu | eGTypPolozky | 1
Kód |  |  | A |  | Kód položky ze soupisu | String | 20
Popis |  |  | A |  | Popis položky ze soupisu | String | 255
MJ |  |  | A |  | Měrná jednotka položky | String | 10
Množství |  |  | A |  | Množství položky soupisu | Double
J.Cena |  |  | A |  | Jednotková cena položky | Double
Cena celkem |  |  | A |  | Cena celkem vyčíslena jako J.Cena * Množství | Double
Cenová soustava |  |  | N |  | Zařazení položky do cenové soustavy | String | 50
p |  |  | N |  | Poznámka položky ze soupisu | Memo
psc |  |  | N |  | Poznámka k souboru cen ze soupisu | Memo
pp |  |  | N |  | Plný popis položky ze soupisu | Memo
vv |  |  | N |  | Výkaz výměr (figura, výraz, výměra) ze soupisu | Text,Text,Double | 20, 150
DPH |  |  | A |  | Sazba DPH pro položku | eGSazbaDPH
Hmotnost |  |  | A |  | Hmotnost položky ze soupisu | Double
Suť |  |  | A |  | Suť položky ze soupisu | Double
Nh |  |  | N |  | Normohodiny položky ze soupisu | Double
Datová věta
Typ věty |  |  | Hodnota |  | Význam
eGSazbaDPH |  |  | základní |  | Základní sazba DPH
|  |  | snížená |  | Snížená sazba DPH
|  |  | nulová |  | Nulová sazba DPH
|  |  | zákl. přenesená |  | Základní sazba DPH přenesená
|  |  | sníž. přenesená |  | Snížená sazba DPH přenesená
eGTypZakazky |  |  | STA |  | Stavební objekt
|  |  | PRO |  | Provozní soubor
|  |  | ING |  | Inženýrský objekt
|  |  | VON |  | Vedlejší a ostatní náklady
|  |  | OST |  | Ostatní náklady
eGTypPolozky |  |  | 1 |  | Položka typu HSV
|  |  | 2 |  | Položka typu PSV
|  |  | 3 |  | Položka typu M
|  |  | 4 |  | Položka typu OST