## Rekapitulace
Rekapitulace
Rekonstrukce školní jídelny ZŠ Náměstí Karla IV, Nejdek |  |  | D.1.4.7-3
2016-06-27 |  | Václav Vlček
# | Popis | Materiál | Montáž
1 | AVT
2 | STK
Součet | bez DPH
Celkem | bez DPH
Poznámky:

## AVT
AVT |  | Rekonstrukce školní jídelny ZŠ Náměstí Karla IV, Nejdek
# | referenční typ | popis | m.j. | počet
0 |  | TECHNOLOGIE
1 | 5014A-A00040 B | Kryt zásuvky komunikační přímé | ks | 4
2 | 0230-0-0403 | Zásuvka reproduktorová stereofonní | ks | 4
3 | 3901A-B10 B | Rámeček pro elektroinstalační přístroje, jednonásobný | ks | 4
4
5 | 5014A-A100 B | Kryt zásuvky komunikační s popisovým polem | ks | 2
6 | 1764-0-0042 | Maska nosná s 1 otvorem pro vestavnou zásuvku XLR | ks | 2
7 | 3901A-B10 B | Rámeček pro elektroinstalační přístroje, jednonásobný | ks | 2
8 | 30200080 | XLR zásuvka na zabudování, 3 pólová | ks | 2
9
10 | SA122317 | 2x XLR 3pin zásuvka, ocelová | ks
11 | SA122396 | dvojitá reproduktorová zásuvka, ocelová | ks
12 |  | Krabice přístrojová pod omítku | ks
13 |  | TRASY
14 | LPE-1 | trubka ohebná 320N d=16 | m | 140
15 | nebo metráž | kabel signálový VGA 10m | ks | 0
16 | nebo metráž | kabel signálový HDMI 10m | ks | 0
17 | nebo metráž | kabel signálový 3.5 jack 10m | ks | 0
18 | SA804293 | mikrofonní kabel stíněný, 2x 0,22qmm | m | 40
19 | 30300601 | kabel reproduktorový, 2x 1,5qmm | m | 100
20 |  | OSTATNÍ
21 |  | Dokumentace skutečného stavu | kpl | 1
22 |  | Drobný a nespecifikovaný | kpl | 1
23 |  | Pomocné stavební práce | kpl | 1
24 |  | Drážkování pro kabeláže | kpl | 70
25 |  | Režie, příprava zakázky | kpl | 1
26 |  | Dopravné a skladné | kpl | 1
27 |  | Zaškolení obsluhy | kpl
Součet |  | bez DPH
Celkem |  | bez DPH

## STK
STK |  | Rekonstrukce školní jídelny ZŠ Náměstí Karla IV, Nejdek
# | referenční typ | popis | m.j. | počet
0 |  | TECHNOLOGIE
1 | ROF-42-80/80-B | 19" stojanový rozvaděč 42U 800x800 | ks
2 | RON-18-60/60 | 19" nástěnný rozvaděč 18U 600x600 | ks | 1
3 | DP-PO-450V-H | 19" police výsuvná 2U hloubka 450mm | ks
4 | DP-OJ-01-H | osvětlovací jednotka 1U RAL 9005 | ks
5 | DP-VEN-04-H | ventilační jednotka s termostatem - 4x ventilátor RAL 9005 | ks
6 | DP-VER-06F-B | rám s filtrem pro inst.vent. do stoj. rozv. hloubky 600 a 800 | ks
7 | ACAR-A-504-V | napájecí panel 3 m, 5 pozic, s přepěťovou ochranou včetně vany | ks | 1
8 | DP-VP-K01 | vyvazovací panel 1U jednostranný kanál 40x40mm RAL 9005 | ks | 1
9 | SX24M-0-STP-BK-UNI | univerzální modulární neosazený patch panel 24 portů černý | ks | 1
10 | HDWM-VMR-42-12 | vertikální HD vyvazovací panel, 3 sekce | ks
11 | SXKJ-5E-UTP-BK-SA | keystone CAT5E UTP RJ45 černý samořezný | ks | 24
12 | C5E-155BU-1MB | patch kabel CAT5E UTP délky dle potřeby | ks | 24
13 | SX25-ISDN-BK | ISDN panel s 25 porty pro připojení k telefonní ústředně | ks
14 | DP-MO-100 | montážní sada - 100x šroub, plovoucí matka, podložka | ks | 1
15 | SX9-2-0-WH | Zásuvka modulární pro 2 keystony pod omítku bílá | ks
16 | SX9-0-WH | Krabice/box na omítku pro zásuvky | ks
17 | 5014A-A100 B | Kryt zásuvky komunikační s popisovým polem | ks
18 | 3901A-B10 B | Rámeček pro elektroinstalační přístroje, jednonásobný | ks
19 | 5014A-B1018 | Maska nosná s 2 otvory | ks
20 |  | krabice přístrojová p.o. | ks
21 |  | krabice přístrojová na povrch | ks
22 | 86010303 | vana optická 19" 1U BK s výsuvným šuplíkem bez čela | ks
23 | 80190158 | čelo optické vany 1U pro 12 SC simplex s montážními otvory | ks
24 | 70604008 | kazeta pro 12 svárů- WH - včetně víka + hřebínků + ochran sváru | ks
25 | 70604024 | kazeta Signamax pro 24 svárů, vč. víčka a hřebínků | ks
26 | FA-SCS-SM | spojka SC SM simplex, plastový obal, šroubovací | ks
27 | PT09-1-1-SC | optický pigtail 9/125um konektor SC 1m + svár | ks
28 | HP 1910-24G | Přepínač rackmount - L3 - řízený - 24 x 10/100/1000 + 4 x SFP | ks
29 | HP 1910-48G | Přepínač rackmount - L3 - řízený - 48 x 10/100/1000 + 4 x SFP | ks
30 | GS1900-48 | Přepínač rackmount - řízený - 48 x 10/100/1000 + 2 x gigabitů SFP | ks
31 | GS1900-24 | Přepínač inteligentní 24 x 10/100/1000 + 2 x gigabitů SFP | ks | 1
32
33 |  | Zásuvka datová kompletní 2xRJ-45 cat 5e | ks | 12
34 | SXKJ-5E-UTP-BK-SA | Keystone CAT5E UTP RJ45 černý samořezný | ks | 24
35 |  | Krabice přístrojová pod omítku | ks | 12
36 |  | TRASY
37 | PP-15 | příchytka pro více kabelů | ks
38 | 2031 | svazkový držák kov M15 | m
39 | 2031 | svazkový držák kov M30 | m | 30
40 | LPE-1 | trubka ohebná 320N d=16 | m
41 | LPE-1 | trubka ohebná 320N d=23 | m | 180
42 |  | drátěný kabelový žlab 250/50 GZ | m
43 |  | spojovací a kotvící materiál (žlab) | m
44 |  | drátěný kabelový žlab 500/50 GZ | m
45 |  | spojovací a kotvící materiál (žlab) | m
46 |  | kabel telekomunikační SYKFY 50X2X0,5 | m
47 |  | kabel datový U/UTP Cat.5e 4x2xAWG24, LS0H | m | 960
48 |  | OSTATNÍ
49 |  | Dokumentace skutečného stavu | kpl | 1
50 |  | Oživení a konfigurace systému | kpl | 1
51 |  | Certifikační měřící protokoly | ks | 24
52 |  | Drobný a nespecifikovaný | kpl | 1
53 |  | Pomocné stavební práce | kpl | 1
54 |  | Drážkování pro kabeláže | kpl | 60
55 |  | Režie a příprava zakázky | kpl | 1
56 |  | Dopravné a skladné | kpl | 1
57 |  | Zaškolení obsluhy | kpl | 1
58 |  | Zhotovení drážky pro sdružené kabelové vedení do šířky 20cm | m | 35
Součet |  | bez DPH
Celkem |  | bez DPH