## 1.NP
poz. | popis | typ | výrobce | ks | cena ks bez DPH | cena celkem bez DPH
| 1 - mytí stolního nádobí |  |  |  |  | 0
1 | odkládací stůl | stávající |  | 1 | stávající
2 | vstupní stůl do myčky s dřezem, zvýšený zadní lem 400 mm - viz nerezový nábytek |  |  | 1 |  | 0
2a | předoplachová sprcha umístěná ve stolu, ze dvou částí, baterie s ramínkem a výsuvnou hadicí se sprchou bez pružiny |  |  | 1 |  | 0
3 | myčka nádobí koš 500 x 500 mm - minimálně 3 programy s nastavitelnými parametry: - Nastavení tlaku mytí – přizpůsobení druhu mytého nádobí a jeho stupni zašpinění s jemným rozběhem mycího čerpadla, minimálně 3 programy s různým tlakem - Filtrace plného proudu: síto mycí nádrže, cylindrické síto, sací síto čerpadla s bezpečnostní kontrolkou, filtrační systém na jemné plovoucí nečistoty - Senzor zakalení mycího roztoku - Dávkovač leštícího i mycího prostředku zabudovaný - Čerpadlo na zvyšování tlaku - Aktivní management energie – přísun energie jednotlivým prvkům dle potřeby – zkrácení časů ohřevu - Rekuperace-zpětné získávání tepla z odpadní vody - Samočistící program – s návodem postupem - Odvápňovací program myčky - Oddělené kontrolky sledování množství mycího/leštícího prostředku - HACCP - Integrovaný záznamník hygieny a provozních údajů - Integrovaný deník poruch - Dvouplášťový kryt včetně větrací pozice - Zadní zakrytování z CNS - Pohánění oplachového systému pomocí magnetického pole - Automatický start krytem - Termostop pro zaručení správné teploty oplachové vody - Odpadní čerpadlo - Senzor netěsnosti - Multifázování – nastavení pro různé úrovně jištění dle podmínek v místě instalace - Úroveň přístupu pro vedoucího a servisního technika chráněné kódem PIN - Dotyková obrazovka a jednotlačítkové ovládání se zobrazením průběhu procesu - Automatika pro časově řízené uvedení do provozu a odstavení z provozu - Zvláštní programy - ECO, tichý, krátký, intenzivní a základní mytí - Příprava na připojení LAN pomocí koncovky RJ45 - Multifunkční výstup jako rozhraní pro externí zařízení - Hlubokolisovaná hygienická nádrž, hygienické topné těleso, provedení trubka o průměru min.20mm, hygienické vedení koše |  |  | 1 |  | 0
3a | změkčovač vody - na principu iontové výměny . Bezproudová ovládací hlava umožňuje na místě přesné nastavení tvrdosti vody, nezávislé na výpadcích proudu a regenerace se spouští automaticky průtokem vody v ovládací hlavě - 10 minutová regenerace |  |  | 1 |  | 0
4 | výstupní stůl z myčky, zvýšený zadní lem 400 mm - viz nerezový nábytek |  |  | 1 |  | 0
5 | digestoř |  |  | 1 | dodávka VZT
6 | regál nerez 5 polic - viz nerezový nábytek |  |  | 2 |  | 0
2 - výdej
7 | lednice na saláty GN 2/1 - ventilované chlazení. Vně lakovaná, uvnitř plast. Velikost roštů GN 2/1. |  |  | 2 |  | 0
8 | zásobník na nápoje 20 litrů lakovaný s nerezovou vložkou, termos v provedení s výpustným kohoutem. |  |  | 2 |  | 0
9 | parapetní deska - viz nerezový nábytek |  |  | 1 |  | 0
10 | chlazená vitrína samoobslužná - ze všech stran prosklená s nosným rámem z nerezových trubek. Segmentová výklopná dvířka z akrylátového skla. Chladící jednotka se skládá z kompresoru, kondenzátoru a výparníku, který je umístěn v horní části vitríny.Výparník se dvěma ventilátory umístěný ve stropě zajišťuje rychlé a stejnoměrné dosažení teploty v celém chlazeném prostoru. Programovatelný termostat Automatické odtávání. Vnitřní prostor vitríny je osvětlen. |  |  | 1 |  | 0
11 | dráha na podnosy - nerezové trubky min. pr. 28 mm, nerezové konzole |  |  | 1 |  | 0
12 | vodní lázeň 3 x GN1/1, dělené vany, pojízdná - celonerezové provedení na svařovaném podnoží z uzavřených profilů 30 x 30 mm. Ve spodní části je vyztužen policí pevně spojenou s nohami. Pro snadnou manipulaci je postaven na čtyřech kolečkách o průměru 100 mm s šedou pryžovou obručí, ze kterých jsou dvě opatřena aretační brzdou. Rohy jsou chráněny pryžovým obložením. V pracovní desce stolu jsou vevařeny vany opatřené výtokovým ventilem a topným tělesem. Kapilární termostaty kombinované s vypínačem umístěné na čelním panelu umožňují snadné a rychlé nastavení teploty přímo ve °C. Zařízení se dodává standardně s elektrickou kroucenou šňůrou se zástrčkou. |  |  | 2 |  | 0
13 | hygienický zákryt - držák skla z nerezových trubek, ohýbané sklo |  |  | 2 |  | 0
14 | parapetní deska - viz nerezový nábytek |  |  | 2 |  | 0
15 | zásobník na talíře - celonerezová, svařovaná, samonosná konstrukce skříně zajišťuje dlouhodobou mechanickou pevnost. Pro snadnou manipulaci je postavena na 4 kolečkách průměru 100 mm se šedou pryžovou obručí, z nichž jsou 2 opatřena aretační brzdou. Rohy jsou chráněny pryžovým obložením. Čtyři stavitelná vodítka zajišťují spolehlivé vedení v širokém rozsahu průměru talířů. Snadné a rychlé nastavení teploty přímo ve °C umožňuje kapilární termostat. Skříň obsahuje 2 vestavné zásobníky. Zařízení se standardně dodává s elektrickou kroucenou šňůrou se zástrčkou. |  |  | 1 |  | 0
16 | dráha na podnosy - nerezové trubky min. pr. 28 mm, nerezové konzole |  |  | 1 |  | 0
17 | zásobník na příbory a podnosy - viz nerezový nábytek |  |  | 1 |  | 0
| 3 - příprava zeleniny čistá |  |  |  |  | 0
18 | pracovní stůl s policí a dřezem 400 x 400 x 250 mm - viz nerezový nábytek, vč. stojánkové baterie |  |  | 1 |  | 0
19 | pracovní stůl s policí - viz nerezový nábytek |  |  | 1 |  | 0
20 | chladící skříň GN 2/1 - ventilované chlazení. Vně lakovaná, uvnitř plast. Velikost roštů GN 2/1. |  |  | 1 |  | 0
| 4 - příprava masa a roztloukání vajec |  |  |  |  | 0
21 | pracovní stůl s policí a dvěma zásuvkami | stávající |  | 1 | stávající
22 | pracovní stůl s policí a dřezem 400 x 400 x 250 mm - viz nerezový nábytek, vč. stojánkové baterie |  |  | 1 |  | 0
23 | chladící skříň GN 2/1 - ventilované chlazení. Vně lakovaná, uvnitř plast. Velikost roštů GN 2/1. |  |  | 2 |  | 0
| 5 - mytí kuchyňského nádobí |  |  |  |  | 0
24 | regál nerez 4 police - viz nerezový nábytek |  |  | 2 |  | 0
25 | výlevka kombinovaná s umyvadlem - nerezová |  |  | 1 |  | 0
26 | mycí stůl s vanou - viz nerezový nábytek |  |  | 1 |  | 0
26a | baterie se sprchou - stojánkové provedení, s ramínkem a sprchou s hadicí s pružinou |  |  | 1 |  | 0
27 | pracovní stůl s policí - viz nerezový nábytek |  |  | 1 |  | 0
| 4 - příprava těsta |  |  |  |  | 0
28 | robot univerzální s třírychlostním motorem s příslušenstím 60 l - celokovové konstrukce, povrchově upraveny vrchním lesklým lakem, s nerezovými kryty.Podstavec je opatřen otvory pro gumové nožičky.Spouštění a zvedání kotlíku se provádí na boční straně převodovky. Spouštění stroje se provádí pomocí 3 rychlostních tlačítek a vypínání stroje pomocí tlačítka STOP.Spolu se strojem je dodáváno příslušenství o obsahu 60 litrů, které se skládá z kotlíku o obsahu 60 litrů a sady pracovních nástrojů - hnětací hák, míchač, šlehací metla, transportní vozík a podstavec pro kotlík |  |  | 1 |  | 0
28a | přípojná masovka |  |  | 1 |  | 0
28b | přípojný mlýnek na mák |  |  | 1 |  | 0
28c | příslušenství 30 l - obsahuje nerezový kotlík 30 litrů, redukční nosič kotlíku,hnětací hák, metlu a míchač |  |  | 1 |  | 0
29 | pracovní stůl s policí a dvěma zásuvkami | stávající |  | 2 | stávající
30 | pracovní stůl s policí |  |  | 1 |  | 0
| 7 - varný blok |  |  |  |  | 0
31 | Konvektomat - Kapacita komory: min 10 x GN 1/1 - Příkon: min 18,5 kW - Min. 6 bodová teplotní vpichová sonda - Bojlerový vyvíječ páry - Plně automatické mytí a odvápnění varného prostoru a boileru pomocí tablet pro vyšší bezpečnost - Barevná dotykova TFT se 7 provozními režimy – maso, drůbež, ryby, přílohy, pokrmy z vajec, pečivo a regenerace pro snadnou obsluhu - Centrální ovládací knoflík s možností stlačení sloužící k úpravě nastavení a potvrzení - Dvířka s trojitým odvětrávaným sklem, dvě výklopné vnitřní tabulky (pro snadné čištění) se speciální vrstvou odrážející teplo - LED osvětlení varného prostoru a zásuvu – úsporné, s dlouhou životností a nevyžadující údržbu - Podélný zásuv vhodný pro gastronádoby 1/1, 1/2, 1/3, 2/3a 2/8, minimální energetické ztráty a nejnižší prostorové nároky při otevření a natočení dvířek. - Vestavěná ruční sprcha s navíjecím mechanismem - Odstředivý systém odvádění tuků - Schválení pro provoz bez dozoru dle podmínek VDE |  |  | 1 |  | 0
31a | podstavec pod konvektomat - se vsuny na GN |  |  | 1 |  | 0
32 | Elektrická výklopná pánev z nerezové oceli AISI 304. Vana s motorickým vyklápěním, objem vany 120 litrů. Rohy vany rádiusové pro snadné čištění, DUPLEX dno vany 10 mm silné. Dvojité víko s robustným zvedacím mechanismem. Madlo víka z nerezové ocel AISI 304. Napouštění vody do vany přes elektromagnetický ventil. Nerezová topná tělesa zapouzdřená v hliníkových blocích jsou umístěna pod dnem vany. Nastavení teploty v rozmezí od 100° do 280°C. Pojistný termostat. Krytí IPX5. Zařízení je přizpůsobené ke spojení s ostatními varnými zařízeními ve varný blok. |  |  | 1 |  | 0
32a | podlahová vpusť s pachovou uzávěrou k zalití do podlahy - standardní připojení pr. 110 mm, na objednávku možno i pr. 75 mm, součástí dodávky i přechodový díl pro připojení izolace |  |  | 1 |  | 0
33 | Elektrická výklopná pánev z nerezové oceli AISI 304. Vana s motorickým vyklápěním, objem vany 80 litrů. Rohy vany rádiusové pro snadné čištění, DUPLEX dno vany 10 mm silné. Dvojité víko s robustným zvedacím mechanismem. Madlo víka z nerezové ocel AISI 304. Napouštění vody do vany přes elektromagnetický ventil. Nerezová topná tělesa zapouzdřená v hliníkových blocích jsou umístěna pod dnem vany. Nastavení teploty v rozmezí od 100° do 280°C. Pojistný termostat. Krytí IPX5. Zařízení je přizpůsobené ke spojení s ostatními varnými zařízeními ve varný blok. |  |  | 1 |  | 0
33a | podlahová vpusť s pachovou uzávěrou k zalití do podlahy - standardní připojení pr. 110 mm, na objednávku možno i pr. 75 mm, součástí dodávky i přechodový díl pro připojení izolace |  |  | 1 |  | 0
34 | Elektrický kotel z nerezové oceli AISI 304, nepřímý ohřev. Vrchní deska z nerezové oceli 20/10 AISI 304, síla plechu 2 mm. Objem nádoby je 150 litrů. Dno nádoby nerezová ocel AISI 316L, stěny nádoby z nerezové oceli AISI 304. Napouštění teplou a studenou vodou přes elektromagnetický ventil. Výpust z nádoby kotle osazen výpustným bezpečnostním kohoutem s tepelně izolovaným madlem – průměr 2“. Vyvážené víko se otvírá do úhlu 90°. Nepřímý ohřev pomocí nízkotlaké páry v duplikátoru s automatickým dopouštěním vody. Krytí IPX5. Zařízení je přizpůsobené ke spojení s ostatními varnými zařízeními ve varný blok. |  |  | 1 |  | 0
34a | podlahová vpusť s pachovou uzávěrou k zalití do podlahy - standardní připojení pr. 110 mm, na objednávku možno i pr. 75 mm, součástí dodávky i přechodový díl pro připojení izolace |  |  | 1 |  | 0
35 | Elektrický kotel z nerezové oceli AISI 304, nepřímý ohřev. Vrchní deska z nerezové oceli 20/10 AISI 304, síla plechu 2 mm. Objem nádoby je 100 litrů. Dno nádoby nerezová ocel AISI 316L, stěny nádoby z nerezové oceli AISI 304. Napouštění teplou a studenou vodou přes elektromagnetický ventil. Výpust z nádoby kotle osazen výpustným bezpečnostním kohoutem s tepelně izolovaným madlem – průměr 2“. Vyvážené víko se otvírá do úhlu 90°. Nepřímý ohřev pomocí nízkotlaké páry v duplikátoru s automatickým dopouštěním vody. Krytí IPX5. Zařízení je přizpůsobené ke spojení s ostatními varnými zařízeními ve varný blok. |  |  | 1 |  | 0
35a | Podlahová vpusť s pachovou uzávěrou k zalití do podlahy - standardní připojení pr. 110 mm, na objednávku možno i pr. 75 mm, součástí dodávky i přechodový díl pro připojení izolace |  |  | 1 |  | 0
36 | Pracovní plocha se zásuvkou na otevřené podestavbě z materiálu AISI 304,vrchní deska z nerezové oceli 20/10. Pracovní plocha je bez komínu. Zásuvka je přizpůsobena pro vložení gastronádoby GN 1/1 max. hloubky 150 mm. Vnitřní rohy zásuvky jsou zaobleny. Zařízení je přizpůsobené ke spojení s ostatními varnými zařízeními ve varný blok. |  |  | 1 |  | 0
37 | Sporák tálový elektrický na otevřené podestavbě se 4 samostatnými varnými zónami, vyrobený z nerezové oceli AISI 304. Varná plocha se žlábkem kolem celé plochy sporáku. Varné plochy z nerezové oceli 16M06 s hladkým povrchem. Rozměry varné desky min. 720x720 mm Výkon každé plotny min 4 kW. Nastavení teploty mezi 50 a 400 ° C. Bezpečnostní termostat s automatickým resetem, který reaguje na zapnutou varnou plochu bez nebo s nevhodným nádobím sníženým topným výkonem. Krytí IPX5. Zařízení je přizpůsobené ke spojení s ostatními varnými zařízeními ve varný blok. |  |  | 1 |  | 0
37a | napouštěcí baterie s napouštěcím ramenem |  |  | 1
38 | Sporák sklokeramický 4 zóny na otevřené podestavbě, vyrobený z nerezové oceli AISI 304. 4 samostatné varné zóny min. 270 x 270 mm, min. výkon 4 kW. Sklokeramická deska o síle min. 6 mm se zvýrazněnými topnými zónami. Kontrolky zbytkového tepla. Nahřátí na 400°C za 3 minuty. Krytí IPX5. Zařízení je přizpůsobené ke spojení s ostatními varnými zařízeními ve varný blok. |  |  | 1 |  | 0
39 | Konvektomat - Kapacita komory: min 20 x GN 1/1 - Příkon: min 37 kW - Min. 6 bodová teplotní vpichová sonda - Bojlerový vyvíječ páry - Plně automatické mytí a odvápnění varného prostoru a boileru pomocí tablet pro vyšší bezpečnost - Barevná dotykova TFT se 7 provozními režimy – maso, drůbež, ryby, přílohy, pokrmy z vajec, pečivo a regenerace pro snadnou obsluhu - Centrální ovládací knoflík s možností stlačení sloužící k úpravě nastavení a potvrzení - Dvířka s trojitým odvětrávaným sklem, dvě výklopné vnitřní tabulky (pro snadné čištění) se speciální vrstvou odrážející teplo - LED osvětlení varného prostoru a zásuvu – úsporné, s dlouhou životností a nevyžadující údržbu - vč. zavážecího vozíku 20 x GN 1/1 - Vestavěná ruční sprcha s navíjecím mechanismem - Odstředivý systém odvádění tuků - Schválení pro provoz bez dozoru dle podmínek VDE |  |  | 1 |  | 0
40 | digestoř s osvětlením | dodávka VZT |  | 1 | dodávka VZT
41 | vozík na GN - viz nerezový nábytek |  |  | 1 |  | 0
42 | chladící skříň GN 2/1 - ventilované chlazení. Vně lakovaná, uvnitř plast. Velikost roštů GN 2/1. |  |  | 2 |  | 0
| 8 - hotové pokrmy |  |  |  |  | 0
43 | pracovní stůl s policí - viz nerezový nábytek |  |  | 3 |  | 0
| 9 - sklad odpadků a obalů |  |  |  |  | 0
44 | chladící skříň GN 2/1 - ventilované chlazení. Vně lakovaná, uvnitř plast. Velikost roštů GN 2/1. |  |  | 1 |  | 0
45 | vozík plošinový - viz nerezový nábytek |  |  | 1 |  | 0
46 | váha | stávající |  | 1 | stávající
| 10 - sklad potravin |  |  |  |  | 0
47 | mrazící skříň GN 2/1 - statické chlazení. Vně lakovaná , uvnitř plast. 6 pevných výparníkových roštů. |  |  | 2 |  | 0
48 | regál skladový 5 polic - lakovaná bezšroubová kovová konstrukce, police z lamina, nosnost police 175 kg |  |  | 4 |  | 0
| cena zařízení celkem bez DPH |  |  |  |  | 0
| doprava a montáž |  |  |  |  | 0
| cena celkem bez DPH |  |  |  |  | 0

## 1.PP
poz. | popis | typ | výrobce | ks | mm |  |  | připojení elektro |  |  | cena ks bez DPH | cena celkem bez DPH | NC
[5 empty] | š | hl | v | příkon kW | napětí V | příkon kW celkem
| 01 - sklad brambor a kořenové zeleniny | [8 empty] | 0 |  | 0
1 | regál nerez 4 police - viz nerezový nábytek |  |  | 1 | 1200 | 600 | 1800 |  |  | 0 |  | 0 | 0
2 | plastová paleta |  |  | 2 | 1200 | 800 | 150 |  |  | 0 |  | 0 | 0
| 02 - přípravna zeleniny hrubá | [8 empty] | 0 |  | 0
3 | mycí stůl se dvěma dřezy a stojánkovou baterií - viz nerezový nábytek |  |  | 1 | 1400 | 700 | 850 |  |  |  |  | 0 | 0
4 | pracovní stůl - viz nerezový nábytek |  |  | 1 | 1500 | 700 | 850 |  |  |  |  | 0 | 0
5 | škrabka brambor lakovaná - 20 kg / dávka |  |  | 1 | 800 | 750 | 950 | 0.75 | 400 | 0.75 |  | 0 | 0
5a | odlučovač slupek a škrobu - nerezový |  |  | 1 | 320 | 320 | 320 |  |  | 0 |  | 0 | 0
6 | vozík plošinový - viz nerezový nábytek |  |  | 1 | 500 | 800 | 850 |  |  | 0 |  | 0 | 0
| 03 - sklad potravin | [8 empty] | 0 |  | 0
7 | regál skladový 5 polic - lakovaná bezšroubová kovová konstrukce, police z lamina, nosnost police 175 kg |  |  | 4 | 900 | 600 | 1800 |  |  | 0 |  | 0 | 0
| cena zařízení celkem bez DPH | [10 empty] | 0 | #REF!
| doprava a montáž | [10 empty] | 0
| cena celkem bez DPH | [10 empty] | 0